## Parameters_1
| [€/MWh] | [€/MW] | [MW] | [MW] | [MW/MW_inst] | [MW/MW_run] | []
Conventionals | vc_c | sc | cap_c | must_run | ramp | min_part | plc
Gas-turbine | 180 | 43 | 30000 | 0 | 1 | 0.2 | 0
CCGT | 70 | 43 | 10000 | 5000 | 1 | 0.2 | 0.2
Steam-Power | 90 | 500 | 40000 | 2000 | 0.4 | 0.5 | 0.5
| [MW] | [h] | [%]
Storage | power_s | cap_s | n
PHP | 9400 | 4 | 0.9
Batterie | 1 | 2 | 0.9
| [MW] | [€/MWh]
Dispatchable renewables | cap_r | vc_r
Wind_off | 8129 | 0
Wind_on | 20000 | -80
Solar | 66 | 0
Solar_sub | 30000 | -80
Biomass | 8467 | -150
RoR | 5049 | 0
Scalars | Value | Unit
cap_solar_inflex | 36000 | [MW]
cap_wind_on_inflex | 38000 | [MW]
total demand | 470 | TWh
max_load_shift | 100 | [MW]
ancillary_must_run | 7000 | [MW]

## Parameters_2
| [€/MWh] | [€/MW] | [MW] | [MW] | [MW/MW_inst] | [MW/MW_run] | []
Conventionals | vc_c | sc | cap_c | must_run | ramp | min_part | plc
Gas-turbine | 180 | 43 | 80000 | 0 | 1 | 0.2 | 0
CCGT | 90 | 43 | 15000 | 7500 | 1 | 0.2 | 0.2
Steam-Power | 120 | 500 | 17000 | 0 | 0.4 | 0.5 | 0.5
| [MW] | [h] | [%]
Storage | power_s | cap_s | n
PHP | 9400 | 4 | 0.9
Batterie | 15000 | 3 | 0.9
| [MW] | [€/MWh]
Dispatchable renewables | cap_r | vc_r
Wind_off | 30000 | 0
Wind_on | 65000 | -80
Solar | 15000 | 0
Solar_sub | 100000 | -80
Biomass | 8467 | -150
RoR | 5049 | 0
Scalars | Value | Unit
cap_solar_inflex | 100000 | [MW]
cap_wind_on_inflex | 50000 | [MW]
total demand | 700 | [TWh]
max_load_shift | 2000 | [MW]
ancillary_must_run | 3000 | [MW]

## Parameters_3
| [€/MWh] | [€/MW] | [MW] | [MW] | [MW/MW_inst] | [MW/MW_run] | []
Conventionals | vc_c | sc | cap_c | must_run | ramp | min_part | plc
Gas-turbine | 180 | 43 | 80000 | 0 | 1 | 0.2 | 0
CCGT | 90 | 43 | 15000 | 7500 | 1 | 0.2 | 0.2
Steam-Power | 120 | 500 | 17000 | 0 | 0.4 | 0.5 | 0.5
| [MW] | [h] | [%]
Storage | power_s | cap_s | n
PHP | 9400 | 4 | 0.9
Batterie | 160000 | 3 | 0.9
| [MW] | [€/MWh]
Dispatchable renewables | cap_r | vc_r
Wind_off | 30000 | 0
Wind_on | 65000 | -80
Solar | 15000 | 0
Solar_sub | 100000 | -80
Biomass | 8467 | -150
RoR | 5049 | 0
Scalars | Value | Unit
cap_solar_inflex | 100000 | [MW]
cap_wind_on_inflex | 50000 | [MW]
total demand | 700 | [TWh]
max_load_shift | 2000 | [MW]
ancillary_must_run | 3000 | [MW]

## Parameters_4
| [€/MWh] | [€/MW] | [MW] | [MW] | [MW/MW_inst] | [MW/MW_run] | []
Conventionals | vc_c | sc | cap_c | must_run | ramp | min_part | plc
Gas-turbine | 180 | 43 | 80000 | 0 | 1 | 0.2 | 0
CCGT | 90 | 43 | 15000 | 7500 | 1 | 0.2 | 0.2
Steam-Power | 120 | 500 | 17000 | 0 | 0.4 | 0.5 | 0.5
| [MW] | [h] | [%]
Storage | power_s | cap_s | n
PHP | 9400 | 4 | 0.9
Batterie | 15000 | 3 | 0.9
| [MW] | [€/MWh]
Dispatchable renewables | cap_r | vc_r
Wind_off | 30000 | 0
Wind_on | 115000 | 0
Solar | 165000 | 0
Solar_sub | 50000 | -40
Biomass | 8467 | 0
RoR | 5049 | 0
Scalars | Value | Unit
cap_solar_inflex | 0 | [MW]
cap_wind_on_inflex | 0 | [MW]
total demand | 700 | [TWh]
max_load_shift | 2000 | [MW]
ancillary_must_run | 3000 | [MW]

## Parameters
0 | [€/MWh] | [€/MW] | [MW] | [MW] | [MW/MW_inst] | [MW/MW_run] | []
Conventionals | vc_c | sc | cap_c | must_run | ramp | min_part | plc
Gas-turbine | 180 | 43 | 80000 | 0 | 1 | 0.2 | 0
CCGT | 90 | 43 | 15000 | 7500 | 1 | 0.2 | 0.2
Steam-Power | 120 | 500 | 17000 | 0 | 0.4 | 0.5 | 0.5
BAU | [MW] | [h] | [%] |  | Flex_Batteries | [MW] | [h] | [%] | Flex_RES | [MW] | [h] | [%]
Storage | power_s | cap_s | n |  | Storage | power_s | cap_s | n | Storage | power_s | cap_s | n
PHP | 9400 | 4 | 0.9 |  | PHP | 9400 | 4 | 0.9 | PHP | 9400 | 4 | 0.9
Batterie | 15000 | 3 | 0.9 |  | Batterie | 160000 | 3 | 0.9 | Batterie | 15000 | 3 | 0.9
| [MW] | [€/MWh] |  |  |  | [MW] | [€/MWh] |  |  | [MW] | [€/MWh]
Dispatchable renewables | cap_r | vc_r |  |  | Dispatchable renewables | cap_r | vc_r |  | Dispatchable renewables | cap_r | vc_r
Wind_off | 30000 | 0 |  |  | Wind_off | 30000 | 0 |  | Wind_off | 30000 | 0
Wind_on | 65000 | -80 |  |  | Wind_on | 65000 | -80 |  | Wind_on | 115000 | 0
Solar | 15000 | 0 |  |  | Solar | 15000 | 0 |  | Solar | 165000 | 0
Solar_sub | 100000 | -80 |  |  | Solar_sub | 100000 | -80 |  | Solar_sub | 50000 | -40
Biomass | 8467 | -150 |  |  | Biomass | 8467 | -150 |  | Biomass | 8467 | 0
RoR | 5049 | 0 |  |  | RoR | 5049 | 0 |  | RoR | 5049 | 0
Scalars | Value | Unit |  |  | Scalars | Value | Unit |  | Scalars | Value | Unit
cap_solar_inflex | 100000 | [MW] |  |  | cap_solar_inflex | 50000 | [MW] |  | cap_solar_inflex | 0 | [MW]
cap_wind_on_inflex | 50000 | [MW] |  |  | cap_wind_on_inflex | 50000 | [MW] |  | cap_wind_on_inflex | 0 | [MW]
total demand | 700 | [TWh] |  |  | total demand | 700 | [TWh] |  | total demand | 700 | [TWh]
max_load_shift | 2000 | [MW] |  |  | max_load_shift | 2000 | [MW] |  | max_load_shift | 2000 | [MW]
ancillary_must_run | 3000 | [MW] |  |  | ancillary_must_run | 3000 | [MW] |  | ancillary_must_run | 3000 | [MW]

## Hours_2_2022
hour | week | timestamp_start | dem | Export | Wind_on | Wind_off | Solar | RoR | Biomass | Solar_sub
1 | 1 | 2023-01-01 | 8.3471e-05 | 12222.25 | 0.75267 | 0.88367 | 0 | 0.44562 | 0.84478 | 0
2 | 1 | 2023-01-01 01:00 | 8.2233e-05 | 15062.5 | 0.77167 | 0.85567 | 0 | 0.42858 | 0.84087 | 0
3 | 1 | 2023-01-01 02:00 | 8.041e-05 | 16050.75 | 0.79233 | 0.799 | 0 | 0.42719 | 0.83859 | 0
4 | 1 | 2023-01-01 03:00 | 7.8217e-05 | 13704.5 | 0.79767 | 0.77367 | 0 | 0.42745 | 0.8397 | 0
5 | 1 | 2023-01-01 04:00 | 7.7246e-05 | 14245.5 | 0.73367 | 0.76267 | 0 | 0.4347 | 0.84251 | 0
6 | 1 | 2023-01-01 05:00 | 7.7596e-05 | 13328.75 | 0.73167 | 0.756 | 0 | 0.42867 | 0.8458 | 0
7 | 1 | 2023-01-01 06:00 | 7.6692e-05 | 13441.75 | 0.713 | 0.759 | 0 | 0.42745 | 0.85301 | 0
8 | 1 | 2023-01-01 07:00 | 7.8739e-05 | 14514.5 | 0.684 | 0.784 | 0.0033333 | 0.44929 | 0.86443 | 0.0033333
9 | 1 | 2023-01-01 08:00 | 8.0169e-05 | 12557.5 | 0.647 | 0.86133 | 0.037 | 0.42797 | 0.87367 | 0.037
10 | 1 | 2023-01-01 09:00 | 8.5387e-05 | 13493.75 | 0.55467 | 0.89433 | 0.082 | 0.43051 | 0.87744 | 0.082
11 | 1 | 2023-01-01 10:00 | 8.926e-05 | 14354.25 | 0.38867 | 0.90067 | 0.13233 | 0.47567 | 0.87909 | 0.13233
12 | 1 | 2023-01-01 11:00 | 9.5132e-05 | 13189.5 | 0.34467 | 0.90067 | 0.16467 | 0.45776 | 0.87933 | 0.16467
13 | 1 | 2023-01-01 12:00 | 9.6226e-05 | 12054.75 | 0.31233 | 0.914 | 0.13133 | 0.44309 | 0.87072 | 0.13133
14 | 1 | 2023-01-01 13:00 | 9.4955e-05 | 10803 | 0.27833 | 0.93067 | 0.073 | 0.43522 | 0.86931 | 0.073
15 | 1 | 2023-01-01 14:00 | 9.4105e-05 | 10067.25 | 0.27867 | 0.94567 | 0.012333 | 0.43802 | 0.8652 | 0.012333
16 | 1 | 2023-01-01 15:00 | 9.5107e-05 | 8430 | 0.30433 | 0.95533 | 0 | 0.42605 | 0.88238 | 0
17 | 1 | 2023-01-01 16:00 | 9.9411e-05 | 4966 | 0.34233 | 0.95567 | 0 | 0.4409 | 0.89873 | 0
18 | 1 | 2023-01-01 17:00 | 0.00010608 | 2344 | 0.423 | 0.949 | 0 | 0.43662 | 0.91233 | 0
19 | 1 | 2023-01-01 18:00 | 0.00010641 | 588 | 0.511 | 0.94 | 0 | 0.42395 | 0.91165 | 0
20 | 1 | 2023-01-01 19:00 | 0.00010333 | 1074 | 0.54233 | 0.929 | 0 | 0.42457 | 0.90551 | 0
21 | 1 | 2023-01-01 20:00 | 9.7701e-05 | 1475 | 0.587 | 0.921 | 0 | 0.41775 | 0.89491 | 0
22 | 1 | 2023-01-01 21:00 | 9.4086e-05 | 2787 | 0.64 | 0.90933 | 0 | 0.41085 | 0.88509 | 0
23 | 1 | 2023-01-01 22:00 | 9.203e-05 | 2379.25 | 0.67 | 0.88833 | 0 | 0.42142 | 0.87328 | 0
24 | 1 | 2023-01-01 23:00 | 8.5096e-05 | 4110 | 0.67467 | 0.888 | 0 | 0.41006 | 0.86099 | 0
25 | 1 | 2023-01-02 | 8.0083e-05 | 3134.75 | 0.66567 | 0.878 | 0 | 0.43487 | 0.8429 | 0
26 | 1 | 2023-01-02 01:00 | 7.711e-05 | 2163.5 | 0.64167 | 0.87533 | 0 | 0.42028 | 0.83748 | 0
27 | 1 | 2023-01-02 02:00 | 7.6806e-05 | 3364.5 | 0.587 | 0.84233 | 0 | 0.43199 | 0.83511 | 0
28 | 1 | 2023-01-02 03:00 | 7.8491e-05 | 3414 | 0.60467 | 0.84667 | 0 | 0.4354 | 0.83787 | 0
29 | 1 | 2023-01-02 04:00 | 8.2273e-05 | 5221.75 | 0.611 | 0.88567 | 0 | 0.43784 | 0.84614 | 0
30 | 1 | 2023-01-02 05:00 | 8.9028e-05 | 4963 | 0.577 | 0.86667 | 0 | 0.44134 | 0.85557 | 0
31 | 1 | 2023-01-02 06:00 | 0.00010246 | 5188.25 | 0.576 | 0.854 | 0 | 0.42142 | 0.87009 | 0
32 | 1 | 2023-01-02 07:00 | 0.00011388 | 6396.75 | 0.59267 | 0.88833 | 0.001 | 0.42666 | 0.89302 | 0.001
33 | 1 | 2023-01-02 08:00 | 0.0001224 | 7010 | 0.65367 | 0.88667 | 0.027 | 0.4195 | 0.90894 | 0.027
34 | 1 | 2023-01-02 09:00 | 0.00012504 | 10033.75 | 0.74167 | 0.85867 | 0.057667 | 0.42553 | 0.91397 | 0.057667
35 | 1 | 2023-01-02 10:00 | 0.00012895 | 12816.5 | 0.79433 | 0.86333 | 0.068333 | 0.45558 | 0.91451 | 0.068333
36 | 1 | 2023-01-02 11:00 | 0.00013203 | 12414 | 0.82 | 0.868 | 0.064667 | 0.45191 | 0.91001 | 0.064667
37 | 1 | 2023-01-02 12:00 | 0.00013403 | 9880 | 0.83333 | 0.88133 | 0.061667 | 0.45453 | 0.90207 | 0.061667
38 | 1 | 2023-01-02 13:00 | 0.00013158 | 9439.25 | 0.86067 | 0.895 | 0.044667 | 0.4568 | 0.90018 | 0.044667
39 | 1 | 2023-01-02 14:00 | 0.00012884 | 8503 | 0.89 | 0.89467 | 0.0083333 | 0.42203 | 0.90173 | 0.0083333
40 | 1 | 2023-01-02 15:00 | 0.00012846 | 6894.5 | 0.88467 | 0.87867 | 0 | 0.41862 | 0.91194 | 0
41 | 1 | 2023-01-02 16:00 | 0.00013036 | 7030 | 0.89933 | 0.872 | 0 | 0.4257 | 0.93415 | 0
42 | 1 | 2023-01-02 17:00 | 0.00013299 | 7849.25 | 0.909 | 0.86433 | 0 | 0.42815 | 0.94789 | 0
43 | 1 | 2023-01-02 18:00 | 0.00013202 | 8030.25 | 0.89933 | 0.853 | 0 | 0.4326 | 0.9506 | 0
44 | 1 | 2023-01-02 19:00 | 0.0001297 | 7114.25 | 0.86033 | 0.85267 | 0 | 0.44632 | 0.94436 | 0
45 | 1 | 2023-01-02 20:00 | 0.0001219 | 6433 | 0.84 | 0.89933 | 0 | 0.43374 | 0.92399 | 0
46 | 1 | 2023-01-02 21:00 | 0.0001157 | 7905 | 0.79633 | 0.91767 | 0 | 0.43933 | 0.90405 | 0
47 | 1 | 2023-01-02 22:00 | 0.00010925 | 8854 | 0.692 | 0.912 | 0 | 0.44448 | 0.8863 | 0
48 | 1 | 2023-01-02 23:00 | 0.00010253 | 9410.5 | 0.585 | 0.90533 | 0 | 0.4492 | 0.88354 | 0
49 | 1 | 2023-01-03 | 9.6297e-05 | 8451.75 | 0.52033 | 0.91767 | 0 | 0.44483 | 0.86946 | 0
50 | 1 | 2023-01-03 01:00 | 9.2259e-05 | 9571.5 | 0.47567 | 0.938 | 0 | 0.44693 | 0.8667 | 0
51 | 1 | 2023-01-03 02:00 | 9.1025e-05 | 6511.75 | 0.468 | 0.963 | 0 | 0.46833 | 0.86414 | 0
52 | 1 | 2023-01-03 03:00 | 9.1097e-05 | 5571.25 | 0.57967 | 0.974 | 0 | 0.45322 | 0.86249 | 0
53 | 1 | 2023-01-03 04:00 | 9.4622e-05 | 2425.5 | 0.738 | 0.98033 | 0 | 0.44675 | 0.86704 | 0
54 | 1 | 2023-01-03 05:00 | 9.9837e-05 | 1284.25 | 0.78933 | 0.98433 | 0 | 0.4554 | 0.87236 | 0
55 | 1 | 2023-01-03 06:00 | 0.0001107 | -684.5 | 0.79567 | 0.985 | 0 | 0.45077 | 0.88847 | 0
56 | 1 | 2023-01-03 07:00 | 0.00012167 | -1014.25 | 0.823 | 0.98633 | 0.008 | 0.45715 | 0.92118 | 0.008
57 | 1 | 2023-01-03 08:00 | 0.00012705 | -2504.5 | 0.844 | 0.98633 | 0.10467 | 0.4444 | 0.93434 | 0.10467
58 | 1 | 2023-01-03 09:00 | 0.00012922 | -77 | 0.851 | 0.98633 | 0.25733 | 0.44501 | 0.9282 | 0.25733
59 | 1 | 2023-01-03 10:00 | 0.00013073 | -99.5 | 0.86633 | 0.98633 | 0.36433 | 0.44466 | 0.92336 | 0.36433
60 | 1 | 2023-01-03 11:00 | 0.00013271 | 1466 | 0.86767 | 0.98633 | 0.38767 | 0.44553 | 0.91402 | 0.38767
61 | 1 | 2023-01-03 12:00 | 0.00013211 | 330.75 | 0.85167 | 0.98567 | 0.359 | 0.4444 | 0.90357 | 0.359
62 | 1 | 2023-01-03 13:00 | 0.0001289 | 191.25 | 0.84033 | 0.986 | 0.24 | 0.44693 | 0.90788 | 0.24
63 | 1 | 2023-01-03 14:00 | 0.00012714 | -980.25 | 0.828 | 0.98633 | 0.038667 | 0.47122 | 0.92021 | 0.038667
64 | 1 | 2023-01-03 15:00 | 0.0001264 | -2545.5 | 0.814 | 0.986 | 0 | 0.48283 | 0.93662 | 0
65 | 1 | 2023-01-03 16:00 | 0.00012913 | -920.5 | 0.79833 | 0.98567 | 0 | 0.51664 | 0.95394 | 0
66 | 1 | 2023-01-03 17:00 | 0.00013477 | 1844.5 | 0.809 | 0.98467 | 0 | 0.62636 | 0.96153 | 0
67 | 1 | 2023-01-03 18:00 | 0.00013397 | 648.25 | 0.81167 | 0.983 | 0 | 0.49637 | 0.95921 | 0
68 | 1 | 2023-01-03 19:00 | 0.00013005 | 119.5 | 0.80233 | 0.97733 | 0 | 0.45986 | 0.94581 | 0
69 | 1 | 2023-01-03 20:00 | 0.00012322 | 5393 | 0.767 | 0.96467 | 0 | 0.47287 | 0.92713 | 0
70 | 1 | 2023-01-03 21:00 | 0.00011683 | 7592.5 | 0.739 | 0.93467 | 0 | 0.45785 | 0.9086 | 0
71 | 1 | 2023-01-03 22:00 | 0.00011204 | 9515 | 0.76567 | 0.886 | 0 | 0.46667 | 0.88896 | 0
72 | 1 | 2023-01-03 23:00 | 0.00010525 | 10829.25 | 0.771 | 0.76733 | 0 | 0.47733 | 0.87817 | 0
73 | 1 | 2023-01-04 | 0.00010049 | 7464.75 | 0.78867 | 0.619 | 0 | 0.46335 | 0.86641 | 0
74 | 1 | 2023-01-04 01:00 | 9.7393e-05 | 8697.25 | 0.75267 | 0.49933 | 0 | 0.46038 | 0.86394 | 0
75 | 1 | 2023-01-04 02:00 | 9.6343e-05 | 8573 | 0.73433 | 0.4 | 0 | 0.45689 | 0.85901 | 0
76 | 1 | 2023-01-04 03:00 | 9.8281e-05 | 6959.75 | 0.684 | 0.33233 | 0 | 0.45357 | 0.85678 | 0
77 | 1 | 2023-01-04 04:00 | 0.00010215 | 6264.5 | 0.62233 | 0.28767 | 0 | 0.45191 | 0.85993 | 0
78 | 1 | 2023-01-04 05:00 | 0.00010833 | 8749.5 | 0.57967 | 0.281 | 0 | 0.44806 | 0.86361 | 0
79 | 1 | 2023-01-04 06:00 | 0.00012125 | 12298.5 | 0.55533 | 0.30333 | 0 | 0.47261 | 0.87749 | 0
80 | 1 | 2023-01-04 07:00 | 0.00013079 | 13257.5 | 0.548 | 0.37067 | 0.00033333 | 0.46999 | 0.90478 | 0.00033333
81 | 1 | 2023-01-04 08:00 | 0.00013746 | 14446.5 | 0.54933 | 0.43633 | 0.0096667 | 0.46973 | 0.93139 | 0.0096667
82 | 1 | 2023-01-04 09:00 | 0.00013971 | 14289 | 0.55233 | 0.49033 | 0.019 | 0.47541 | 0.92912 | 0.019
83 | 1 | 2023-01-04 10:00 | 0.0001427 | 13371 | 0.52467 | 0.55567 | 0.025 | 0.47113 | 0.92413 | 0.025
84 | 1 | 2023-01-04 11:00 | 0.00014561 | 13821.75 | 0.50767 | 0.648 | 0.020667 | 0.49244 | 0.91997 | 0.020667
85 | 1 | 2023-01-04 12:00 | 0.00014606 | 13056 | 0.478 | 0.74667 | 0.015333 | 0.45383 | 0.91097 | 0.015333
86 | 1 | 2023-01-04 13:00 | 0.00014352 | 12039.5 | 0.40433 | 0.81933 | 0.020333 | 0.44475 | 0.92046 | 0.020333
87 | 1 | 2023-01-04 14:00 | 0.00014151 | 11724 | 0.35733 | 0.85333 | 0.0023333 | 0.46536 | 0.92007 | 0.0023333
88 | 1 | 2023-01-04 15:00 | 0.00014022 | 12074 | 0.31533 | 0.87333 | 0 | 0.46064 | 0.92099 | 0
89 | 1 | 2023-01-04 16:00 | 0.00014066 | 12468 | 0.31133 | 0.88533 | 0 | 0.45951 | 0.93918 | 0
90 | 1 | 2023-01-04 17:00 | 0.00014499 | 14075 | 0.35833 | 0.90267 | 0 | 0.44806 | 0.95341 | 0
91 | 1 | 2023-01-04 18:00 | 0.00014399 | 12190 | 0.43833 | 0.927 | 0 | 0.44483 | 0.95239 | 0
92 | 1 | 2023-01-04 19:00 | 0.00013933 | 13218 | 0.488 | 0.95033 | 0 | 0.44868 | 0.94765 | 0
93 | 1 | 2023-01-04 20:00 | 0.0001314 | 13974 | 0.52 | 0.96733 | 0 | 0.43173 | 0.92055 | 0
94 | 1 | 2023-01-04 21:00 | 0.0001246 | 14529 | 0.51567 | 0.97767 | 0 | 0.42422 | 0.90754 | 0
95 | 1 | 2023-01-04 22:00 | 0.00011882 | 15209 | 0.56 | 0.98367 | 0 | 0.43356 | 0.89331 | 0
96 | 1 | 2023-01-04 23:00 | 0.00011196 | 16744 | 0.54033 | 0.98633 | 0 | 0.44003 | 0.88349 | 0
97 | 1 | 2023-01-05 | 0.00010161 | 15265 | 0.55867 | 0.98733 | 0 | 0.44946 | 0.87294 | 0
98 | 1 | 2023-01-05 01:00 | 9.7104e-05 | 16446 | 0.56267 | 0.98833 | 0 | 0.4437 | 0.87164 | 0
99 | 1 | 2023-01-05 02:00 | 9.7215e-05 | 16216 | 0.62467 | 0.986 | 0 | 0.45671 | 0.86951 | 0
100 | 1 | 2023-01-05 03:00 | 9.805e-05 | 15558.5 | 0.684 | 0.97933 | 0 | 0.45898 | 0.86728 | 0
101 | 1 | 2023-01-05 04:00 | 0.00010051 | 16116.5 | 0.724 | 0.98 | 0 | 0.46143 | 0.8712 | 0
102 | 1 | 2023-01-05 05:00 | 0.00010508 | 16974.75 | 0.77 | 0.98567 | 0 | 0.43924 | 0.88301 | 0
103 | 1 | 2023-01-05 06:00 | 0.00011561 | 17117 | 0.815 | 0.988 | 0 | 0.45016 | 0.89709 | 0
104 | 1 | 2023-01-05 07:00 | 0.00012865 | 15675.75 | 0.83267 | 0.98733 | 0.003 | 0.47357 | 0.92157 | 0.003
105 | 1 | 2023-01-05 08:00 | 0.00013371 | 15370.25 | 0.87133 | 0.98633 | 0.033667 | 0.46134 | 0.94557 | 0.033667
106 | 1 | 2023-01-05 09:00 | 0.00013521 | 13898.5 | 0.85033 | 0.98533 | 0.059333 | 0.44833 | 0.94915 | 0.059333
107 | 1 | 2023-01-05 10:00 | 0.0001361 | 11256.75 | 0.84233 | 0.98033 | 0.073333 | 0.45427 | 0.94668 | 0.073333
108 | 1 | 2023-01-05 11:00 | 0.00013921 | 9885 | 0.82567 | 0.97567 | 0.076 | 0.45392 | 0.93628 | 0.076
109 | 1 | 2023-01-05 12:00 | 0.00013983 | 9173.5 | 0.75967 | 0.97367 | 0.061 | 0.44772 | 0.92776 | 0.061
110 | 1 | 2023-01-05 13:00 | 0.00013596 | 8083.25 | 0.66633 | 0.975 | 0.035 | 0.48441 | 0.92859 | 0.035
111 | 1 | 2023-01-05 14:00 | 0.0001326 | 4224 | 0.59833 | 0.98033 | 0.008 | 0.50642 | 0.93758 | 0.008
112 | 1 | 2023-01-05 15:00 | 0.00013042 | -1391.75 | 0.611 | 0.98533 | 0 | 0.47261 | 0.94557 | 0
113 | 1 | 2023-01-05 16:00 | 0.00013085 | -5292 | 0.64567 | 0.98733 | 0 | 0.47899 | 0.96502 | 0
114 | 1 | 2023-01-05 17:00 | 0.00013557 | -6980.5 | 0.674 | 0.98767 | 0 | 0.47191 | 0.97421 | 0
115 | 1 | 2023-01-05 18:00 | 0.00013489 | -6878 | 0.7 | 0.988 | 0 | 0.49113 | 0.97779 | 0
116 | 1 | 2023-01-05 19:00 | 0.00013006 | -6388.25 | 0.72667 | 0.98833 | 0 | 0.48493 | 0.97397 | 0
117 | 1 | 2023-01-05 20:00 | 0.00012288 | -4928.5 | 0.728 | 0.98733 | 0 | 0.47785 | 0.9536 | 0
118 | 1 | 2023-01-05 21:00 | 0.00011491 | -5134.75 | 0.71867 | 0.98367 | 0 | 0.47113 | 0.93013 | 0
119 | 1 | 2023-01-05 22:00 | 0.00010878 | -5364.75 | 0.72733 | 0.968 | 0 | 0.45663 | 0.91131 | 0
120 | 1 | 2023-01-05 23:00 | 0.00010141 | -4605.75 | 0.74867 | 0.93167 | 0 | 0.45995 | 0.90072 | 0
121 | 1 | 2023-01-06 | 9.5695e-05 | 299.75 | 0.766 | 0.87433 | 0 | 0.43234 | 0.89312 | 0
122 | 1 | 2023-01-06 01:00 | 9.1632e-05 | 844.25 | 0.74933 | 0.79933 | 0 | 0.42072 | 0.89172 | 0
123 | 1 | 2023-01-06 02:00 | 9.0521e-05 | 1630.75 | 0.67867 | 0.707 | 0 | 0.43086 | 0.89268 | 0
124 | 1 | 2023-01-06 03:00 | 9.207e-05 | 693.25 | 0.609 | 0.619 | 0 | 0.42072 | 0.88954 | 0
125 | 1 | 2023-01-06 04:00 | 9.5132e-05 | 581.25 | 0.54467 | 0.55767 | 0 | 0.41006 | 0.89114 | 0
126 | 1 | 2023-01-06 05:00 | 9.995e-05 | 2008.75 | 0.47 | 0.50833 | 0 | 0.40762 | 0.8981 | 0
127 | 1 | 2023-01-06 06:00 | 0.00010877 | 6571 | 0.41567 | 0.452 | 0 | 0.41828 | 0.90744 | 0
128 | 1 | 2023-01-06 07:00 | 0.00011706 | 8366 | 0.36633 | 0.40067 | 0.002 | 0.42657 | 0.93425 | 0.002
129 | 1 | 2023-01-06 08:00 | 0.00012298 | 9583.5 | 0.304 | 0.33067 | 0.013333 | 0.4312 | 0.95447 | 0.013333
130 | 1 | 2023-01-06 09:00 | 0.00012666 | 11200 | 0.20767 | 0.24467 | 0.017667 | 0.44597 | 0.9492 | 0.017667
131 | 1 | 2023-01-06 10:00 | 0.00013054 | 12213 | 0.13933 | 0.226 | 0.028333 | 0.44745 | 0.94102 | 0.028333
132 | 1 | 2023-01-06 11:00 | 0.00013343 | 12389.25 | 0.11567 | 0.317 | 0.077667 | 0.45409 | 0.93705 | 0.077667
133 | 1 | 2023-01-06 12:00 | 0.00013319 | 11809.5 | 0.107 | 0.45867 | 0.088667 | 0.44789 | 0.92781 | 0.088667
134 | 1 | 2023-01-06 13:00 | 0.00012964 | 11642 | 0.13867 | 0.55767 | 0.033 | 0.44903 | 0.92839 | 0.033
135 | 1 | 2023-01-06 14:00 | 0.00012719 | 10066 | 0.202 | 0.62833 | 0.0043333 | 0.44317 | 0.93308 | 0.0043333
136 | 1 | 2023-01-06 15:00 | 0.00012486 | 7639.5 | 0.26333 | 0.725 | 0 | 0.43915 | 0.94973 | 0
137 | 1 | 2023-01-06 16:00 | 0.00012619 | 6060 | 0.30633 | 0.823 | 0 | 0.44789 | 0.97373 | 0
138 | 1 | 2023-01-06 17:00 | 0.00013041 | 5281.25 | 0.31433 | 0.88033 | 0 | 0.44326 | 0.98805 | 0
139 | 1 | 2023-01-06 18:00 | 0.00013175 | 4014.75 | 0.303 | 0.91367 | 0 | 0.42457 | 0.98413 | 0
140 | 1 | 2023-01-06 19:00 | 0.00012649 | 2426.25 | 0.30733 | 0.94533 | 0 | 0.41941 | 0.98069 | 0
141 | 1 | 2023-01-06 20:00 | 0.00011912 | 2729.25 | 0.342 | 0.968 | 0 | 0.42526 | 0.96299 | 0
142 | 1 | 2023-01-06 21:00 | 0.00011408 | 2142 | 0.36367 | 0.981 | 0 | 0.42422 | 0.94223 | 0
143 | 1 | 2023-01-06 22:00 | 0.00010911 | 703.5 | 0.38567 | 0.98633 | 0 | 0.42055 | 0.92767 | 0
144 | 1 | 2023-01-06 23:00 | 0.00010149 | 655.75 | 0.41833 | 0.98767 | 0 | 0.41845 | 0.91281 | 0
145 | 1 | 2023-01-07 | 9.4039e-05 | -929.25 | 0.46267 | 0.98733 | 0 | 0.41085 | 0.90304 | 0
146 | 1 | 2023-01-07 01:00 | 8.9651e-05 | -526 | 0.495 | 0.98833 | 0 | 0.40535 | 0.90018 | 0
147 | 1 | 2023-01-07 02:00 | 8.7424e-05 | -1377.25 | 0.52067 | 0.98567 | 0 | 0.40142 | 0.89564 | 0
148 | 1 | 2023-01-07 03:00 | 8.6588e-05 | -2109 | 0.542 | 0.97333 | 0 | 0.40107 | 0.89201 | 0
149 | 1 | 2023-01-07 04:00 | 8.7334e-05 | -2335 | 0.55067 | 0.95667 | 0 | 0.40194 | 0.8907 | 0
150 | 1 | 2023-01-07 05:00 | 8.9034e-05 | -2648 | 0.55767 | 0.948 | 0 | 0.40238 | 0.89312 | 0
151 | 1 | 2023-01-07 06:00 | 9.0816e-05 | -720.5 | 0.571 | 0.95167 | 0 | 0.40098 | 0.90734 | 0
152 | 1 | 2023-01-07 07:00 | 9.6865e-05 | -227 | 0.59533 | 0.96133 | 0.0036667 | 0.40701 | 0.93139 | 0.0036667
153 | 1 | 2023-01-07 08:00 | 0.00010311 | -379.25 | 0.61433 | 0.95667 | 0.021333 | 0.40771 | 0.95544 | 0.021333
154 | 1 | 2023-01-07 09:00 | 0.00010934 | 722.75 | 0.66267 | 0.95367 | 0.056 | 0.41373 | 0.96565 | 0.056
155 | 1 | 2023-01-07 10:00 | 0.00011301 | 1287.5 | 0.64967 | 0.94633 | 0.091333 | 0.41426 | 0.97102 | 0.091333
156 | 1 | 2023-01-07 11:00 | 0.00011676 | 1040 | 0.617 | 0.93733 | 0.11967 | 0.41234 | 0.96028 | 0.11967
157 | 1 | 2023-01-07 12:00 | 0.00011688 | 285 | 0.55267 | 0.92433 | 0.11533 | 0.41941 | 0.94494 | 0.11533
158 | 1 | 2023-01-07 13:00 | 0.00011387 | 1267 | 0.50433 | 0.883 | 0.071333 | 0.42037 | 0.93599 | 0.071333
159 | 1 | 2023-01-07 14:00 | 0.00010945 | 949.75 | 0.50367 | 0.84933 | 0.017667 | 0.41426 | 0.93536 | 0.017667
160 | 1 | 2023-01-07 15:00 | 0.00011027 | -633.75 | 0.514 | 0.83267 | 0 | 0.41356 | 0.94141 | 0
161 | 1 | 2023-01-07 16:00 | 0.00011352 | 193 | 0.504 | 0.82433 | 0 | 0.42623 | 0.95863 | 0
162 | 1 | 2023-01-07 17:00 | 0.00012053 | 3925 | 0.49733 | 0.835 | 0 | 0.43426 | 0.96947 | 0
163 | 1 | 2023-01-07 18:00 | 0.00012214 | 5304 | 0.50067 | 0.83267 | 0 | 0.42264 | 0.96444 | 0
164 | 1 | 2023-01-07 19:00 | 0.00011871 | 5953.75 | 0.46833 | 0.81367 | 0 | 0.43706 | 0.95481 | 0
165 | 1 | 2023-01-07 20:00 | 0.00011263 | 6859.75 | 0.437 | 0.79233 | 0 | 0.43243 | 0.93817 | 0
166 | 1 | 2023-01-07 21:00 | 0.00010774 | 6217 | 0.46867 | 0.775 | 0 | 0.41924 | 0.92288 | 0
167 | 1 | 2023-01-07 22:00 | 0.00010423 | 5708.25 | 0.47133 | 0.75033 | 0 | 0.42186 | 0.91291 | 0
168 | 1 | 2023-01-07 23:00 | 9.7426e-05 | 5970.5 | 0.459 | 0.723 | 0 | 0.41871 | 0.90551 | 0
169 | 2 | 2023-01-08 | 9.2533e-05 | 5921 | 0.46067 | 0.713 | 0 | 0.43811 | 0.89767 | 0
170 | 2 | 2023-01-08 01:00 | 8.8613e-05 | 5676 | 0.435 | 0.70133 | 0 | 0.46021 | 0.89341 | 0
171 | 2 | 2023-01-08 02:00 | 8.67e-05 | 5720 | 0.40933 | 0.663 | 0 | 0.4596 | 0.89196 | 0
172 | 2 | 2023-01-08 03:00 | 8.72e-05 | 4512.5 | 0.42 | 0.59567 | 0 | 0.43514 | 0.89109 | 0
173 | 2 | 2023-01-08 04:00 | 8.7391e-05 | 3100.25 | 0.42267 | 0.571 | 0 | 0.43313 | 0.89336 | 0
174 | 2 | 2023-01-08 05:00 | 8.7115e-05 | 1915.75 | 0.42333 | 0.61 | 0 | 0.41906 | 0.89626 | 0
175 | 2 | 2023-01-08 06:00 | 8.6894e-05 | 2566.5 | 0.44933 | 0.63833 | 0 | 0.42605 | 0.90454 | 0
176 | 2 | 2023-01-08 07:00 | 8.9341e-05 | 1774.25 | 0.498 | 0.59133 | 0.002 | 0.43007 | 0.91484 | 0.002
177 | 2 | 2023-01-08 08:00 | 9.5135e-05 | 1185.25 | 0.55767 | 0.529 | 0.026667 | 0.43566 | 0.92873 | 0.026667
178 | 2 | 2023-01-08 09:00 | 0.00010261 | 887.75 | 0.56 | 0.66633 | 0.071 | 0.42553 | 0.93492 | 0.071
179 | 2 | 2023-01-08 10:00 | 0.00010768 | 1743.25 | 0.566 | 0.83033 | 0.067667 | 0.42369 | 0.94213 | 0.067667
180 | 2 | 2023-01-08 11:00 | 0.00011327 | 1007 | 0.51933 | 0.904 | 0.043667 | 0.43103 | 0.94455 | 0.043667
181 | 2 | 2023-01-08 12:00 | 0.0001127 | 482.75 | 0.535 | 0.94267 | 0.029 | 0.41784 | 0.93575 | 0.029
182 | 2 | 2023-01-08 13:00 | 0.00010934 | 160.5 | 0.52333 | 0.96667 | 0.010667 | 0.41015 | 0.93009 | 0.010667
183 | 2 | 2023-01-08 14:00 | 0.00010584 | -406 | 0.55267 | 0.98133 | 0.00066667 | 0.41068 | 0.92989 | 0.00066667
184 | 2 | 2023-01-08 15:00 | 0.00010543 | -309.5 | 0.54533 | 0.98733 | 0 | 0.41452 | 0.94484 | 0
185 | 2 | 2023-01-08 16:00 | 0.0001095 | -668.25 | 0.527 | 0.98733 | 0 | 0.40945 | 0.95907 | 0
186 | 2 | 2023-01-08 17:00 | 0.00011784 | 275.25 | 0.54733 | 0.98733 | 0 | 0.42282 | 0.9671 | 0
187 | 2 | 2023-01-08 18:00 | 0.00012067 | -243.25 | 0.554 | 0.98833 | 0 | 0.42596 | 0.97111 | 0
188 | 2 | 2023-01-08 19:00 | 0.00011725 | 1913.25 | 0.55567 | 0.98733 | 0 | 0.43286 | 0.9716 | 0
189 | 2 | 2023-01-08 20:00 | 0.00011202 | 4142.75 | 0.585 | 0.98333 | 0 | 0.43103 | 0.9522 | 0
190 | 2 | 2023-01-08 21:00 | 0.00010709 | 5047.25 | 0.63267 | 0.95667 | 0 | 0.42177 | 0.93531 | 0
191 | 2 | 2023-01-08 22:00 | 0.00010438 | 2258 | 0.669 | 0.86567 | 0 | 0.41251 | 0.92084 | 0
192 | 2 | 2023-01-08 23:00 | 9.8303e-05 | 3744.5 | 0.69833 | 0.69867 | 0 | 0.41793 | 0.90783 | 0
193 | 2 | 2023-01-09 | 9.465e-05 | 1582.75 | 0.73933 | 0.521 | 0 | 0.40439 | 0.89559 | 0
194 | 2 | 2023-01-09 01:00 | 9.2384e-05 | 397.25 | 0.75467 | 0.55633 | 0 | 0.40736 | 0.88838 | 0
195 | 2 | 2023-01-09 02:00 | 9.1776e-05 | 898.5 | 0.71733 | 0.711 | 0 | 0.3981 | 0.88301 | 0
196 | 2 | 2023-01-09 03:00 | 9.2345e-05 | 976.75 | 0.73533 | 0.809 | 0 | 0.40133 | 0.88248 | 0
197 | 2 | 2023-01-09 04:00 | 9.5344e-05 | -175.75 | 0.72967 | 0.859 | 0 | 0.40701 | 0.88591 | 0
198 | 2 | 2023-01-09 05:00 | 0.00010271 | -1022.75 | 0.69133 | 0.89733 | 0 | 0.4292 | 0.90028 | 0
199 | 2 | 2023-01-09 06:00 | 0.00012185 | -1113.25 | 0.642 | 0.90067 | 0 | 0.43994 | 0.91828 | 0
200 | 2 | 2023-01-09 07:00 | 0.00013482 | 558 | 0.56767 | 0.893 | 0.0016667 | 0.42727 | 0.94383 | 0.0016667
201 | 2 | 2023-01-09 08:00 | 0.00014263 | 783.5 | 0.49467 | 0.88833 | 0.025667 | 0.43662 | 0.95878 | 0.025667
202 | 2 | 2023-01-09 09:00 | 0.00014386 | 4368.5 | 0.43767 | 0.88133 | 0.084 | 0.44422 | 0.955 | 0.084
203 | 2 | 2023-01-09 10:00 | 0.00014417 | 5019.5 | 0.39467 | 0.85733 | 0.15233 | 0.44326 | 0.95442 | 0.15233
204 | 2 | 2023-01-09 11:00 | 0.00014543 | 3240.5 | 0.323 | 0.82433 | 0.18633 | 0.44999 | 0.94678 | 0.18633
205 | 2 | 2023-01-09 12:00 | 0.00014466 | 3167.5 | 0.26633 | 0.787 | 0.18133 | 0.44667 | 0.92888 | 0.18133
206 | 2 | 2023-01-09 13:00 | 0.00014381 | 385 | 0.248 | 0.758 | 0.10667 | 0.44108 | 0.93086 | 0.10667
207 | 2 | 2023-01-09 14:00 | 0.00014018 | -312.75 | 0.23733 | 0.73967 | 0.023333 | 0.49934 | 0.93821 | 0.023333
208 | 2 | 2023-01-09 15:00 | 0.00013734 | -2821.25 | 0.238 | 0.732 | 0 | 0.54241 | 0.94692 | 0
209 | 2 | 2023-01-09 16:00 | 0.00013786 | -2090.5 | 0.22 | 0.72533 | 0 | 0.58758 | 0.96405 | 0
210 | 2 | 2023-01-09 17:00 | 0.00014373 | -2653.5 | 0.18233 | 0.72167 | 0 | 0.59806 | 0.97165 | 0
211 | 2 | 2023-01-09 18:00 | 0.0001435 | -658 | 0.141 | 0.71433 | 0 | 0.57631 | 0.97513 | 0
212 | 2 | 2023-01-09 19:00 | 0.00013991 | 1278 | 0.10833 | 0.65767 | 0 | 0.53778 | 0.96594 | 0
213 | 2 | 2023-01-09 20:00 | 0.00013185 | 2822.25 | 0.083333 | 0.57933 | 0 | 0.52328 | 0.93942 | 0
214 | 2 | 2023-01-09 21:00 | 0.00012491 | 4143.75 | 0.057667 | 0.50933 | 0 | 0.56373 | 0.92631 | 0
215 | 2 | 2023-01-09 22:00 | 0.0001183 | 4535.75 | 0.038667 | 0.44167 | 0 | 0.59413 | 0.91799 | 0
216 | 2 | 2023-01-09 23:00 | 0.00011077 | 3913.5 | 0.030667 | 0.377 | 0 | 0.52616 | 0.90372 | 0
217 | 2 | 2023-01-10 | 0.00010447 | 4029.25 | 0.034333 | 0.30167 | 0 | 0.52485 | 0.89017 | 0
218 | 2 | 2023-01-10 01:00 | 9.9951e-05 | 4118.75 | 0.042333 | 0.221 | 0 | 0.49716 | 0.88373 | 0
219 | 2 | 2023-01-10 02:00 | 9.8915e-05 | 3752.75 | 0.052 | 0.15467 | 0 | 0.48642 | 0.88581 | 0
220 | 2 | 2023-01-10 03:00 | 0.00010014 | 1589.75 | 0.069333 | 0.10633 | 0 | 0.48659 | 0.88136 | 0
221 | 2 | 2023-01-10 04:00 | 0.00010329 | 1307.25 | 0.092667 | 0.072667 | 0 | 0.47864 | 0.88252 | 0
222 | 2 | 2023-01-10 05:00 | 0.00011098 | 2845 | 0.113 | 0.043333 | 0 | 0.50992 | 0.88625 | 0
223 | 2 | 2023-01-10 06:00 | 0.00012551 | 3953.5 | 0.12567 | 0.022 | 0 | 0.58277 | 0.90739 | 0
224 | 2 | 2023-01-10 07:00 | 0.00013848 | 2853 | 0.128 | 0.012667 | 0.00066667 | 0.6876 | 0.94455 | 0.00066667
225 | 2 | 2023-01-10 08:00 | 0.00014429 | 1487.75 | 0.114 | 0.020667 | 0.027 | 0.60077 | 0.96357 | 0.027
226 | 2 | 2023-01-10 09:00 | 0.00014551 | 1032.5 | 0.095333 | 0.050667 | 0.070333 | 0.52913 | 0.96124 | 0.070333
227 | 2 | 2023-01-10 10:00 | 0.0001467 | 1695 | 0.096333 | 0.091667 | 0.10367 | 0.52267 | 0.95694 | 0.10367
228 | 2 | 2023-01-10 11:00 | 0.00014714 | 3077 | 0.10533 | 0.13333 | 0.15767 | 0.548 | 0.95031 | 0.15767
229 | 2 | 2023-01-10 12:00 | 0.00014587 | 3168 | 0.10733 | 0.163 | 0.20267 | 0.51262 | 0.93028 | 0.20267
230 | 2 | 2023-01-10 13:00 | 0.00014423 | 1738 | 0.11667 | 0.16033 | 0.15433 | 0.49279 | 0.92307 | 0.15433
231 | 2 | 2023-01-10 14:00 | 0.00014112 | 269 | 0.16033 | 0.13933 | 0.039333 | 0.50415 | 0.92404 | 0.039333
232 | 2 | 2023-01-10 15:00 | 0.0001394 | 584 | 0.23467 | 0.13 | 0 | 0.49305 | 0.93289 | 0
233 | 2 | 2023-01-10 16:00 | 0.00014152 | 336.5 | 0.28833 | 0.15633 | 0 | 0.49795 | 0.95089 | 0
234 | 2 | 2023-01-10 17:00 | 0.00014788 | 3335 | 0.31367 | 0.225 | 0 | 0.49297 | 0.9671 | 0
235 | 2 | 2023-01-10 18:00 | 0.00014797 | 5522 | 0.32267 | 0.307 | 0 | 0.48781 | 0.96129 | 0
236 | 2 | 2023-01-10 19:00 | 0.00014535 | 7621.5 | 0.315 | 0.37967 | 0 | 0.48956 | 0.95244 | 0
237 | 2 | 2023-01-10 20:00 | 0.00013835 | 8840.75 | 0.31 | 0.44367 | 0 | 0.48816 | 0.93183 | 0
238 | 2 | 2023-01-10 21:00 | 0.00013114 | 9954.5 | 0.302 | 0.49267 | 0 | 0.47366 | 0.9103 | 0
239 | 2 | 2023-01-10 22:00 | 0.00012421 | 9475.25 | 0.30667 | 0.53567 | 0 | 0.48039 | 0.88896 | 0
240 | 2 | 2023-01-10 23:00 | 0.00011759 | 9696.25 | 0.3 | 0.57867 | 0 | 0.47864 | 0.8803 | 0
241 | 2 | 2023-01-11 | 0.00011025 | 8067.25 | 0.277 | 0.62367 | 0 | 0.47453 | 0.87483 | 0
242 | 2 | 2023-01-11 01:00 | 0.00010589 | 8610.5 | 0.244 | 0.65733 | 0 | 0.47349 | 0.87086 | 0
243 | 2 | 2023-01-11 02:00 | 0.00010406 | 10206 | 0.21867 | 0.691 | 0 | 0.4796 | 0.86994 | 0
244 | 2 | 2023-01-11 03:00 | 0.00010455 | 8686 | 0.214 | 0.73133 | 0 | 0.49559 | 0.86873 | 0
245 | 2 | 2023-01-11 04:00 | 0.00010683 | 7380.75 | 0.226 | 0.776 | 0 | 0.50581 | 0.8712 | 0
246 | 2 | 2023-01-11 05:00 | 0.00011417 | 8227.75 | 0.23967 | 0.81433 | 0 | 0.49157 | 0.87764 | 0
247 | 2 | 2023-01-11 06:00 | 0.00013009 | 7437.75 | 0.25067 | 0.83933 | 0 | 0.4893 | 0.89056 | 0
248 | 2 | 2023-01-11 07:00 | 0.00014342 | 8152.25 | 0.256 | 0.84933 | 0.001 | 0.49043 | 0.92051 | 0.001
249 | 2 | 2023-01-11 08:00 | 0.00014894 | 7749.25 | 0.23233 | 0.85267 | 0.012 | 0.51035 | 0.94233 | 0.012
250 | 2 | 2023-01-11 09:00 | 0.00014812 | 6962.5 | 0.212 | 0.84767 | 0.018 | 0.5031 | 0.94697 | 0.018
251 | 2 | 2023-01-11 10:00 | 0.00014835 | 5220.25 | 0.20233 | 0.84467 | 0.017 | 0.51306 | 0.94808 | 0.017
252 | 2 | 2023-01-11 11:00 | 0.00014987 | 3842.25 | 0.21933 | 0.83967 | 0.016667 | 0.51699 | 0.94291 | 0.016667
253 | 2 | 2023-01-11 12:00 | 0.00014779 | 1286.75 | 0.23833 | 0.822 | 0.012667 | 0.5107 | 0.92505 | 0.012667
254 | 2 | 2023-01-11 13:00 | 0.00014515 | -987.75 | 0.25967 | 0.78767 | 0.0053333 | 0.51236 | 0.91209 | 0.0053333
255 | 2 | 2023-01-11 14:00 | 0.0001436 | 161 | 0.317 | 0.73767 | 0.00033333 | 0.5335 | 0.91078 | 0.00033333
256 | 2 | 2023-01-11 15:00 | 0.000142 | 422.25 | 0.38367 | 0.65533 | 0 | 0.5204 | 0.92128 | 0
257 | 2 | 2023-01-11 16:00 | 0.00014299 | 1316.5 | 0.393 | 0.53533 | 0 | 0.52905 | 0.94876 | 0
258 | 2 | 2023-01-11 17:00 | 0.0001488 | 2190 | 0.39133 | 0.42567 | 0 | 0.51035 | 0.96187 | 0
259 | 2 | 2023-01-11 18:00 | 0.00014844 | 6072.5 | 0.39967 | 0.36167 | 0 | 0.51262 | 0.96429 | 0
260 | 2 | 2023-01-11 19:00 | 0.00014482 | 7843.5 | 0.40767 | 0.32 | 0 | 0.50537 | 0.95902 | 0
261 | 2 | 2023-01-11 20:00 | 0.00013715 | 9176.25 | 0.411 | 0.28 | 0 | 0.49908 | 0.92592 | 0
262 | 2 | 2023-01-11 21:00 | 0.00013004 | 9867.75 | 0.39033 | 0.25867 | 0 | 0.49917 | 0.91305 | 0
263 | 2 | 2023-01-11 22:00 | 0.00012341 | 10788.75 | 0.38533 | 0.22067 | 0 | 0.50397 | 0.91025 | 0
264 | 2 | 2023-01-11 23:00 | 0.00011755 | 10838.5 | 0.365 | 0.22067 | 0 | 0.50668 | 0.89583 | 0
265 | 2 | 2023-01-12 | 0.0001115 | 12893.5 | 0.36133 | 0.28567 | 0 | 0.51053 | 0.88001 | 0
266 | 2 | 2023-01-12 01:00 | 0.00010765 | 13103 | 0.33833 | 0.316 | 0 | 0.50223 | 0.86273 | 0
267 | 2 | 2023-01-12 02:00 | 0.00010593 | 14017.75 | 0.29933 | 0.40833 | 0 | 0.49498 | 0.86762 | 0
268 | 2 | 2023-01-12 03:00 | 0.00010597 | 12693.25 | 0.27533 | 0.365 | 0 | 0.5052 | 0.87164 | 0
269 | 2 | 2023-01-12 04:00 | 0.00010811 | 10939.75 | 0.27067 | 0.281 | 0 | 0.50083 | 0.87377 | 0
270 | 2 | 2023-01-12 05:00 | 0.00011542 | 11050.25 | 0.23933 | 0.28667 | 0 | 0.49506 | 0.8817 | 0
271 | 2 | 2023-01-12 06:00 | 0.00013302 | 9578 | 0.19067 | 0.31367 | 0 | 0.49279 | 0.89607 | 0
272 | 2 | 2023-01-12 07:00 | 0.00014506 | 10829.5 | 0.19067 | 0.34033 | 0.006 | 0.49096 | 0.92162 | 0.006
273 | 2 | 2023-01-12 08:00 | 0.00015129 | 12713.25 | 0.187 | 0.38167 | 0.032 | 0.49113 | 0.94412 | 0.032
274 | 2 | 2023-01-12 09:00 | 0.00015283 | 12570 | 0.17267 | 0.45067 | 0.059 | 0.48362 | 0.9417 | 0.059
275 | 2 | 2023-01-12 10:00 | 0.00015408 | 12259 | 0.18367 | 0.52267 | 0.081333 | 0.48493 | 0.92994 | 0.081333
276 | 2 | 2023-01-12 11:00 | 0.0001561 | 11719 | 0.20767 | 0.57467 | 0.10867 | 0.47515 | 0.92099 | 0.10867
277 | 2 | 2023-01-12 12:00 | 0.00015412 | 10229.25 | 0.24233 | 0.59867 | 0.077333 | 0.48755 | 0.90962 | 0.077333
278 | 2 | 2023-01-12 13:00 | 0.00015202 | 9133 | 0.312 | 0.60767 | 0.026 | 0.50668 | 0.9071 | 0.026
279 | 2 | 2023-01-12 14:00 | 0.00014893 | 9220.75 | 0.389 | 0.62033 | 0.0036667 | 0.48467 | 0.91334 | 0.0036667
280 | 2 | 2023-01-12 15:00 | 0.00014716 | 9827.25 | 0.441 | 0.64967 | 0 | 0.47882 | 0.92689 | 0
281 | 2 | 2023-01-12 16:00 | 0.00014656 | 7561.25 | 0.49167 | 0.68567 | 0 | 0.56513 | 0.95365 | 0
282 | 2 | 2023-01-12 17:00 | 0.00015071 | 9602 | 0.53 | 0.71267 | 0 | 0.56635 | 0.97271 | 0
283 | 2 | 2023-01-12 18:00 | 0.00015034 | 11319.5 | 0.56367 | 0.71867 | 0 | 0.53324 | 0.97499 | 0
284 | 2 | 2023-01-12 19:00 | 0.00014702 | 12578.5 | 0.562 | 0.718 | 0 | 0.52232 | 0.96782 | 0
285 | 2 | 2023-01-12 20:00 | 0.00013876 | 12648.5 | 0.563 | 0.72833 | 0 | 0.50424 | 0.94625 | 0
286 | 2 | 2023-01-12 21:00 | 0.0001308 | 13168.5 | 0.57567 | 0.74567 | 0 | 0.53254 | 0.91992 | 0
287 | 2 | 2023-01-12 22:00 | 0.00012435 | 13247.5 | 0.609 | 0.75233 | 0 | 0.51944 | 0.90488 | 0
288 | 2 | 2023-01-12 23:00 | 0.00011696 | 14121.75 | 0.631 | 0.75367 | 0 | 0.51524 | 0.89704 | 0
289 | 2 | 2023-01-13 | 0.00010953 | 14595.75 | 0.64933 | 0.75867 | 0 | 0.51175 | 0.8861 | 0
290 | 2 | 2023-01-13 01:00 | 0.00010623 | 15100 | 0.68333 | 0.763 | 0 | 0.51752 | 0.88223 | 0
291 | 2 | 2023-01-13 02:00 | 0.00010487 | 13328.75 | 0.71833 | 0.758 | 0 | 0.51708 | 0.87948 | 0
292 | 2 | 2023-01-13 03:00 | 0.00010495 | 11877.5 | 0.72833 | 0.74833 | 0 | 0.51236 | 0.87957 | 0
293 | 2 | 2023-01-13 04:00 | 0.00010752 | 9752.5 | 0.738 | 0.74633 | 0 | 0.51769 | 0.88262 | 0
294 | 2 | 2023-01-13 05:00 | 0.00011439 | 8058.25 | 0.75333 | 0.74633 | 0 | 0.51489 | 0.88949 | 0
295 | 2 | 2023-01-13 06:00 | 0.00012867 | 6191.25 | 0.75567 | 0.774 | 0 | 0.53315 | 0.90768 | 0
296 | 2 | 2023-01-13 07:00 | 0.00014169 | 5845.25 | 0.756 | 0.799 | 0.011333 | 0.56714 | 0.94639 | 0.011333
297 | 2 | 2023-01-13 08:00 | 0.00014762 | 7526.75 | 0.74767 | 0.82567 | 0.10333 | 0.56207 | 0.96753 | 0.10333
298 | 2 | 2023-01-13 09:00 | 0.00014873 | 9392 | 0.74667 | 0.84267 | 0.21867 | 0.54765 | 0.9672 | 0.21867
299 | 2 | 2023-01-13 10:00 | 0.0001495 | 10113 | 0.75833 | 0.85767 | 0.294 | 0.5342 | 0.95984 | 0.294
300 | 2 | 2023-01-13 11:00 | 0.00015004 | 9750.5 | 0.76767 | 0.87033 | 0.392 | 0.52564 | 0.94702 | 0.392
301 | 2 | 2023-01-13 12:00 | 0.00014984 | 10585.25 | 0.778 | 0.87767 | 0.40967 | 0.52826 | 0.92834 | 0.40967
302 | 2 | 2023-01-13 13:00 | 0.00014762 | 11053 | 0.78933 | 0.87033 | 0.274 | 0.52337 | 0.91712 | 0.274
303 | 2 | 2023-01-13 14:00 | 0.00014348 | 11091.25 | 0.803 | 0.86833 | 0.064333 | 0.53778 | 0.91513 | 0.064333
304 | 2 | 2023-01-13 15:00 | 0.00014237 | 9333.25 | 0.82033 | 0.866 | 0 | 0.52678 | 0.92051 | 0
305 | 2 | 2023-01-13 16:00 | 0.00014413 | 8570.5 | 0.824 | 0.86067 | 0 | 0.50974 | 0.94223 | 0
306 | 2 | 2023-01-13 17:00 | 0.00014928 | 10880.75 | 0.832 | 0.857 | 0 | 0.52581 | 0.96231 | 0
307 | 2 | 2023-01-13 18:00 | 0.00014785 | 12309.75 | 0.83833 | 0.85567 | 0 | 0.49428 | 0.96183 | 0
308 | 2 | 2023-01-13 19:00 | 0.00014008 | 12164.5 | 0.84833 | 0.86033 | 0 | 0.56792 | 0.95495 | 0
309 | 2 | 2023-01-13 20:00 | 0.00013242 | 12222 | 0.86333 | 0.85533 | 0 | 0.50677 | 0.93231 | 0
310 | 2 | 2023-01-13 21:00 | 0.00012478 | 13181.25 | 0.86067 | 0.85367 | 0 | 0.48563 | 0.91349 | 0
311 | 2 | 2023-01-13 22:00 | 0.0001181 | 12872 | 0.84733 | 0.85467 | 0 | 0.49821 | 0.90057 | 0
312 | 2 | 2023-01-13 23:00 | 0.00011118 | 14314.75 | 0.843 | 0.846 | 0 | 0.50197 | 0.89297 | 0
313 | 2 | 2023-01-14 | 0.00010764 | 14355.75 | 0.84667 | 0.83167 | 0 | 0.4886 | 0.88533 | 0
314 | 2 | 2023-01-14 01:00 | 0.00010234 | 15094.75 | 0.83967 | 0.80033 | 0 | 0.50371 | 0.88383 | 0
315 | 2 | 2023-01-14 02:00 | 9.9637e-05 | 12990.5 | 0.84667 | 0.76533 | 0 | 0.50092 | 0.88064 | 0
316 | 2 | 2023-01-14 03:00 | 9.9244e-05 | 12019.75 | 0.84133 | 0.76667 | 0 | 0.50345 | 0.87943 | 0
317 | 2 | 2023-01-14 04:00 | 0.00010011 | 10669.25 | 0.84767 | 0.77267 | 0 | 0.49279 | 0.88504 | 0
318 | 2 | 2023-01-14 05:00 | 9.9858e-05 | 7853.25 | 0.854 | 0.76967 | 0 | 0.48912 | 0.88683 | 0
319 | 2 | 2023-01-14 06:00 | 0.00010087 | 7976 | 0.858 | 0.75767 | 0 | 0.48746 | 0.90101 | 0
320 | 2 | 2023-01-14 07:00 | 0.00010617 | 6586 | 0.849 | 0.73933 | 0.021333 | 0.48458 | 0.92655 | 0.021333
321 | 2 | 2023-01-14 08:00 | 0.00011346 | 7228.75 | 0.839 | 0.70333 | 0.10167 | 0.48991 | 0.94431 | 0.10167
322 | 2 | 2023-01-14 09:00 | 0.00011957 | 7814.25 | 0.82033 | 0.67667 | 0.17067 | 0.48519 | 0.95312 | 0.17067
323 | 2 | 2023-01-14 10:00 | 0.00012404 | 10251.5 | 0.81933 | 0.61867 | 0.222 | 0.48825 | 0.96105 | 0.222
324 | 2 | 2023-01-14 11:00 | 0.00012746 | 11403 | 0.84067 | 0.57333 | 0.153 | 0.50336 | 0.97015 | 0.153
325 | 2 | 2023-01-14 12:00 | 0.00012785 | 11016.75 | 0.81367 | 0.51367 | 0.076667 | 0.47864 | 0.9747 | 0.076667
326 | 2 | 2023-01-14 13:00 | 0.00012595 | 11562.75 | 0.778 | 0.45567 | 0.023667 | 0.46737 | 0.94915 | 0.023667
327 | 2 | 2023-01-14 14:00 | 0.00012326 | 12705 | 0.72867 | 0.41233 | 0.0036667 | 0.463 | 0.91523 | 0.0036667
328 | 2 | 2023-01-14 15:00 | 0.00012339 | 13306 | 0.66167 | 0.37567 | 0 | 0.46327 | 0.91359 | 0
329 | 2 | 2023-01-14 16:00 | 0.00012657 | 13113.75 | 0.60067 | 0.33167 | 0 | 0.44134 | 0.92888 | 0
330 | 2 | 2023-01-14 17:00 | 0.00013202 | 13417 | 0.56733 | 0.28367 | 0 | 0.4395 | 0.94228 | 0
331 | 2 | 2023-01-14 18:00 | 0.00013266 | 13570 | 0.513 | 0.23 | 0 | 0.42666 | 0.93163 | 0
332 | 2 | 2023-01-14 19:00 | 0.00012756 | 13721.75 | 0.46133 | 0.16567 | 0 | 0.44169 | 0.92776 | 0
333 | 2 | 2023-01-14 20:00 | 0.00011999 | 16012 | 0.41467 | 0.099 | 0 | 0.43723 | 0.91673 | 0
334 | 2 | 2023-01-14 21:00 | 0.00011424 | 16925.75 | 0.35967 | 0.051333 | 0 | 0.43016 | 0.89965 | 0
335 | 2 | 2023-01-14 22:00 | 0.00011092 | 16064 | 0.31533 | 0.028667 | 0 | 0.43086 | 0.89554 | 0
336 | 2 | 2023-01-14 23:00 | 0.00010516 | 15625 | 0.292 | 0.021667 | 0 | 0.42631 | 0.89336 | 0
337 | 3 | 2023-01-15 | 9.8965e-05 | 17722.5 | 0.269 | 0.022333 | 0 | 0.43444 | 0.88644 | 0
338 | 3 | 2023-01-15 01:00 | 9.5243e-05 | 17392.25 | 0.23833 | 0.022 | 0 | 0.42885 | 0.8817 | 0
339 | 3 | 2023-01-15 02:00 | 9.3241e-05 | 16851 | 0.219 | 0.017667 | 0 | 0.44396 | 0.87725 | 0
340 | 3 | 2023-01-15 03:00 | 9.3002e-05 | 14830 | 0.22267 | 0.010667 | 0 | 0.44038 | 0.87594 | 0
341 | 3 | 2023-01-15 04:00 | 9.3192e-05 | 13352.5 | 0.227 | 0.0086667 | 0 | 0.42841 | 0.87793 | 0
342 | 3 | 2023-01-15 05:00 | 9.311e-05 | 13002.5 | 0.21 | 0.018667 | 0 | 0.43129 | 0.88272 | 0
343 | 3 | 2023-01-15 06:00 | 9.2622e-05 | 13628 | 0.18267 | 0.05 | 0 | 0.425 | 0.8938 | 0
344 | 3 | 2023-01-15 07:00 | 9.5676e-05 | 13479 | 0.15867 | 0.102 | 0.00033333 | 0.43505 | 0.90415 | 0.00033333
345 | 3 | 2023-01-15 08:00 | 0.00010314 | 13722.75 | 0.137 | 0.16467 | 0.020333 | 0.43802 | 0.92075 | 0.020333
346 | 3 | 2023-01-15 09:00 | 0.00011166 | 13080.5 | 0.11733 | 0.23333 | 0.070333 | 0.44239 | 0.92021 | 0.070333
347 | 3 | 2023-01-15 10:00 | 0.00011798 | 12561.25 | 0.107 | 0.29767 | 0.152 | 0.42806 | 0.92297 | 0.152
348 | 3 | 2023-01-15 11:00 | 0.00012385 | 12778.75 | 0.10033 | 0.33567 | 0.163 | 0.42692 | 0.91494 | 0.163
349 | 3 | 2023-01-15 12:00 | 0.00012484 | 13713 | 0.097667 | 0.34733 | 0.14733 | 0.43793 | 0.90415 | 0.14733
350 | 3 | 2023-01-15 13:00 | 0.0001225 | 13226.5 | 0.102 | 0.34567 | 0.108 | 0.4312 | 0.89559 | 0.108
351 | 3 | 2023-01-15 14:00 | 0.00011952 | 12967.5 | 0.12167 | 0.34167 | 0.024333 | 0.42623 | 0.89443 | 0.024333
352 | 3 | 2023-01-15 15:00 | 0.00011823 | 13486.25 | 0.137 | 0.35833 | 0 | 0.45235 | 0.89462 | 0
353 | 3 | 2023-01-15 16:00 | 0.00012062 | 13302.25 | 0.15733 | 0.415 | 0 | 0.46772 | 0.91136 | 0
354 | 3 | 2023-01-15 17:00 | 0.0001273 | 13892.75 | 0.186 | 0.49967 | 0 | 0.45208 | 0.9268 | 0
355 | 3 | 2023-01-15 18:00 | 0.00012904 | 15039 | 0.216 | 0.586 | 0 | 0.45864 | 0.94155 | 0
356 | 3 | 2023-01-15 19:00 | 0.00012612 | 15237 | 0.24367 | 0.64333 | 0 | 0.4492 | 0.94349 | 0
357 | 3 | 2023-01-15 20:00 | 0.00012042 | 15100 | 0.27067 | 0.66733 | 0 | 0.4395 | 0.93357 | 0
358 | 3 | 2023-01-15 21:00 | 0.00011667 | 13889.5 | 0.293 | 0.66267 | 0 | 0.44396 | 0.92031 | 0
359 | 3 | 2023-01-15 22:00 | 0.00011474 | 11684 | 0.28733 | 0.66033 | 0 | 0.42981 | 0.90957 | 0
360 | 3 | 2023-01-15 23:00 | 0.00010844 | 10732 | 0.26833 | 0.65833 | 0 | 0.43391 | 0.90314 | 0
361 | 3 | 2023-01-16 | 0.000103 | 8671 | 0.25933 | 0.65267 | 0 | 0.45016 | 0.88489 | 0
362 | 3 | 2023-01-16 01:00 | 9.9192e-05 | 8190 | 0.26 | 0.65133 | 0 | 0.45296 | 0.88054 | 0
363 | 3 | 2023-01-16 02:00 | 9.6502e-05 | 6721 | 0.26467 | 0.664 | 0 | 0.46536 | 0.87977 | 0
364 | 3 | 2023-01-16 03:00 | 9.6194e-05 | 4354.25 | 0.27833 | 0.69 | 0 | 0.43715 | 0.8787 | 0
365 | 3 | 2023-01-16 04:00 | 9.9432e-05 | 2954.25 | 0.29667 | 0.69833 | 0 | 0.44483 | 0.88494 | 0
366 | 3 | 2023-01-16 05:00 | 0.00010835 | 3868.25 | 0.33633 | 0.70733 | 0 | 0.44256 | 0.89094 | 0
367 | 3 | 2023-01-16 06:00 | 0.00012653 | 1755 | 0.36933 | 0.73067 | 0 | 0.44431 | 0.91349 | 0
368 | 3 | 2023-01-16 07:00 | 0.00013999 | 3537 | 0.402 | 0.77167 | 0.049667 | 0.5031 | 0.94958 | 0.049667
369 | 3 | 2023-01-16 08:00 | 0.00014588 | 5099.75 | 0.42033 | 0.81833 | 0.223 | 0.49043 | 0.96821 | 0.223
370 | 3 | 2023-01-16 09:00 | 0.00014675 | 8431.75 | 0.46867 | 0.867 | 0.39733 | 0.47733 | 0.96212 | 0.39733
371 | 3 | 2023-01-16 10:00 | 0.00014794 | 9976 | 0.49233 | 0.89433 | 0.463 | 0.47401 | 0.95094 | 0.463
372 | 3 | 2023-01-16 11:00 | 0.00014954 | 10647 | 0.49967 | 0.88667 | 0.43867 | 0.47916 | 0.94179 | 0.43867
373 | 3 | 2023-01-16 12:00 | 0.00014822 | 9477.75 | 0.52433 | 0.86367 | 0.35667 | 0.46624 | 0.93279 | 0.35667
374 | 3 | 2023-01-16 13:00 | 0.00014617 | 8856 | 0.57267 | 0.86733 | 0.20167 | 0.45872 | 0.92307 | 0.20167
375 | 3 | 2023-01-16 14:00 | 0.00014471 | 8382.25 | 0.614 | 0.87967 | 0.042333 | 0.46964 | 0.92142 | 0.042333
376 | 3 | 2023-01-16 15:00 | 0.00014497 | 8280.25 | 0.67567 | 0.89467 | 0 | 0.46353 | 0.93207 | 0
377 | 3 | 2023-01-16 16:00 | 0.00014642 | 8951.5 | 0.75433 | 0.91467 | 0 | 0.46423 | 0.95515 | 0
378 | 3 | 2023-01-16 17:00 | 0.00015152 | 8500 | 0.79433 | 0.939 | 0 | 0.50092 | 0.97257 | 0
379 | 3 | 2023-01-16 18:00 | 0.00015158 | 8427.75 | 0.839 | 0.94133 | 0 | 0.50319 | 0.97774 | 0
380 | 3 | 2023-01-16 19:00 | 0.00014804 | 9699 | 0.86967 | 0.94133 | 0 | 0.48991 | 0.96913 | 0
381 | 3 | 2023-01-16 20:00 | 0.00013874 | 10832 | 0.871 | 0.958 | 0 | 0.47628 | 0.94339 | 0
382 | 3 | 2023-01-16 21:00 | 0.00013259 | 11175 | 0.88533 | 0.97233 | 0 | 0.46964 | 0.92559 | 0
383 | 3 | 2023-01-16 22:00 | 0.00012603 | 10832.5 | 0.91133 | 0.983 | 0 | 0.47567 | 0.91209 | 0
384 | 3 | 2023-01-16 23:00 | 0.00011906 | 11851 | 0.94333 | 0.98767 | 0 | 0.48048 | 0.90512 | 0
385 | 3 | 2023-01-17 | 0.0001123 | 10323.5 | 0.96767 | 0.986 | 0 | 0.52258 | 0.89317 | 0
386 | 3 | 2023-01-17 01:00 | 0.00010796 | 12266 | 0.97733 | 0.98567 | 0 | 0.50843 | 0.89254 | 0
387 | 3 | 2023-01-17 02:00 | 0.00010815 | 11887 | 0.97967 | 0.987 | 0 | 0.47951 | 0.89162 | 0
388 | 3 | 2023-01-17 03:00 | 0.00010828 | 12167 | 0.97667 | 0.98733 | 0 | 0.48511 | 0.88993 | 0
389 | 3 | 2023-01-17 04:00 | 0.00011117 | 12839 | 0.978 | 0.987 | 0 | 0.50328 | 0.89186 | 0
390 | 3 | 2023-01-17 05:00 | 0.00011837 | 13060 | 0.98367 | 0.987 | 0 | 0.48755 | 0.89641 | 0
391 | 3 | 2023-01-17 06:00 | 0.00013442 | 10182 | 0.98267 | 0.988 | 0 | 0.47978 | 0.91126 | 0
392 | 3 | 2023-01-17 07:00 | 0.00014653 | 8805.25 | 0.97267 | 0.988 | 0.027667 | 0.47165 | 0.9385 | 0.027667
393 | 3 | 2023-01-17 08:00 | 0.0001513 | 6334 | 0.95467 | 0.98433 | 0.10333 | 0.53376 | 0.95737 | 0.10333
394 | 3 | 2023-01-17 09:00 | 0.00015119 | 7130 | 0.90433 | 0.978 | 0.17233 | 0.54171 | 0.95433 | 0.17233
395 | 3 | 2023-01-17 10:00 | 0.00015098 | 6749.5 | 0.89267 | 0.97233 | 0.26767 | 0.45462 | 0.93458 | 0.26767
396 | 3 | 2023-01-17 11:00 | 0.00015164 | 7617.75 | 0.89167 | 0.97267 | 0.37667 | 0.46493 | 0.92418 | 0.37667
397 | 3 | 2023-01-17 12:00 | 0.00015015 | 7198 | 0.85367 | 0.972 | 0.38333 | 0.4575 | 0.91804 | 0.38333
398 | 3 | 2023-01-17 13:00 | 0.00014701 | 6031.75 | 0.771 | 0.96967 | 0.25933 | 0.44911 | 0.92191 | 0.25933
399 | 3 | 2023-01-17 14:00 | 0.00014504 | 4432.25 | 0.70767 | 0.96467 | 0.078 | 0.47375 | 0.93483 | 0.078
400 | 3 | 2023-01-17 15:00 | 0.00014167 | 2853.5 | 0.67533 | 0.94567 | 0 | 0.54739 | 0.95094 | 0
401 | 3 | 2023-01-17 16:00 | 0.00014142 | 1837.25 | 0.63967 | 0.90667 | 0 | 0.53962 | 0.9731 | 0
402 | 3 | 2023-01-17 17:00 | 0.00014835 | 1645 | 0.605 | 0.83333 | 0 | 0.55744 | 0.97939 | 0
403 | 3 | 2023-01-17 18:00 | 0.00014836 | 1981.25 | 0.581 | 0.76133 | 0 | 0.60872 | 0.98094 | 0
404 | 3 | 2023-01-17 19:00 | 0.00014501 | 608.75 | 0.57267 | 0.72833 | 0 | 0.50424 | 0.97232 | 0
405 | 3 | 2023-01-17 20:00 | 0.00013788 | 665 | 0.55967 | 0.68733 | 0 | 0.48161 | 0.94629 | 0
406 | 3 | 2023-01-17 21:00 | 0.00012961 | 1894.75 | 0.53833 | 0.68567 | 0 | 0.51472 | 0.92776 | 0
407 | 3 | 2023-01-17 22:00 | 0.00012262 | 2241.25 | 0.49567 | 0.71267 | 0 | 0.55106 | 0.9162 | 0
408 | 3 | 2023-01-17 23:00 | 0.00011526 | 1966 | 0.44867 | 0.71533 | 0 | 0.48904 | 0.90705 | 0
409 | 3 | 2023-01-18 | 0.00011016 | 2416.5 | 0.41567 | 0.70467 | 0 | 0.45785 | 0.89825 | 0
410 | 3 | 2023-01-18 01:00 | 0.00010664 | 2935.5 | 0.39633 | 0.66533 | 0 | 0.47497 | 0.89762 | 0
411 | 3 | 2023-01-18 02:00 | 0.0001058 | 2398.5 | 0.37367 | 0.58 | 0 | 0.47436 | 0.89675 | 0
412 | 3 | 2023-01-18 03:00 | 0.0001047 | 288.5 | 0.34967 | 0.48533 | 0 | 0.46274 | 0.8966 | 0
413 | 3 | 2023-01-18 04:00 | 0.00010688 | -251.5 | 0.327 | 0.35033 | 0 | 0.452 | 0.89835 | 0
414 | 3 | 2023-01-18 05:00 | 0.00011443 | 919.75 | 0.28467 | 0.19567 | 0 | 0.45776 | 0.9058 | 0
415 | 3 | 2023-01-18 06:00 | 0.00012803 | -396.5 | 0.24167 | 0.10167 | 0 | 0.49917 | 0.92694 | 0
416 | 3 | 2023-01-18 07:00 | 0.00014067 | -466.75 | 0.22733 | 0.093 | 0.0033333 | 0.54119 | 0.96386 | 0.0033333
417 | 3 | 2023-01-18 08:00 | 0.00014647 | -1117.75 | 0.226 | 0.19 | 0.033 | 0.56285 | 0.98084 | 0.033
418 | 3 | 2023-01-18 09:00 | 0.00014838 | -1712.25 | 0.21333 | 0.35167 | 0.092667 | 0.55307 | 0.97702 | 0.092667
419 | 3 | 2023-01-18 10:00 | 0.00014867 | -828.5 | 0.21967 | 0.48433 | 0.12833 | 0.5356 | 0.96865 | 0.12833
420 | 3 | 2023-01-18 11:00 | 0.00014851 | -1633 | 0.26333 | 0.55233 | 0.11267 | 0.55595 | 0.96071 | 0.11267
421 | 3 | 2023-01-18 12:00 | 0.00014761 | -1478 | 0.33433 | 0.56867 | 0.10133 | 0.4796 | 0.94291 | 0.10133
422 | 3 | 2023-01-18 13:00 | 0.00014555 | -528 | 0.399 | 0.55933 | 0.074667 | 0.49105 | 0.93308 | 0.074667
423 | 3 | 2023-01-18 14:00 | 0.00014367 | -356.5 | 0.432 | 0.56367 | 0.017667 | 0.49061 | 0.93236 | 0.017667
424 | 3 | 2023-01-18 15:00 | 0.00014196 | -281.75 | 0.45433 | 0.59267 | 0 | 0.50633 | 0.93913 | 0
425 | 3 | 2023-01-18 16:00 | 0.00014255 | 739.5 | 0.43967 | 0.62367 | 0 | 0.57037 | 0.96826 | 0
426 | 3 | 2023-01-18 17:00 | 0.00014791 | 2432.5 | 0.438 | 0.64767 | 0 | 0.57299 | 0.97726 | 0
427 | 3 | 2023-01-18 18:00 | 0.00014818 | 3807 | 0.479 | 0.65567 | 0 | 0.54704 | 0.97397 | 0
428 | 3 | 2023-01-18 19:00 | 0.00014526 | 2865 | 0.528 | 0.635 | 0 | 0.52136 | 0.96028 | 0
429 | 3 | 2023-01-18 20:00 | 0.00013886 | 4991 | 0.57333 | 0.62333 | 0 | 0.50791 | 0.9371 | 0
430 | 3 | 2023-01-18 21:00 | 0.0001335 | 6443 | 0.56833 | 0.651 | 0 | 0.49297 | 0.91823 | 0
431 | 3 | 2023-01-18 22:00 | 0.00012784 | 6193 | 0.53233 | 0.70633 | 0 | 0.49113 | 0.90923 | 0
432 | 3 | 2023-01-18 23:00 | 0.00012054 | 6791 | 0.50267 | 0.76833 | 0 | 0.4817 | 0.90207 | 0
433 | 3 | 2023-01-19 | 0.00011485 | 7221 | 0.49067 | 0.81633 | 0 | 0.48528 | 0.89206 | 0
434 | 3 | 2023-01-19 01:00 | 0.00011159 | 8868.75 | 0.47633 | 0.85033 | 0 | 0.4893 | 0.89186 | 0
435 | 3 | 2023-01-19 02:00 | 0.00011097 | 9826 | 0.45767 | 0.87233 | 0 | 0.51376 | 0.88785 | 0
436 | 3 | 2023-01-19 03:00 | 0.00011116 | 10221.75 | 0.44833 | 0.883 | 0 | 0.49192 | 0.89056 | 0
437 | 3 | 2023-01-19 04:00 | 0.00011317 | 9221 | 0.448 | 0.89833 | 0 | 0.51044 | 0.89476 | 0
438 | 3 | 2023-01-19 05:00 | 0.00011946 | 8476.75 | 0.462 | 0.91533 | 0 | 0.49314 | 0.90164 | 0
439 | 3 | 2023-01-19 06:00 | 0.00013469 | 9452.5 | 0.483 | 0.925 | 0 | 0.53202 | 0.92051 | 0
440 | 3 | 2023-01-19 07:00 | 0.0001454 | 9669.5 | 0.50767 | 0.93333 | 0.10633 | 0.55316 | 0.9461 | 0.10633
441 | 3 | 2023-01-19 08:00 | 0.00015042 | 8785.5 | 0.538 | 0.94333 | 0.35267 | 0.55176 | 0.96482 | 0.35267
442 | 3 | 2023-01-19 09:00 | 0.00015103 | 8351 | 0.57333 | 0.953 | 0.51567 | 0.52424 | 0.95166 | 0.51567
443 | 3 | 2023-01-19 10:00 | 0.00015242 | 7476.5 | 0.59967 | 0.96233 | 0.58133 | 0.50057 | 0.93933 | 0.58133
444 | 3 | 2023-01-19 11:00 | 0.00015365 | 6677 | 0.64233 | 0.97 | 0.573 | 0.4872 | 0.9311 | 0.573
445 | 3 | 2023-01-19 12:00 | 0.00015225 | 7033 | 0.68667 | 0.97233 | 0.47033 | 0.49419 | 0.92404 | 0.47033
446 | 3 | 2023-01-19 13:00 | 0.00015178 | 6469 | 0.73767 | 0.969 | 0.281 | 0.47794 | 0.92065 | 0.281
447 | 3 | 2023-01-19 14:00 | 0.00014731 | 5946 | 0.776 | 0.97533 | 0.072 | 0.54626 | 0.93091 | 0.072
448 | 3 | 2023-01-19 15:00 | 0.00014581 | 5827 | 0.81967 | 0.982 | 0 | 0.58749 | 0.9475 | 0
449 | 3 | 2023-01-19 16:00 | 0.00014625 | 6040.5 | 0.84333 | 0.98567 | 0 | 0.54346 | 0.97087 | 0
450 | 3 | 2023-01-19 17:00 | 0.00015155 | 4361 | 0.87533 | 0.98667 | 0 | 0.54669 | 0.97629 | 0
451 | 3 | 2023-01-19 18:00 | 0.00015118 | 5060 | 0.9 | 0.98633 | 0 | 0.56198 | 0.9791 | 0
452 | 3 | 2023-01-19 19:00 | 0.00014784 | 3951.5 | 0.91 | 0.988 | 0 | 0.55421 | 0.96971 | 0
453 | 3 | 2023-01-19 20:00 | 0.00013921 | 5002.75 | 0.919 | 0.987 | 0 | 0.5916 | 0.94954 | 0
454 | 3 | 2023-01-19 21:00 | 0.00013116 | 5030 | 0.94233 | 0.97967 | 0 | 0.53883 | 0.93047 | 0
455 | 3 | 2023-01-19 22:00 | 0.00012445 | 4713 | 0.953 | 0.97867 | 0 | 0.55622 | 0.91272 | 0
456 | 3 | 2023-01-19 23:00 | 0.00011661 | 4218.75 | 0.956 | 0.98533 | 0 | 0.57762 | 0.90531 | 0
457 | 3 | 2023-01-20 | 0.00011188 | 4975 | 0.96033 | 0.97933 | 0 | 0.53202 | 0.89752 | 0
458 | 3 | 2023-01-20 01:00 | 0.0001079 | 3456.25 | 0.96467 | 0.96833 | 0 | 0.53411 | 0.89452 | 0
459 | 3 | 2023-01-20 02:00 | 0.00010612 | 2775.25 | 0.96867 | 0.96667 | 0 | 0.53324 | 0.89356 | 0
460 | 3 | 2023-01-20 03:00 | 0.00010644 | 2622.75 | 0.967 | 0.96833 | 0 | 0.53455 | 0.89143 | 0
461 | 3 | 2023-01-20 04:00 | 0.00010857 | 1931 | 0.962 | 0.972 | 0 | 0.54276 | 0.89491 | 0
462 | 3 | 2023-01-20 05:00 | 0.00011542 | 991.5 | 0.94667 | 0.96933 | 0 | 0.54879 | 0.90212 | 0
463 | 3 | 2023-01-20 06:00 | 0.00012849 | -1598.5 | 0.922 | 0.964 | 0 | 0.57622 | 0.92259 | 0
464 | 3 | 2023-01-20 07:00 | 0.00014061 | -2488.5 | 0.90267 | 0.96067 | 0.019333 | 0.66699 | 0.95945 | 0.019333
465 | 3 | 2023-01-20 08:00 | 0.00014667 | -2365 | 0.887 | 0.969 | 0.099667 | 0.7422 | 0.97745 | 0.099667
466 | 3 | 2023-01-20 09:00 | 0.00014697 | -2051 | 0.87967 | 0.964 | 0.19533 | 0.70787 | 0.97436 | 0.19533
467 | 3 | 2023-01-20 10:00 | 0.0001481 | -3341.75 | 0.88833 | 0.968 | 0.26633 | 0.69031 | 0.96124 | 0.26633
468 | 3 | 2023-01-20 11:00 | 0.00014871 | -4372.75 | 0.88867 | 0.96867 | 0.357 | 0.62654 | 0.95128 | 0.357
469 | 3 | 2023-01-20 12:00 | 0.00014714 | -6054 | 0.877 | 0.97233 | 0.292 | 0.63196 | 0.93638 | 0.292
470 | 3 | 2023-01-20 13:00 | 0.00014417 | -6707.25 | 0.857 | 0.975 | 0.18367 | 0.60155 | 0.93217 | 0.18367
471 | 3 | 2023-01-20 14:00 | 0.00014096 | -7566.75 | 0.83367 | 0.97933 | 0.071667 | 0.62549 | 0.93386 | 0.071667
472 | 3 | 2023-01-20 15:00 | 0.00013885 | -7950.25 | 0.832 | 0.985 | 0 | 0.61973 | 0.94402 | 0
473 | 3 | 2023-01-20 16:00 | 0.00013916 | -8186.5 | 0.85867 | 0.98733 | 0 | 0.61038 | 0.9656 | 0
474 | 3 | 2023-01-20 17:00 | 0.00014384 | -7174 | 0.863 | 0.98833 | 0 | 0.64567 | 0.98307 | 0
475 | 3 | 2023-01-20 18:00 | 0.00014377 | -5303.5 | 0.84967 | 0.98667 | 0 | 0.67738 | 0.98568 | 0
476 | 3 | 2023-01-20 19:00 | 0.00013968 | -4649.75 | 0.826 | 0.98067 | 0 | 0.65126 | 0.97799 | 0
477 | 3 | 2023-01-20 20:00 | 0.00013165 | -3764 | 0.80367 | 0.96933 | 0 | 0.57054 | 0.95423 | 0
478 | 3 | 2023-01-20 21:00 | 0.000124 | -1845.25 | 0.79167 | 0.95867 | 0 | 0.58548 | 0.928 | 0
479 | 3 | 2023-01-20 22:00 | 0.0001183 | -908.25 | 0.773 | 0.95033 | 0 | 0.53752 | 0.91959 | 0
480 | 3 | 2023-01-20 23:00 | 0.00011295 | 178.75 | 0.73733 | 0.94467 | 0 | 0.55316 | 0.91209 | 0
481 | 3 | 2023-01-21 | 0.00010814 | 1599.5 | 0.689 | 0.94767 | 0 | 0.53787 | 0.90173 | 0
482 | 3 | 2023-01-21 01:00 | 0.00010371 | 2138.75 | 0.663 | 0.952 | 0 | 0.52555 | 0.89994 | 0
483 | 3 | 2023-01-21 02:00 | 0.0001012 | 3710 | 0.64433 | 0.95 | 0 | 0.51289 | 0.8996 | 0
484 | 3 | 2023-01-21 03:00 | 0.00010086 | 3702.5 | 0.627 | 0.94267 | 0 | 0.51088 | 0.89839 | 0
485 | 3 | 2023-01-21 04:00 | 0.00010069 | 3947.5 | 0.615 | 0.931 | 0 | 0.50782 | 0.89694 | 0
486 | 3 | 2023-01-21 05:00 | 0.00010065 | 5329.25 | 0.60967 | 0.91167 | 0 | 0.50013 | 0.90222 | 0
487 | 3 | 2023-01-21 06:00 | 0.00010317 | 5664.5 | 0.61233 | 0.88133 | 0 | 0.50232 | 0.90986 | 0
488 | 3 | 2023-01-21 07:00 | 0.0001094 | 5657.75 | 0.59833 | 0.839 | 0.009 | 0.50511 | 0.93004 | 0.009
489 | 3 | 2023-01-21 08:00 | 0.00011824 | 4773 | 0.55 | 0.80367 | 0.049333 | 0.49664 | 0.96091 | 0.049333
490 | 3 | 2023-01-21 09:00 | 0.00012603 | 3737.25 | 0.517 | 0.787 | 0.089667 | 0.48493 | 0.96294 | 0.089667
491 | 3 | 2023-01-21 10:00 | 0.00013037 | 4138.5 | 0.58433 | 0.76833 | 0.119 | 0.49943 | 0.96332 | 0.119
492 | 3 | 2023-01-21 11:00 | 0.00013247 | 4038.25 | 0.612 | 0.78633 | 0.102 | 0.519 | 0.95486 | 0.102
493 | 3 | 2023-01-21 12:00 | 0.0001321 | 4011 | 0.61733 | 0.836 | 0.049667 | 0.55202 | 0.93763 | 0.049667
494 | 3 | 2023-01-21 13:00 | 0.0001298 | 5000.25 | 0.60133 | 0.87967 | 0.019667 | 0.48982 | 0.92839 | 0.019667
495 | 3 | 2023-01-21 14:00 | 0.00012751 | 5033 | 0.62267 | 0.91967 | 0.0036667 | 0.46667 | 0.92346 | 0.0036667
496 | 3 | 2023-01-21 15:00 | 0.00012568 | 7571.5 | 0.631 | 0.943 | 0 | 0.49463 | 0.93057 | 0
497 | 3 | 2023-01-21 16:00 | 0.00012769 | 8611.5 | 0.62333 | 0.949 | 0 | 0.46702 | 0.95099 | 0
498 | 3 | 2023-01-21 17:00 | 0.00013302 | 8030 | 0.58967 | 0.94867 | 0 | 0.45942 | 0.96908 | 0
499 | 3 | 2023-01-21 18:00 | 0.00013362 | 7794.5 | 0.538 | 0.95767 | 0 | 0.45322 | 0.97528 | 0
500 | 3 | 2023-01-21 19:00 | 0.00012948 | 8027.5 | 0.55067 | 0.95567 | 0 | 0.44597 | 0.96492 | 0
501 | 3 | 2023-01-21 20:00 | 0.00011995 | 8718.5 | 0.541 | 0.95033 | 0 | 0.43959 | 0.94136 | 0
502 | 3 | 2023-01-21 21:00 | 0.00011423 | 9293 | 0.53033 | 0.945 | 0 | 0.4326 | 0.92452 | 0
503 | 3 | 2023-01-21 22:00 | 0.00011191 | 8084 | 0.52267 | 0.93 | 0 | 0.42474 | 0.91528 | 0
504 | 3 | 2023-01-21 23:00 | 0.00010592 | 8300.75 | 0.48333 | 0.92133 | 0 | 0.41618 | 0.90759 | 0
505 | 4 | 2023-01-22 | 0.00010221 | 8347 | 0.43533 | 0.91067 | 0 | 0.41102 | 0.90144 | 0
506 | 4 | 2023-01-22 01:00 | 9.8742e-05 | 7828 | 0.38033 | 0.88967 | 0 | 0.40788 | 0.89936 | 0
507 | 4 | 2023-01-22 02:00 | 9.7191e-05 | 7277.5 | 0.344 | 0.85767 | 0 | 0.40605 | 0.89888 | 0
508 | 4 | 2023-01-22 03:00 | 9.578e-05 | 8002 | 0.29633 | 0.82467 | 0 | 0.40849 | 0.89902 | 0
509 | 4 | 2023-01-22 04:00 | 9.5736e-05 | 7677 | 0.24833 | 0.784 | 0 | 0.41164 | 0.9012 | 0
510 | 4 | 2023-01-22 05:00 | 9.4611e-05 | 7198.25 | 0.195 | 0.74233 | 0 | 0.40657 | 0.90454 | 0
511 | 4 | 2023-01-22 06:00 | 9.4844e-05 | 6997.5 | 0.14333 | 0.72167 | 0 | 0.40578 | 0.91663 | 0
512 | 4 | 2023-01-22 07:00 | 9.8002e-05 | 7186 | 0.087333 | 0.68133 | 0.0096667 | 0.41452 | 0.92878 | 0.0096667
513 | 4 | 2023-01-22 08:00 | 0.00010411 | 6733 | 0.04 | 0.60933 | 0.075333 | 0.41618 | 0.94039 | 0.075333
514 | 4 | 2023-01-22 09:00 | 0.00011211 | 5739.25 | 0.014 | 0.51367 | 0.175 | 0.45794 | 0.94741 | 0.175
515 | 4 | 2023-01-22 10:00 | 0.00011904 | 4844.25 | 0.016667 | 0.45367 | 0.24333 | 0.47523 | 0.95481 | 0.24333
516 | 4 | 2023-01-22 11:00 | 0.00012408 | 4573.5 | 0.037667 | 0.437 | 0.21633 | 0.52809 | 0.9535 | 0.21633
517 | 4 | 2023-01-22 12:00 | 0.0001239 | 3841.75 | 0.071 | 0.45033 | 0.14 | 0.49533 | 0.94102 | 0.14
518 | 4 | 2023-01-22 13:00 | 0.00012035 | 4296.75 | 0.11033 | 0.477 | 0.079 | 0.45523 | 0.93221 | 0.079
519 | 4 | 2023-01-22 14:00 | 0.00011703 | 4608.5 | 0.162 | 0.508 | 0.025 | 0.50738 | 0.93347 | 0.025
520 | 4 | 2023-01-22 15:00 | 0.00011605 | 4855.5 | 0.22667 | 0.52633 | 0 | 0.43514 | 0.93778 | 0
521 | 4 | 2023-01-22 16:00 | 0.00011647 | 5783.75 | 0.26933 | 0.54233 | 0 | 0.4651 | 0.95534 | 0
522 | 4 | 2023-01-22 17:00 | 0.00012274 | 5655.75 | 0.288 | 0.527 | 0 | 0.50791 | 0.97402 | 0
523 | 4 | 2023-01-22 18:00 | 0.00012485 | 5376.25 | 0.30667 | 0.48467 | 0 | 0.50144 | 0.98268 | 0
524 | 4 | 2023-01-22 19:00 | 0.00012095 | 5134.75 | 0.32333 | 0.46 | 0 | 0.49838 | 0.97503 | 0
525 | 4 | 2023-01-22 20:00 | 0.00011653 | 5073.25 | 0.32967 | 0.45033 | 0 | 0.50817 | 0.95742 | 0
526 | 4 | 2023-01-22 21:00 | 0.00011217 | 4922.75 | 0.32967 | 0.469 | 0 | 0.50887 | 0.94363 | 0
527 | 4 | 2023-01-22 22:00 | 0.000111 | 3440.25 | 0.34167 | 0.47467 | 0 | 0.49524 | 0.9266 | 0
528 | 4 | 2023-01-22 23:00 | 0.00010659 | 2434.5 | 0.35333 | 0.46433 | 0 | 0.46868 | 0.91363 | 0
529 | 4 | 2023-01-23 | 0.00010257 | 3011 | 0.354 | 0.469 | 0 | 0.44309 | 0.89738 | 0
530 | 4 | 2023-01-23 01:00 | 9.9558e-05 | 3322 | 0.33633 | 0.47267 | 0 | 0.44737 | 0.89346 | 0
531 | 4 | 2023-01-23 02:00 | 9.7974e-05 | 2478.75 | 0.32033 | 0.468 | 0 | 0.44151 | 0.89293 | 0
532 | 4 | 2023-01-23 03:00 | 9.8671e-05 | 1726.75 | 0.33733 | 0.44633 | 0 | 0.45147 | 0.89293 | 0
533 | 4 | 2023-01-23 04:00 | 0.00010147 | 2394.5 | 0.331 | 0.41833 | 0 | 0.45444 | 0.89631 | 0
534 | 4 | 2023-01-23 05:00 | 0.00010777 | 2331.25 | 0.31367 | 0.39633 | 0 | 0.46816 | 0.90033 | 0
535 | 4 | 2023-01-23 06:00 | 0.00012354 | 179.75 | 0.303 | 0.381 | 0 | 0.56251 | 0.92012 | 0
536 | 4 | 2023-01-23 07:00 | 0.00013703 | -3788.5 | 0.28 | 0.37933 | 0.049 | 0.59535 | 0.95166 | 0.049
537 | 4 | 2023-01-23 08:00 | 0.00014387 | -2245.5 | 0.254 | 0.39267 | 0.15433 | 0.63991 | 0.97784 | 0.15433
538 | 4 | 2023-01-23 09:00 | 0.00014665 | -2041.5 | 0.235 | 0.39267 | 0.259 | 0.68149 | 0.97769 | 0.259
539 | 4 | 2023-01-23 10:00 | 0.00014848 | -1477.75 | 0.217 | 0.37333 | 0.30933 | 0.74413 | 0.97199 | 0.30933
540 | 4 | 2023-01-23 11:00 | 0.00014961 | -2515.25 | 0.20167 | 0.37067 | 0.28333 | 0.7422 | 0.95626 | 0.28333
541 | 4 | 2023-01-23 12:00 | 0.00014957 | -5270.75 | 0.20133 | 0.38833 | 0.235 | 0.60453 | 0.93671 | 0.235
542 | 4 | 2023-01-23 13:00 | 0.00014869 | -5898.5 | 0.231 | 0.417 | 0.14667 | 0.59535 | 0.92636 | 0.14667
543 | 4 | 2023-01-23 14:00 | 0.00014607 | -4259.5 | 0.27933 | 0.423 | 0.045 | 0.63746 | 0.92776 | 0.045
544 | 4 | 2023-01-23 15:00 | 0.00014449 | -4323.5 | 0.31667 | 0.40567 | 0 | 0.63449 | 0.93304 | 0
545 | 4 | 2023-01-23 16:00 | 0.00014336 | -1458 | 0.32967 | 0.38333 | 0 | 0.69223 | 0.95321 | 0
546 | 4 | 2023-01-23 17:00 | 0.00014697 | 143.5 | 0.336 | 0.359 | 0 | 0.72298 | 0.97102 | 0
547 | 4 | 2023-01-23 18:00 | 0.00014602 | 1430.25 | 0.34667 | 0.35233 | 0 | 0.67686 | 0.97528 | 0
548 | 4 | 2023-01-23 19:00 | 0.00014307 | 860.75 | 0.352 | 0.36767 | 0 | 0.69057 | 0.96487 | 0
549 | 4 | 2023-01-23 20:00 | 0.00013529 | 1652 | 0.35433 | 0.397 | 0 | 0.68559 | 0.94402 | 0
550 | 4 | 2023-01-23 21:00 | 0.0001276 | 1719.75 | 0.35233 | 0.43033 | 0 | 0.56626 | 0.92636 | 0
551 | 4 | 2023-01-23 22:00 | 0.00012236 | 1153.75 | 0.32167 | 0.45333 | 0 | 0.57395 | 0.91431 | 0
552 | 4 | 2023-01-23 23:00 | 0.00011525 | 2089.75 | 0.304 | 0.46767 | 0 | 0.56469 | 0.90638 | 0
553 | 4 | 2023-01-24 | 0.00010595 | 498.5 | 0.284 | 0.475 | 0 | 0.57509 | 0.89868 | 0
554 | 4 | 2023-01-24 01:00 | 0.00010196 | 51.75 | 0.27967 | 0.481 | 0 | 0.54102 | 0.90115 | 0
555 | 4 | 2023-01-24 02:00 | 0.00010052 | 1085.25 | 0.29067 | 0.485 | 0 | 0.56233 | 0.90802 | 0
556 | 4 | 2023-01-24 03:00 | 0.00010155 | 216.75 | 0.288 | 0.49233 | 0 | 0.55062 | 0.8967 | 0
557 | 4 | 2023-01-24 04:00 | 0.00010491 | -558.5 | 0.292 | 0.508 | 0 | 0.56513 | 0.89646 | 0
558 | 4 | 2023-01-24 05:00 | 0.00011096 | -781.75 | 0.29133 | 0.51833 | 0 | 0.5805 | 0.90178 | 0
559 | 4 | 2023-01-24 06:00 | 0.00012507 | -1471.75 | 0.30433 | 0.53033 | 0 | 0.55298 | 0.9193 | 0
560 | 4 | 2023-01-24 07:00 | 0.00013701 | -4998.25 | 0.31067 | 0.536 | 0.047 | 0.58635 | 0.94789 | 0.047
561 | 4 | 2023-01-24 08:00 | 0.00014248 | -4013 | 0.29133 | 0.53667 | 0.147 | 0.59946 | 0.97426 | 0.147
562 | 4 | 2023-01-24 09:00 | 0.00014468 | -3360.75 | 0.27833 | 0.53233 | 0.28633 | 0.65126 | 0.9759 | 0.28633
563 | 4 | 2023-01-24 10:00 | 0.00014684 | -4464 | 0.326 | 0.52767 | 0.38767 | 0.7436 | 0.96797 | 0.38767
564 | 4 | 2023-01-24 11:00 | 0.00014852 | -3907.75 | 0.356 | 0.518 | 0.425 | 0.72552 | 0.95621 | 0.425
565 | 4 | 2023-01-24 12:00 | 0.00014836 | -6485.25 | 0.37267 | 0.49033 | 0.353 | 0.66908 | 0.93734 | 0.353
566 | 4 | 2023-01-24 13:00 | 0.00014716 | -6028.75 | 0.36367 | 0.453 | 0.17533 | 0.67223 | 0.93352 | 0.17533
567 | 4 | 2023-01-24 14:00 | 0.00014426 | -5247.5 | 0.36267 | 0.406 | 0.036333 | 0.69014 | 0.93754 | 0.036333
568 | 4 | 2023-01-24 15:00 | 0.00014209 | -5338.5 | 0.398 | 0.359 | 0 | 0.68725 | 0.94591 | 0
569 | 4 | 2023-01-24 16:00 | 0.00014034 | -4614.75 | 0.43833 | 0.31567 | 0 | 0.71137 | 0.97373 | 0
570 | 4 | 2023-01-24 17:00 | 0.0001444 | -4158.25 | 0.454 | 0.289 | 0 | 0.73495 | 0.99047 | 0
571 | 4 | 2023-01-24 18:00 | 0.00014464 | -3268.25 | 0.45033 | 0.27367 | 0 | 0.71425 | 0.99366 | 0
572 | 4 | 2023-01-24 19:00 | 0.0001416 | -3522 | 0.42133 | 0.26833 | 0 | 0.67066 | 0.98568 | 0
573 | 4 | 2023-01-24 20:00 | 0.00013463 | -2940.5 | 0.39567 | 0.264 | 0 | 0.67162 | 0.96202 | 0
574 | 4 | 2023-01-24 21:00 | 0.00012734 | -2766.25 | 0.39767 | 0.25733 | 0 | 0.62907 | 0.94184 | 0
575 | 4 | 2023-01-24 22:00 | 0.00012154 | -1513.25 | 0.40567 | 0.255 | 0 | 0.57002 | 0.92892 | 0
576 | 4 | 2023-01-24 23:00 | 0.00011431 | -1576 | 0.39567 | 0.258 | 0 | 0.52581 | 0.91852 | 0
577 | 4 | 2023-01-25 | 0.00010765 | -99 | 0.37333 | 0.26733 | 0 | 0.52328 | 0.90899 | 0
578 | 4 | 2023-01-25 01:00 | 0.00010291 | 12.25 | 0.36867 | 0.28233 | 0 | 0.52267 | 0.90483 | 0
579 | 4 | 2023-01-25 02:00 | 0.00010056 | -79 | 0.38567 | 0.29733 | 0 | 0.51559 | 0.94276 | 0
580 | 4 | 2023-01-25 03:00 | 0.00010106 | -463 | 0.39533 | 0.307 | 0 | 0.51262 | 0.95084 | 0
581 | 4 | 2023-01-25 04:00 | 0.00010377 | -909 | 0.40767 | 0.315 | 0 | 0.52581 | 0.94929 | 0
582 | 4 | 2023-01-25 05:00 | 0.00011136 | -966.25 | 0.425 | 0.329 | 0 | 0.54023 | 0.94702 | 0
583 | 4 | 2023-01-25 06:00 | 0.00012716 | -2410.25 | 0.42433 | 0.349 | 0 | 0.54075 | 0.94654 | 0
584 | 4 | 2023-01-25 07:00 | 0.00013894 | -2679 | 0.42733 | 0.36433 | 0.048333 | 0.59832 | 0.95365 | 0.048333
585 | 4 | 2023-01-25 08:00 | 0.00014411 | -2408.75 | 0.425 | 0.37567 | 0.17933 | 0.65327 | 0.98021 | 0.17933
586 | 4 | 2023-01-25 09:00 | 0.00014651 | -2025.5 | 0.40367 | 0.37367 | 0.287 | 0.66664 | 0.98166 | 0.287
587 | 4 | 2023-01-25 10:00 | 0.00014898 | -2607.25 | 0.386 | 0.36133 | 0.312 | 0.70001 | 0.97605 | 0.312
588 | 4 | 2023-01-25 11:00 | 0.00015022 | -2655 | 0.37667 | 0.36433 | 0.287 | 0.73574 | 0.96797 | 0.287
589 | 4 | 2023-01-25 12:00 | 0.0001508 | -2484 | 0.372 | 0.37433 | 0.24567 | 0.67249 | 0.95041 | 0.24567
590 | 4 | 2023-01-25 13:00 | 0.00015038 | -2909.25 | 0.36867 | 0.38033 | 0.16933 | 0.642 | 0.9447 | 0.16933
591 | 4 | 2023-01-25 14:00 | 0.00014776 | -2356.5 | 0.37267 | 0.37333 | 0.055333 | 0.73163 | 0.94373 | 0.055333
592 | 4 | 2023-01-25 15:00 | 0.00014585 | -2520 | 0.373 | 0.36567 | 0.00066667 | 0.7547 | 0.94852 | 0.00066667
593 | 4 | 2023-01-25 16:00 | 0.00014413 | -2335.25 | 0.38067 | 0.35367 | 0 | 0.71993 | 0.97111 | 0
594 | 4 | 2023-01-25 17:00 | 0.00014746 | -2306 | 0.36367 | 0.34233 | 0 | 0.65406 | 0.98931 | 0
595 | 4 | 2023-01-25 18:00 | 0.00014642 | -2167 | 0.351 | 0.34633 | 0 | 0.68498 | 0.99177 | 0
596 | 4 | 2023-01-25 19:00 | 0.00014397 | -2199 | 0.34767 | 0.37667 | 0 | 0.66323 | 0.98273 | 0
597 | 4 | 2023-01-25 20:00 | 0.00013707 | -590 | 0.359 | 0.42433 | 0 | 0.6019 | 0.95331 | 0
598 | 4 | 2023-01-25 21:00 | 0.0001292 | 793 | 0.39933 | 0.48367 | 0 | 0.59404 | 0.93797 | 0
599 | 4 | 2023-01-25 22:00 | 0.00012249 | 1741.5 | 0.44667 | 0.54867 | 0 | 0.60409 | 0.92733 | 0
600 | 4 | 2023-01-25 23:00 | 0.00011514 | 2223.75 | 0.48767 | 0.606 | 0 | 0.54049 | 0.9221 | 0
601 | 4 | 2023-01-26 | 0.00011126 | 1670 | 0.541 | 0.64067 | 0 | 0.50406 | 0.91218 | 0
602 | 4 | 2023-01-26 01:00 | 0.000108 | 2120.5 | 0.566 | 0.65067 | 0 | 0.50031 | 0.90962 | 0
603 | 4 | 2023-01-26 02:00 | 0.0001065 | 2462 | 0.58467 | 0.696 | 0 | 0.48825 | 0.91088 | 0
604 | 4 | 2023-01-26 03:00 | 0.00010658 | 1294.25 | 0.55233 | 0.73667 | 0 | 0.48773 | 0.91175 | 0
605 | 4 | 2023-01-26 04:00 | 0.0001086 | -1072.5 | 0.523 | 0.75067 | 0 | 0.50773 | 0.91126 | 0
606 | 4 | 2023-01-26 05:00 | 0.0001143 | -1380 | 0.54467 | 0.75667 | 0 | 0.50441 | 0.92021 | 0
607 | 4 | 2023-01-26 06:00 | 0.00012944 | -1647 | 0.55067 | 0.764 | 0 | 0.64838 | 0.93536 | 0
608 | 4 | 2023-01-26 07:00 | 0.00014152 | -3254 | 0.557 | 0.77133 | 0.022667 | 0.66882 | 0.96415 | 0.022667
609 | 4 | 2023-01-26 08:00 | 0.00014746 | -4035.75 | 0.58633 | 0.771 | 0.081667 | 0.71573 | 0.9849 | 0.081667
610 | 4 | 2023-01-26 09:00 | 0.00014952 | -1928.5 | 0.64533 | 0.75867 | 0.14333 | 0.73207 | 0.98307 | 0.14333
611 | 4 | 2023-01-26 10:00 | 0.00015179 | -3221.25 | 0.67633 | 0.75033 | 0.16933 | 0.5999 | 0.97349 | 0.16933
612 | 4 | 2023-01-26 11:00 | 0.00015313 | -4357 | 0.74867 | 0.759 | 0.17 | 0.66314 | 0.96318 | 0.17
613 | 4 | 2023-01-26 12:00 | 0.00015225 | -5358.75 | 0.785 | 0.76333 | 0.14233 | 0.62147 | 0.94484 | 0.14233
614 | 4 | 2023-01-26 13:00 | 0.00015221 | -6507.5 | 0.76067 | 0.77933 | 0.089667 | 0.5722 | 0.93488 | 0.089667
615 | 4 | 2023-01-26 14:00 | 0.00015025 | -4654.5 | 0.75033 | 0.819 | 0.030667 | 0.59824 | 0.94204 | 0.030667
616 | 4 | 2023-01-26 15:00 | 0.00014849 | -4674.5 | 0.75567 | 0.847 | 0 | 0.56146 | 0.94721 | 0
617 | 4 | 2023-01-26 16:00 | 0.00014734 | -4463.25 | 0.75433 | 0.868 | 0 | 0.62296 | 0.97102 | 0
618 | 4 | 2023-01-26 17:00 | 0.00015127 | -3695 | 0.759 | 0.90533 | 0 | 0.62016 | 0.99139 | 0
619 | 4 | 2023-01-26 18:00 | 0.00015155 | -583.5 | 0.73 | 0.93933 | 0 | 0.62776 | 0.9986 | 0
620 | 4 | 2023-01-26 19:00 | 0.00014879 | -120.25 | 0.70967 | 0.96733 | 0 | 0.49122 | 0.98621 | 0
621 | 4 | 2023-01-26 20:00 | 0.00014142 | 2553.25 | 0.77433 | 0.982 | 0 | 0.47567 | 0.95941 | 0
622 | 4 | 2023-01-26 21:00 | 0.00013372 | 3625 | 0.798 | 0.98633 | 0 | 0.48205 | 0.93865 | 0
623 | 4 | 2023-01-26 22:00 | 0.00012759 | 3019.75 | 0.79833 | 0.98767 | 0 | 0.49148 | 0.92733 | 0
624 | 4 | 2023-01-26 23:00 | 0.00012034 | 3074.5 | 0.82 | 0.98667 | 0 | 0.48205 | 0.92118 | 0
625 | 4 | 2023-01-27 | 0.00011329 | 3509 | 0.85167 | 0.98567 | 0 | 0.47165 | 0.91276 | 0
626 | 4 | 2023-01-27 01:00 | 0.00010918 | 4111.75 | 0.877 | 0.986 | 0 | 0.45916 | 0.91034 | 0
627 | 4 | 2023-01-27 02:00 | 0.00010767 | 3922 | 0.91333 | 0.986 | 0 | 0.45261 | 0.9072 | 0
628 | 4 | 2023-01-27 03:00 | 0.00010792 | 3013.75 | 0.93633 | 0.98767 | 0 | 0.44579 | 0.90633 | 0
629 | 4 | 2023-01-27 04:00 | 0.00011153 | 1720 | 0.945 | 0.98833 | 0 | 0.44413 | 0.90938 | 0
630 | 4 | 2023-01-27 05:00 | 0.0001173 | 3004.25 | 0.94467 | 0.988 | 0 | 0.45025 | 0.91412 | 0
631 | 4 | 2023-01-27 06:00 | 0.00013105 | 2577.5 | 0.93567 | 0.988 | 0 | 0.50249 | 0.93178 | 0
632 | 4 | 2023-01-27 07:00 | 0.00014344 | -314.5 | 0.92967 | 0.98833 | 0.029 | 0.49454 | 0.96158 | 0.029
633 | 4 | 2023-01-27 08:00 | 0.00014937 | -966.75 | 0.922 | 0.98833 | 0.102 | 0.51035 | 0.98321 | 0.102
634 | 4 | 2023-01-27 09:00 | 0.00015038 | 157.5 | 0.91033 | 0.98633 | 0.18033 | 0.51463 | 0.98321 | 0.18033
635 | 4 | 2023-01-27 10:00 | 0.00015152 | -1365.5 | 0.904 | 0.984 | 0.23767 | 0.48388 | 0.97397 | 0.23767
636 | 4 | 2023-01-27 11:00 | 0.00015213 | -1534 | 0.906 | 0.986 | 0.23333 | 0.48082 | 0.96507 | 0.23333
637 | 4 | 2023-01-27 12:00 | 0.00015082 | -1889.75 | 0.933 | 0.987 | 0.186 | 0.499 | 0.94741 | 0.186
638 | 4 | 2023-01-27 13:00 | 0.00014812 | -2016 | 0.953 | 0.98633 | 0.12067 | 0.45584 | 0.94141 | 0.12067
639 | 4 | 2023-01-27 14:00 | 0.00014427 | -1946.5 | 0.95733 | 0.98467 | 0.045333 | 0.45208 | 0.93957 | 0.045333
640 | 4 | 2023-01-27 15:00 | 0.00014195 | -1871 | 0.96267 | 0.98 | 0 | 0.48222 | 0.94939 | 0
641 | 4 | 2023-01-27 16:00 | 0.0001409 | -1585.5 | 0.96933 | 0.97533 | 0 | 0.49506 | 0.9761 | 0
642 | 4 | 2023-01-27 17:00 | 0.00014506 | -1789.25 | 0.975 | 0.97267 | 0 | 0.51385 | 0.99497 | 0
643 | 4 | 2023-01-27 18:00 | 0.00014535 | -543.25 | 0.979 | 0.97167 | 0 | 0.50974 | 1 | 0
644 | 4 | 2023-01-27 19:00 | 0.00014133 | 288 | 0.98 | 0.973 | 0 | 0.46327 | 0.98776 | 0
645 | 4 | 2023-01-27 20:00 | 0.00013213 | 852.5 | 0.98133 | 0.97067 | 0 | 0.44536 | 0.96739 | 0
646 | 4 | 2023-01-27 21:00 | 0.00012481 | 1559.75 | 0.98133 | 0.96833 | 0 | 0.45802 | 0.94271 | 0
647 | 4 | 2023-01-27 22:00 | 0.00011846 | 2146.5 | 0.98233 | 0.96967 | 0 | 0.46763 | 0.93212 | 0
648 | 4 | 2023-01-27 23:00 | 0.00011178 | 2799.75 | 0.98233 | 0.97167 | 0 | 0.46606 | 0.9265 | 0
649 | 4 | 2023-01-28 | 0.00010619 | 3099.5 | 0.981 | 0.973 | 0 | 0.43933 | 0.91901 | 0
650 | 4 | 2023-01-28 01:00 | 0.00010153 | 1407.5 | 0.97567 | 0.97733 | 0 | 0.43723 | 0.91392 | 0
651 | 4 | 2023-01-28 02:00 | 9.9421e-05 | 1116 | 0.96767 | 0.98267 | 0 | 0.44309 | 0.9103 | 0
652 | 4 | 2023-01-28 03:00 | 9.8178e-05 | 529.25 | 0.95367 | 0.98533 | 0 | 0.44841 | 0.90865 | 0
653 | 4 | 2023-01-28 04:00 | 9.6991e-05 | 473 | 0.933 | 0.988 | 0 | 0.45794 | 0.91102 | 0
654 | 4 | 2023-01-28 05:00 | 9.6641e-05 | 745 | 0.91633 | 0.98567 | 0 | 0.45095 | 0.91436 | 0
655 | 4 | 2023-01-28 06:00 | 9.9816e-05 | 1889.75 | 0.895 | 0.95867 | 0 | 0.4285 | 0.92728 | 0
656 | 4 | 2023-01-28 07:00 | 0.00010597 | 2923.5 | 0.83967 | 0.894 | 0.070333 | 0.41906 | 0.94963 | 0.070333
657 | 4 | 2023-01-28 08:00 | 0.00011344 | 297.5 | 0.75367 | 0.814 | 0.20533 | 0.44012 | 0.97363 | 0.20533
658 | 4 | 2023-01-28 09:00 | 0.00012076 | -1037.25 | 0.685 | 0.68867 | 0.37033 | 0.45252 | 0.98026 | 0.37033
659 | 4 | 2023-01-28 10:00 | 0.00012507 | -34.5 | 0.662 | 0.524 | 0.42567 | 0.43959 | 0.97832 | 0.42567
660 | 4 | 2023-01-28 11:00 | 0.00012728 | 655 | 0.58667 | 0.467 | 0.43333 | 0.43304 | 0.97102 | 0.43333
661 | 4 | 2023-01-28 12:00 | 0.00012727 | 1242.25 | 0.52333 | 0.50633 | 0.36667 | 0.43645 | 0.95539 | 0.36667
662 | 4 | 2023-01-28 13:00 | 0.0001247 | 1931 | 0.46767 | 0.532 | 0.24733 | 0.44081 | 0.94654 | 0.24733
663 | 4 | 2023-01-28 14:00 | 0.00012265 | 2517.75 | 0.441 | 0.57 | 0.088 | 0.43452 | 0.94625 | 0.088
664 | 4 | 2023-01-28 15:00 | 0.00012149 | 766 | 0.46967 | 0.64 | 0.0016667 | 0.42308 | 0.94799 | 0.0016667
665 | 4 | 2023-01-28 16:00 | 0.00012152 | 1336.75 | 0.482 | 0.744 | 0 | 0.41941 | 0.97194 | 0
666 | 4 | 2023-01-28 17:00 | 0.00012842 | 1033.5 | 0.463 | 0.83533 | 0 | 0.40683 | 0.99226 | 0
667 | 4 | 2023-01-28 18:00 | 0.00013085 | 2072.75 | 0.44667 | 0.89033 | 0 | 0.39827 | 0.99555 | 0
668 | 4 | 2023-01-28 19:00 | 0.00012686 | 3125.75 | 0.45067 | 0.913 | 0 | 0.4257 | 0.98882 | 0
669 | 4 | 2023-01-28 20:00 | 0.00011908 | 3380 | 0.46067 | 0.926 | 0 | 0.42221 | 0.96594 | 0
670 | 4 | 2023-01-28 21:00 | 0.00011415 | 3627.5 | 0.47767 | 0.93467 | 0 | 0.41382 | 0.94533 | 0
671 | 4 | 2023-01-28 22:00 | 0.00011206 | 2875 | 0.48867 | 0.95433 | 0 | 0.51699 | 0.93526 | 0
672 | 4 | 2023-01-28 23:00 | 0.00010706 | 1056 | 0.56933 | 0.96733 | 0 | 0.47777 | 0.93217 | 0
673 | 5 | 2023-01-29 | 0.00010116 | -2.75 | 0.62067 | 0.97267 | 0 | 0.43138 | 0.92147 | 0
674 | 5 | 2023-01-29 01:00 | 9.7109e-05 | 1238.25 | 0.73267 | 0.981 | 0 | 0.38482 | 0.91489 | 0
675 | 5 | 2023-01-29 02:00 | 9.4474e-05 | 2682.75 | 0.75233 | 0.98433 | 0 | 0.41382 | 0.91412 | 0
676 | 5 | 2023-01-29 03:00 | 9.3096e-05 | 3553.75 | 0.781 | 0.98367 | 0 | 0.39154 | 0.91513 | 0
677 | 5 | 2023-01-29 04:00 | 9.3948e-05 | 1963 | 0.829 | 0.984 | 0 | 0.39845 | 0.91155 | 0
678 | 5 | 2023-01-29 05:00 | 9.3187e-05 | 3395.75 | 0.87933 | 0.983 | 0 | 0.39661 | 0.91276 | 0
679 | 5 | 2023-01-29 06:00 | 9.5594e-05 | 3465 | 0.885 | 0.98533 | 0 | 0.38499 | 0.91881 | 0
680 | 5 | 2023-01-29 07:00 | 9.8254e-05 | 3874.75 | 0.891 | 0.987 | 0.0046667 | 0.387 | 0.93405 | 0.0046667
681 | 5 | 2023-01-29 08:00 | 0.00010442 | 4876.5 | 0.908 | 0.98667 | 0.019667 | 0.39547 | 0.96265 | 0.019667
682 | 5 | 2023-01-29 09:00 | 0.00011304 | 4359.75 | 0.92033 | 0.98167 | 0.042667 | 0.39216 | 0.96662 | 0.042667
683 | 5 | 2023-01-29 10:00 | 0.00011848 | 4667.75 | 0.93 | 0.95 | 0.064 | 0.38875 | 0.95631 | 0.064
684 | 5 | 2023-01-29 11:00 | 0.0001228 | 4957.5 | 0.942 | 0.88867 | 0.091 | 0.39032 | 0.95147 | 0.091
685 | 5 | 2023-01-29 12:00 | 0.00012172 | 5913 | 0.95633 | 0.70867 | 0.10433 | 0.39181 | 0.93168 | 0.10433
686 | 5 | 2023-01-29 13:00 | 0.00011876 | 6684 | 0.97033 | 0.41067 | 0.088 | 0.39582 | 0.92447 | 0.088
687 | 5 | 2023-01-29 14:00 | 0.00011673 | 7411 | 0.96667 | 0.21367 | 0.040333 | 0.39443 | 0.92263 | 0.040333
688 | 5 | 2023-01-29 15:00 | 0.00011442 | 5518 | 0.934 | 0.333 | 0.0026667 | 0.39032 | 0.9236 | 0.0026667
689 | 5 | 2023-01-29 16:00 | 0.00011514 | 5924.25 | 0.88467 | 0.51333 | 0 | 0.37958 | 0.94291 | 0
690 | 5 | 2023-01-29 17:00 | 0.00012365 | 6346.75 | 0.89133 | 0.68067 | 0 | 0.37905 | 0.95892 | 0
691 | 5 | 2023-01-29 18:00 | 0.00012779 | 6640 | 0.90833 | 0.72933 | 0 | 0.37364 | 0.96323 | 0
692 | 5 | 2023-01-29 19:00 | 0.00012441 | 7188 | 0.92967 | 0.74033 | 0 | 0.39102 | 0.94852 | 0
693 | 5 | 2023-01-29 20:00 | 0.0001206 | 6768 | 0.929 | 0.735 | 0 | 0.38753 | 0.93173 | 0
694 | 5 | 2023-01-29 21:00 | 0.00011878 | 6220 | 0.924 | 0.738 | 0 | 0.38648 | 0.91276 | 0
695 | 5 | 2023-01-29 22:00 | 0.00011787 | 6402 | 0.91467 | 0.74067 | 0 | 0.43915 | 0.89902 | 0
696 | 5 | 2023-01-29 23:00 | 0.00011215 | 9560 | 0.88667 | 0.73633 | 0 | 0.40334 | 0.89162 | 0
697 | 5 | 2023-01-30 | 0.00011028 | 9429 | 0.86267 | 0.734 | 0 | 0.44081 | 0.87759 | 0
698 | 5 | 2023-01-30 01:00 | 0.00010648 | 10680.5 | 0.87133 | 0.75567 | 0 | 0.46265 | 0.87057 | 0
699 | 5 | 2023-01-30 02:00 | 0.00010589 | 11949.75 | 0.88367 | 0.79133 | 0 | 0.39434 | 0.86854 | 0
700 | 5 | 2023-01-30 03:00 | 0.00010702 | 10960 | 0.86967 | 0.81767 | 0 | 0.41373 | 0.86665 | 0
701 | 5 | 2023-01-30 04:00 | 0.00011071 | 11271.25 | 0.86367 | 0.83533 | 0 | 0.41828 | 0.86825 | 0
702 | 5 | 2023-01-30 05:00 | 0.0001175 | 9004.75 | 0.88567 | 0.888 | 0 | 0.39513 | 0.87401 | 0
703 | 5 | 2023-01-30 06:00 | 0.00013214 | 7075.75 | 0.92667 | 0.93567 | 0 | 0.49768 | 0.89394 | 0
704 | 5 | 2023-01-30 07:00 | 0.0001441 | 4781.5 | 0.951 | 0.96667 | 0.007 | 0.52887 | 0.92254 | 0.007
705 | 5 | 2023-01-30 08:00 | 0.00015049 | 4475.5 | 0.968 | 0.98367 | 0.039 | 0.51926 | 0.93971 | 0.039
706 | 5 | 2023-01-30 09:00 | 0.00015111 | 2924.25 | 0.97833 | 0.98833 | 0.083333 | 0.4623 | 0.93981 | 0.083333
707 | 5 | 2023-01-30 10:00 | 0.00015263 | 3341 | 0.983 | 0.98233 | 0.142 | 0.44632 | 0.93159 | 0.142
708 | 5 | 2023-01-30 11:00 | 0.00015325 | 5065.25 | 0.982 | 0.96567 | 0.14633 | 0.4416 | 0.92225 | 0.14633
709 | 5 | 2023-01-30 12:00 | 0.00015329 | 4207 | 0.976 | 0.94233 | 0.125 | 0.53901 | 0.91267 | 0.125
710 | 5 | 2023-01-30 13:00 | 0.00015235 | 3233 | 0.961 | 0.905 | 0.065333 | 0.44081 | 0.90754 | 0.065333
711 | 5 | 2023-01-30 14:00 | 0.00014856 | 5367.5 | 0.93967 | 0.85733 | 0.016 | 0.46527 | 0.90749 | 0.016
712 | 5 | 2023-01-30 15:00 | 0.00014783 | 4927.5 | 0.92067 | 0.78533 | 0 | 0.43627 | 0.91267 | 0
713 | 5 | 2023-01-30 16:00 | 0.00014602 | 4419 | 0.894 | 0.74433 | 0 | 0.44571 | 0.92941 | 0
714 | 5 | 2023-01-30 17:00 | 0.00014895 | 4226.25 | 0.83867 | 0.708 | 0 | 0.52861 | 0.9476 | 0
715 | 5 | 2023-01-30 18:00 | 0.0001503 | 3627 | 0.76933 | 0.66367 | 0 | 0.52599 | 0.95495 | 0
716 | 5 | 2023-01-30 19:00 | 0.00014639 | 5558 | 0.665 | 0.647 | 0 | 0.51061 | 0.94973 | 0
717 | 5 | 2023-01-30 20:00 | 0.00013947 | 5503 | 0.58133 | 0.69967 | 0 | 0.48048 | 0.93715 | 0
718 | 5 | 2023-01-30 21:00 | 0.00013416 | 5491 | 0.503 | 0.82867 | 0 | 0.47069 | 0.92002 | 0
719 | 5 | 2023-01-30 22:00 | 0.00012714 | 4981.75 | 0.38233 | 0.91967 | 0 | 0.44405 | 0.90183 | 0
720 | 5 | 2023-01-30 23:00 | 0.00012095 | 6124.25 | 0.32567 | 0.95467 | 0 | 0.46964 | 0.89704 | 0
721 | 5 | 2023-01-31 | 0.00011412 | 5663 | 0.309 | 0.96633 | 0 | 0.44361 | 0.88915 | 0
722 | 5 | 2023-01-31 01:00 | 0.00010953 | 6579.75 | 0.33233 | 0.96 | 0 | 0.44274 | 0.88586 | 0
723 | 5 | 2023-01-31 02:00 | 0.00010839 | 5573.75 | 0.32933 | 0.923 | 0 | 0.44012 | 0.88654 | 0
724 | 5 | 2023-01-31 03:00 | 0.00010825 | 5116.75 | 0.27533 | 0.87 | 0 | 0.4354 | 0.88862 | 0
725 | 5 | 2023-01-31 04:00 | 0.00011029 | 4156 | 0.24767 | 0.85933 | 0 | 0.42911 | 0.89535 | 0
726 | 5 | 2023-01-31 05:00 | 0.00011699 | 3491.25 | 0.24233 | 0.86833 | 0 | 0.43426 | 0.89994 | 0
727 | 5 | 2023-01-31 06:00 | 0.0001299 | 2672 | 0.23233 | 0.87667 | 0 | 0.42911 | 0.925 | 0
728 | 5 | 2023-01-31 07:00 | 0.00014341 | 2110.75 | 0.208 | 0.839 | 0.024667 | 0.43086 | 0.95447 | 0.024667
729 | 5 | 2023-01-31 08:00 | 0.00014801 | 3044 | 0.14933 | 0.73067 | 0.060667 | 0.42046 | 0.96884 | 0.060667
730 | 5 | 2023-01-31 09:00 | 0.0001488 | 4927 | 0.087667 | 0.62667 | 0.072667 | 0.42588 | 0.9642 | 0.072667
731 | 5 | 2023-01-31 10:00 | 0.00015087 | 4980 | 0.069333 | 0.67567 | 0.088333 | 0.4167 | 0.95341 | 0.088333
732 | 5 | 2023-01-31 11:00 | 0.00015303 | 6384.25 | 0.084333 | 0.80133 | 0.10133 | 0.41688 | 0.94436 | 0.10133
733 | 5 | 2023-01-31 12:00 | 0.00015335 | 6545.75 | 0.11533 | 0.902 | 0.091667 | 0.41356 | 0.93028 | 0.091667
734 | 5 | 2023-01-31 13:00 | 0.00015107 | 6183 | 0.11833 | 0.92633 | 0.046667 | 0.40954 | 0.92138 | 0.046667
735 | 5 | 2023-01-31 14:00 | 0.00014906 | 6128 | 0.134 | 0.92667 | 0.015667 | 0.4084 | 0.91576 | 0.015667
736 | 5 | 2023-01-31 15:00 | 0.00014632 | 6117.25 | 0.19967 | 0.91033 | 0.00033333 | 0.42151 | 0.89268 | 0.00033333
737 | 5 | 2023-01-31 16:00 | 0.00014468 | 5343.75 | 0.238 | 0.87333 | 0 | 0.43234 | 0.90236 | 0
738 | 5 | 2023-01-31 17:00 | 0.00014849 | 4794 | 0.26333 | 0.886 | 0 | 0.42719 | 0.91639 | 0
739 | 5 | 2023-01-31 18:00 | 0.00014837 | 6097 | 0.248 | 0.925 | 0 | 0.41862 | 0.92017 | 0
740 | 5 | 2023-01-31 19:00 | 0.00014461 | 5844 | 0.22533 | 0.95767 | 0 | 0.4395 | 0.925 | 0
741 | 5 | 2023-01-31 20:00 | 0.00013758 | 6312 | 0.22733 | 0.96367 | 0 | 0.4098 | 0.92786 | 0
742 | 5 | 2023-01-31 21:00 | 0.00013024 | 6899 | 0.23067 | 0.95167 | 0 | 0.39513 | 0.91325 | 0
743 | 5 | 2023-01-31 22:00 | 0.00012389 | 7360.75 | 0.22333 | 0.92967 | 0 | 0.39067 | 0.90212 | 0
744 | 5 | 2023-01-31 23:00 | 0.0001171 | 8915.5 | 0.26833 | 0.896 | 0 | 0.38761 | 0.89617 | 0
745 | 5 | 2023-02-01 | 0.00011149 | 8613.75 | 0.32967 | 0.87267 | 0 | 0.39687 | 0.88756 | 0
746 | 5 | 2023-02-01 01:00 | 0.00010702 | 9380.75 | 0.419 | 0.85167 | 0 | 0.38429 | 0.8862 | 0
747 | 5 | 2023-02-01 02:00 | 0.00010452 | 8822 | 0.52367 | 0.85667 | 0 | 0.38333 | 0.88243 | 0
748 | 5 | 2023-02-01 03:00 | 0.00010478 | 9808 | 0.58767 | 0.885 | 0 | 0.38822 | 0.88175 | 0
749 | 5 | 2023-02-01 04:00 | 0.00010834 | 9519.25 | 0.582 | 0.89733 | 0 | 0.37931 | 0.8831 | 0
750 | 5 | 2023-02-01 05:00 | 0.00011467 | 9335.25 | 0.527 | 0.92 | 0 | 0.38167 | 0.87851 | 0
751 | 5 | 2023-02-01 06:00 | 0.00013064 | 8168.5 | 0.509 | 0.957 | 0 | 0.37923 | 0.90415 | 0
752 | 5 | 2023-02-01 07:00 | 0.00014168 | 7109 | 0.51667 | 0.97867 | 0.012333 | 0.37783 | 0.93976 | 0.012333
753 | 5 | 2023-02-01 08:00 | 0.00014786 | 7325.25 | 0.57167 | 0.98533 | 0.038667 | 0.369 | 0.95374 | 0.038667
754 | 5 | 2023-02-01 09:00 | 0.00014951 | 7609.5 | 0.65667 | 0.988 | 0.061 | 0.3787 | 0.94141 | 0.061
755 | 5 | 2023-02-01 10:00 | 0.00015162 | 7621.25 | 0.74533 | 0.98833 | 0.095 | 0.40316 | 0.93105 | 0.095
756 | 5 | 2023-02-01 11:00 | 0.00015245 | 7423.75 | 0.82267 | 0.98667 | 0.17367 | 0.4181 | 0.91692 | 0.17367
757 | 5 | 2023-02-01 12:00 | 0.00015143 | 7997 | 0.90467 | 0.983 | 0.184 | 0.396 | 0.90357 | 0.184
758 | 5 | 2023-02-01 13:00 | 0.0001494 | 6585.25 | 0.92533 | 0.97733 | 0.065 | 0.45488 | 0.90599 | 0.065
759 | 5 | 2023-02-01 14:00 | 0.00014675 | 6684 | 0.92933 | 0.95533 | 0.016333 | 0.52922 | 0.9146 | 0.016333
760 | 5 | 2023-02-01 15:00 | 0.00014783 | 5558.5 | 0.944 | 0.93133 | 0 | 0.45025 | 0.91891 | 0
761 | 5 | 2023-02-01 16:00 | 0.00014669 | 6135.75 | 0.95633 | 0.92533 | 0 | 0.40666 | 0.9402 | 0
762 | 5 | 2023-02-01 17:00 | 0.00015117 | 5228 | 0.961 | 0.92033 | 0 | 0.3898 | 0.94833 | 0
763 | 5 | 2023-02-01 18:00 | 0.0001538 | 5911 | 0.958 | 0.92133 | 0 | 0.46126 | 0.95631 | 0
764 | 5 | 2023-02-01 19:00 | 0.00014871 | 6580 | 0.95533 | 0.93467 | 0 | 0.39347 | 0.94818 | 0
765 | 5 | 2023-02-01 20:00 | 0.00014196 | 7378.75 | 0.95333 | 0.93833 | 0 | 0.3856 | 0.92278 | 0
766 | 5 | 2023-02-01 21:00 | 0.00013492 | 8380 | 0.95333 | 0.936 | 0 | 0.38447 | 0.90226 | 0
767 | 5 | 2023-02-01 22:00 | 0.00012752 | 9134 | 0.94967 | 0.94233 | 0 | 0.39443 | 0.89331 | 0
768 | 5 | 2023-02-01 23:00 | 0.00012024 | 11367.5 | 0.93933 | 0.94533 | 0 | 0.40133 | 0.88896 | 0
769 | 5 | 2023-02-02 | 0.00011555 | 11572 | 0.935 | 0.94967 | 0 | 0.38971 | 0.87706 | 0
770 | 5 | 2023-02-02 01:00 | 0.00011229 | 13282 | 0.92833 | 0.95433 | 0 | 0.40299 | 0.87952 | 0
771 | 5 | 2023-02-02 02:00 | 0.00011025 | 13152.25 | 0.93033 | 0.963 | 0 | 0.38473 | 0.87841 | 0
772 | 5 | 2023-02-02 03:00 | 0.00011076 | 11589.25 | 0.93033 | 0.97467 | 0 | 0.38185 | 0.87899 | 0
773 | 5 | 2023-02-02 04:00 | 0.00011375 | 11075.25 | 0.93733 | 0.98133 | 0 | 0.38753 | 0.88533 | 0
774 | 5 | 2023-02-02 05:00 | 0.00011948 | 9879.5 | 0.94233 | 0.988 | 0 | 0.38875 | 0.89302 | 0
775 | 5 | 2023-02-02 06:00 | 0.00013363 | 9114 | 0.94333 | 0.98667 | 0 | 0.40194 | 0.91422 | 0
776 | 5 | 2023-02-02 07:00 | 0.00014438 | 7984 | 0.942 | 0.97367 | 0.032 | 0.45138 | 0.94552 | 0.032
777 | 5 | 2023-02-02 08:00 | 0.00014916 | 5709.75 | 0.94 | 0.94933 | 0.103 | 0.40954 | 0.96482 | 0.103
778 | 5 | 2023-02-02 09:00 | 0.00015088 | 2549.25 | 0.94433 | 0.925 | 0.18 | 0.38578 | 0.9627 | 0.18
779 | 5 | 2023-02-02 10:00 | 0.00015194 | 2173.25 | 0.938 | 0.89967 | 0.23467 | 0.39635 | 0.95984 | 0.23467
780 | 5 | 2023-02-02 11:00 | 0.00015375 | 694.25 | 0.91 | 0.86233 | 0.25933 | 0.38884 | 0.95524 | 0.25933
781 | 5 | 2023-02-02 12:00 | 0.00015382 | -784.25 | 0.88267 | 0.799 | 0.28833 | 0.40107 | 0.94363 | 0.28833
782 | 5 | 2023-02-02 13:00 | 0.00015167 | -625.5 | 0.82467 | 0.69 | 0.247 | 0.40805 | 0.94484 | 0.247
783 | 5 | 2023-02-02 14:00 | 0.00014773 | -1568 | 0.73133 | 0.54433 | 0.095333 | 0.41434 | 0.94886 | 0.095333
784 | 5 | 2023-02-02 15:00 | 0.00014497 | -2553.25 | 0.65333 | 0.41933 | 0.007 | 0.45811 | 0.96037 | 0.007
785 | 5 | 2023-02-02 16:00 | 0.00014323 | -2785.5 | 0.59933 | 0.36767 | 0 | 0.50485 | 0.98287 | 0
786 | 5 | 2023-02-02 17:00 | 0.00014633 | -4168.75 | 0.56067 | 0.43633 | 0 | 0.50563 | 0.9939 | 0
787 | 5 | 2023-02-02 18:00 | 0.00014695 | -1885 | 0.50567 | 0.54667 | 0 | 0.49506 | 0.99448 | 0
788 | 5 | 2023-02-02 19:00 | 0.00014348 | -500.75 | 0.46233 | 0.619 | 0 | 0.47218 | 0.98747 | 0
789 | 5 | 2023-02-02 20:00 | 0.00013621 | 1566.75 | 0.45633 | 0.62733 | 0 | 0.43767 | 0.96976 | 0
790 | 5 | 2023-02-02 21:00 | 0.00013 | 4386 | 0.46267 | 0.59867 | 0 | 0.42614 | 0.94387 | 0
791 | 5 | 2023-02-02 22:00 | 0.00012327 | 6013.75 | 0.465 | 0.619 | 0 | 0.42666 | 0.92384 | 0
792 | 5 | 2023-02-02 23:00 | 0.00011608 | 4776.5 | 0.453 | 0.68833 | 0 | 0.43915 | 0.91001 | 0
793 | 5 | 2023-02-03 | 0.00011018 | 9247 | 0.46233 | 0.74833 | 0 | 0.43487 | 0.89414 | 0
794 | 5 | 2023-02-03 01:00 | 0.00010759 | 10583 | 0.43867 | 0.781 | 0 | 0.42544 | 0.89114 | 0
795 | 5 | 2023-02-03 02:00 | 0.00010709 | 12203 | 0.41833 | 0.78633 | 0 | 0.42334 | 0.88722 | 0
796 | 5 | 2023-02-03 03:00 | 0.00010845 | 13699 | 0.34967 | 0.783 | 0 | 0.43487 | 0.88518 | 0
797 | 5 | 2023-02-03 04:00 | 0.00011115 | 13062.25 | 0.32667 | 0.79167 | 0 | 0.4285 | 0.8892 | 0
798 | 5 | 2023-02-03 05:00 | 0.00011692 | 11612.5 | 0.36067 | 0.80767 | 0 | 0.42037 | 0.89172 | 0
799 | 5 | 2023-02-03 06:00 | 0.00013125 | 9883.75 | 0.41933 | 0.80267 | 0 | 0.42544 | 0.90846 | 0
800 | 5 | 2023-02-03 07:00 | 0.00014372 | 8305 | 0.46133 | 0.78633 | 0.0016667 | 0.42963 | 0.9371 | 0.0016667
801 | 5 | 2023-02-03 08:00 | 0.00014969 | 9375 | 0.46 | 0.778 | 0.0063333 | 0.41976 | 0.95258 | 0.0063333
802 | 5 | 2023-02-03 09:00 | 0.00015154 | 8537.75 | 0.466 | 0.772 | 0.009 | 0.42649 | 0.94808 | 0.009
803 | 5 | 2023-02-03 10:00 | 0.00015257 | 8330.25 | 0.487 | 0.74733 | 0.018333 | 0.42858 | 0.93826 | 0.018333
804 | 5 | 2023-02-03 11:00 | 0.00015464 | 7842 | 0.50667 | 0.73967 | 0.09 | 0.42186 | 0.92655 | 0.09
805 | 5 | 2023-02-03 12:00 | 0.00015097 | 9494 | 0.54267 | 0.75833 | 0.176 | 0.42422 | 0.91339 | 0.176
806 | 5 | 2023-02-03 13:00 | 0.00014889 | 10291 | 0.53133 | 0.75733 | 0.149 | 0.43138 | 0.9088 | 0.149
807 | 5 | 2023-02-03 14:00 | 0.00014525 | 10261.25 | 0.573 | 0.771 | 0.065333 | 0.43636 | 0.90565 | 0.065333
808 | 5 | 2023-02-03 15:00 | 0.0001437 | 9378.25 | 0.59267 | 0.76533 | 0.002 | 0.43112 | 0.91122 | 0.002
809 | 5 | 2023-02-03 16:00 | 0.00014213 | 9825 | 0.59733 | 0.74967 | 0 | 0.43348 | 0.93071 | 0
810 | 5 | 2023-02-03 17:00 | 0.00014657 | 10098.25 | 0.587 | 0.76233 | 0 | 0.43182 | 0.94784 | 0
811 | 5 | 2023-02-03 18:00 | 0.00014682 | 8968 | 0.54167 | 0.80667 | 0 | 0.42448 | 0.95704 | 0
812 | 5 | 2023-02-03 19:00 | 0.00014201 | 8529 | 0.556 | 0.80333 | 0 | 0.41845 | 0.94518 | 0
813 | 5 | 2023-02-03 20:00 | 0.00013389 | 9835 | 0.53633 | 0.80133 | 0 | 0.40893 | 0.92442 | 0
814 | 5 | 2023-02-03 21:00 | 0.00012781 | 10208 | 0.556 | 0.858 | 0 | 0.40771 | 0.91044 | 0
815 | 5 | 2023-02-03 22:00 | 0.00012228 | 11440.25 | 0.533 | 0.879 | 0 | 0.40229 | 0.90662 | 0
816 | 5 | 2023-02-03 23:00 | 0.00011491 | 10585.25 | 0.53133 | 0.89767 | 0 | 0.41076 | 0.90081 | 0
817 | 5 | 2023-02-04 | 0.00010894 | 9441 | 0.51533 | 0.93333 | 0 | 0.40325 | 0.89031 | 0
818 | 5 | 2023-02-04 01:00 | 0.00010338 | 7529 | 0.53567 | 0.954 | 0 | 0.41006 | 0.8907 | 0
819 | 5 | 2023-02-04 02:00 | 0.00010015 | 6973.25 | 0.501 | 0.96833 | 0 | 0.4209 | 0.89215 | 0
820 | 5 | 2023-02-04 03:00 | 9.8921e-05 | 4449 | 0.44767 | 0.977 | 0 | 0.42072 | 0.89177 | 0
821 | 5 | 2023-02-04 04:00 | 9.846e-05 | 1134.5 | 0.469 | 0.98067 | 0 | 0.42212 | 0.89549 | 0
822 | 5 | 2023-02-04 05:00 | 9.8931e-05 | -424 | 0.52267 | 0.97767 | 0 | 0.42395 | 0.89835 | 0
823 | 5 | 2023-02-04 06:00 | 0.00010142 | -431.25 | 0.57467 | 0.978 | 0.001 | 0.42858 | 0.91688 | 0.001
824 | 5 | 2023-02-04 07:00 | 0.0001069 | -1422.25 | 0.605 | 0.96 | 0.121 | 0.42404 | 0.94155 | 0.121
825 | 5 | 2023-02-04 08:00 | 0.0001132 | -714.5 | 0.61067 | 0.91833 | 0.31167 | 0.43042 | 0.96691 | 0.31167
826 | 5 | 2023-02-04 09:00 | 0.00011909 | 94.75 | 0.62 | 0.864 | 0.52567 | 0.43444 | 0.97479 | 0.52567
827 | 5 | 2023-02-04 10:00 | 0.0001225 | -367.75 | 0.66533 | 0.74867 | 0.59033 | 0.44247 | 0.97392 | 0.59033
828 | 5 | 2023-02-04 11:00 | 0.00012466 | -938 | 0.75967 | 0.61 | 0.58033 | 0.45077 | 0.96637 | 0.58033
829 | 5 | 2023-02-04 12:00 | 0.00012378 | -1778.5 | 0.822 | 0.6 | 0.50233 | 0.46126 | 0.94895 | 0.50233
830 | 5 | 2023-02-04 13:00 | 0.00012087 | -1579.25 | 0.84733 | 0.664 | 0.401 | 0.47209 | 0.94078 | 0.401
831 | 5 | 2023-02-04 14:00 | 0.00011691 | -1361 | 0.862 | 0.70367 | 0.20767 | 0.47689 | 0.93797 | 0.20767
832 | 5 | 2023-02-04 15:00 | 0.00011566 | -3413.5 | 0.87433 | 0.78933 | 0.020333 | 0.47768 | 0.94494 | 0.020333
833 | 5 | 2023-02-04 16:00 | 0.00011485 | -5913 | 0.87333 | 0.87167 | 0 | 0.47611 | 0.96386 | 0
834 | 5 | 2023-02-04 17:00 | 0.00012146 | -5769.75 | 0.84667 | 0.91567 | 0 | 0.48598 | 0.98515 | 0
835 | 5 | 2023-02-04 18:00 | 0.00012573 | -5106.25 | 0.78867 | 0.92667 | 0 | 0.51245 | 0.99124 | 0
836 | 5 | 2023-02-04 19:00 | 0.00012201 | -4731.5 | 0.71467 | 0.94067 | 0 | 0.47943 | 0.98602 | 0
837 | 5 | 2023-02-04 20:00 | 0.00011509 | -2633.5 | 0.668 | 0.954 | 0 | 0.45907 | 0.96357 | 0
838 | 5 | 2023-02-04 21:00 | 0.00011003 | -1982 | 0.622 | 0.96733 | 0 | 0.45121 | 0.94199 | 0
839 | 5 | 2023-02-04 22:00 | 0.00010741 | -792 | 0.62267 | 0.98233 | 0 | 0.45741 | 0.92767 | 0
840 | 5 | 2023-02-04 23:00 | 0.00010222 | 426.25 | 0.71267 | 0.987 | 0 | 0.45069 | 0.92312 | 0
841 | 6 | 2023-02-05 | 9.6022e-05 | 126.75 | 0.78633 | 0.98667 | 0 | 0.43094 | 0.91688 | 0
842 | 6 | 2023-02-05 01:00 | 9.2948e-05 | 236.25 | 0.77033 | 0.98633 | 0 | 0.42194 | 0.90522 | 0
843 | 6 | 2023-02-05 02:00 | 9.0781e-05 | -234.75 | 0.80433 | 0.98567 | 0 | 0.42186 | 0.89123 | 0
844 | 6 | 2023-02-05 03:00 | 9.0603e-05 | -3101.5 | 0.832 | 0.98367 | 0 | 0.41565 | 0.89728 | 0
845 | 6 | 2023-02-05 04:00 | 9.1007e-05 | -5611.5 | 0.84667 | 0.98067 | 0 | 0.40176 | 0.89738 | 0
846 | 6 | 2023-02-05 05:00 | 9.0763e-05 | -5642 | 0.834 | 0.973 | 0 | 0.3974 | 0.89743 | 0
847 | 6 | 2023-02-05 06:00 | 9.1357e-05 | -3780.5 | 0.806 | 0.96233 | 0.002 | 0.39722 | 0.90541 | 0.002
848 | 6 | 2023-02-05 07:00 | 9.4402e-05 | -3077.75 | 0.783 | 0.951 | 0.075667 | 0.40028 | 0.92012 | 0.075667
849 | 6 | 2023-02-05 08:00 | 0.00010123 | -1425.25 | 0.77867 | 0.94167 | 0.11333 | 0.39949 | 0.93357 | 0.11333
850 | 6 | 2023-02-05 09:00 | 0.00010796 | -847.75 | 0.81133 | 0.949 | 0.141 | 0.40325 | 0.93594 | 0.141
851 | 6 | 2023-02-05 10:00 | 0.00011486 | -2949.5 | 0.85133 | 0.96367 | 0.14533 | 0.40605 | 0.93691 | 0.14533
852 | 6 | 2023-02-05 11:00 | 0.00012028 | -2064.25 | 0.873 | 0.97533 | 0.13333 | 0.41155 | 0.93154 | 0.13333
853 | 6 | 2023-02-05 12:00 | 0.0001206 | -2645 | 0.88 | 0.98067 | 0.112 | 0.41522 | 0.92162 | 0.112
854 | 6 | 2023-02-05 13:00 | 0.00011791 | -4032 | 0.85733 | 0.985 | 0.077333 | 0.41015 | 0.91538 | 0.077333
855 | 6 | 2023-02-05 14:00 | 0.00011548 | -3863.75 | 0.83233 | 0.98733 | 0.035667 | 0.40133 | 0.91383 | 0.035667
856 | 6 | 2023-02-05 15:00 | 0.00011311 | -2255 | 0.84267 | 0.98 | 0.0033333 | 0.39845 | 0.91862 | 0.0033333
857 | 6 | 2023-02-05 16:00 | 0.00011292 | -2407.75 | 0.864 | 0.96733 | 0 | 0.41102 | 0.93831 | 0
858 | 6 | 2023-02-05 17:00 | 0.0001189 | -2828.75 | 0.88033 | 0.94967 | 0 | 0.39679 | 0.96192 | 0
859 | 6 | 2023-02-05 18:00 | 0.00012429 | -2465.75 | 0.90233 | 0.93233 | 0 | 0.40377 | 0.97566 | 0
860 | 6 | 2023-02-05 19:00 | 0.00012156 | 180 | 0.92633 | 0.92567 | 0 | 0.42858 | 0.97513 | 0
861 | 6 | 2023-02-05 20:00 | 0.00011614 | 273 | 0.94467 | 0.92633 | 0 | 0.40596 | 0.95834 | 0
862 | 6 | 2023-02-05 21:00 | 0.00011263 | -9.5 | 0.957 | 0.931 | 0 | 0.39486 | 0.93846 | 0
863 | 6 | 2023-02-05 22:00 | 0.00011164 | -458.5 | 0.96033 | 0.927 | 0 | 0.39731 | 0.92563 | 0
864 | 6 | 2023-02-05 23:00 | 0.00010576 | 336.75 | 0.957 | 0.944 | 0 | 0.39582 | 0.91659 | 0
865 | 6 | 2023-02-06 | 9.9742e-05 | 226.25 | 0.95567 | 0.96267 | 0 | 0.38272 | 0.89685 | 0
866 | 6 | 2023-02-06 01:00 | 9.7626e-05 | 80 | 0.953 | 0.97667 | 0 | 0.3808 | 0.88964 | 0
867 | 6 | 2023-02-06 02:00 | 9.7879e-05 | -694.5 | 0.94533 | 0.98533 | 0 | 0.38351 | 0.88814 | 0
868 | 6 | 2023-02-06 03:00 | 9.9861e-05 | -1917.25 | 0.94133 | 0.987 | 0 | 0.37984 | 0.88649 | 0
869 | 6 | 2023-02-06 04:00 | 0.00010263 | -2473.75 | 0.93167 | 0.98233 | 0 | 0.38403 | 0.8906 | 0
870 | 6 | 2023-02-06 05:00 | 0.00010924 | -100.25 | 0.907 | 0.97733 | 0 | 0.42299 | 0.90135 | 0
871 | 6 | 2023-02-06 06:00 | 0.00012522 | -2991.5 | 0.86033 | 0.97667 | 0.00066667 | 0.40727 | 0.93028 | 0.00066667
872 | 6 | 2023-02-06 07:00 | 0.0001372 | -3494 | 0.81567 | 0.97433 | 0.064 | 0.46886 | 0.9626 | 0.064
873 | 6 | 2023-02-06 08:00 | 0.00014325 | -3708.5 | 0.75667 | 0.965 | 0.17233 | 0.53569 | 0.97324 | 0.17233
874 | 6 | 2023-02-06 09:00 | 0.00014409 | -3731.75 | 0.71833 | 0.94533 | 0.32533 | 0.45514 | 0.96889 | 0.32533
875 | 6 | 2023-02-06 10:00 | 0.00014502 | -3858.5 | 0.707 | 0.937 | 0.38933 | 0.48021 | 0.955 | 0.38933
876 | 6 | 2023-02-06 11:00 | 0.0001459 | -4389.25 | 0.68867 | 0.94067 | 0.37333 | 0.43208 | 0.94092 | 0.37333
877 | 6 | 2023-02-06 12:00 | 0.00014536 | -5565.75 | 0.67233 | 0.94033 | 0.33033 | 0.41932 | 0.92747 | 0.33033
878 | 6 | 2023-02-06 13:00 | 0.00014359 | -5466 | 0.64733 | 0.95933 | 0.236 | 0.42963 | 0.92597 | 0.236
879 | 6 | 2023-02-06 14:00 | 0.00014253 | -6335 | 0.57767 | 0.972 | 0.12 | 0.42902 | 0.93371 | 0.12
880 | 6 | 2023-02-06 15:00 | 0.00014014 | -7405 | 0.49633 | 0.976 | 0.013333 | 0.43531 | 0.93962 | 0.013333
881 | 6 | 2023-02-06 16:00 | 0.00013836 | -8691.25 | 0.465 | 0.98333 | 0 | 0.44999 | 0.96028 | 0
882 | 6 | 2023-02-06 17:00 | 0.00014293 | -7440 | 0.46667 | 0.98567 | 0 | 0.51393 | 0.98258 | 0
883 | 6 | 2023-02-06 18:00 | 0.00014644 | -5960.25 | 0.52033 | 0.987 | 0 | 0.56373 | 0.98936 | 0
884 | 6 | 2023-02-06 19:00 | 0.00014324 | -5159.25 | 0.595 | 0.98767 | 0 | 0.53359 | 0.98568 | 0
885 | 6 | 2023-02-06 20:00 | 0.0001349 | -4305 | 0.68433 | 0.986 | 0 | 0.46781 | 0.96134 | 0
886 | 6 | 2023-02-06 21:00 | 0.00012649 | -2344.75 | 0.769 | 0.985 | 0 | 0.51297 | 0.94 | 0
887 | 6 | 2023-02-06 22:00 | 0.0001208 | -1984.5 | 0.838 | 0.984 | 0 | 0.4941 | 0.92326 | 0
888 | 6 | 2023-02-06 23:00 | 0.00011487 | -919.75 | 0.83367 | 0.98267 | 0 | 0.47497 | 0.9163 | 0
889 | 6 | 2023-02-07 | 0.00010859 | -1072 | 0.809 | 0.98133 | 0 | 0.4706 | 0.90657 | 0
890 | 6 | 2023-02-07 01:00 | 0.00010581 | 79 | 0.79267 | 0.982 | 0 | 0.46222 | 0.90347 | 0
891 | 6 | 2023-02-07 02:00 | 0.00010538 | 1210.25 | 0.76733 | 0.98067 | 0 | 0.46003 | 0.90289 | 0
892 | 6 | 2023-02-07 03:00 | 0.00010732 | 279.75 | 0.774 | 0.97933 | 0 | 0.45549 | 0.90362 | 0
893 | 6 | 2023-02-07 04:00 | 0.0001086 | -156.75 | 0.805 | 0.98333 | 0 | 0.47855 | 0.9087 | 0
894 | 6 | 2023-02-07 05:00 | 0.0001153 | -129.75 | 0.817 | 0.988 | 0 | 0.52669 | 0.91833 | 0
895 | 6 | 2023-02-07 06:00 | 0.0001304 | -3528 | 0.853 | 0.98833 | 0.0086667 | 0.54565 | 0.94808 | 0.0086667
896 | 6 | 2023-02-07 07:00 | 0.00014113 | -3603.75 | 0.86933 | 0.98767 | 0.21633 | 0.56198 | 0.97436 | 0.21633
897 | 6 | 2023-02-07 08:00 | 0.00014473 | -1615.5 | 0.88967 | 0.98633 | 0.46267 | 0.5556 | 0.97799 | 0.46267
898 | 6 | 2023-02-07 09:00 | 0.00014425 | 2184 | 0.917 | 0.98767 | 0.59933 | 0.55263 | 0.9687 | 0.59933
899 | 6 | 2023-02-07 10:00 | 0.00014513 | 4620.25 | 0.94167 | 0.988 | 0.65567 | 0.50004 | 0.95674 | 0.65567
900 | 6 | 2023-02-07 11:00 | 0.00014648 | 5255.75 | 0.954 | 0.98433 | 0.65533 | 0.47244 | 0.93154 | 0.65533
901 | 6 | 2023-02-07 12:00 | 0.00014642 | 3726.5 | 0.95167 | 0.977 | 0.58933 | 0.46501 | 0.92428 | 0.58933
902 | 6 | 2023-02-07 13:00 | 0.00014462 | 2917 | 0.93733 | 0.96933 | 0.46467 | 0.47471 | 0.92559 | 0.46467
903 | 6 | 2023-02-07 14:00 | 0.00014157 | 2401.25 | 0.92333 | 0.952 | 0.25667 | 0.48668 | 0.92355 | 0.25667
904 | 6 | 2023-02-07 15:00 | 0.00013803 | -581 | 0.91267 | 0.917 | 0.041 | 0.48781 | 0.93729 | 0.041
905 | 6 | 2023-02-07 16:00 | 0.00013655 | -3526.25 | 0.89167 | 0.87167 | 0 | 0.52913 | 0.96163 | 0
906 | 6 | 2023-02-07 17:00 | 0.00014167 | -4815 | 0.857 | 0.85133 | 0 | 0.54276 | 0.98278 | 0
907 | 6 | 2023-02-07 18:00 | 0.00014609 | -4490 | 0.811 | 0.84233 | 0 | 0.53839 | 0.99347 | 0
908 | 6 | 2023-02-07 19:00 | 0.00014321 | -3099 | 0.73067 | 0.84567 | 0 | 0.49707 | 0.99236 | 0
909 | 6 | 2023-02-07 20:00 | 0.00013617 | -3832.5 | 0.672 | 0.86667 | 0 | 0.46667 | 0.97561 | 0
910 | 6 | 2023-02-07 21:00 | 0.00012888 | -2559.25 | 0.60967 | 0.898 | 0 | 0.48668 | 0.95079 | 0
911 | 6 | 2023-02-07 22:00 | 0.0001233 | -921.75 | 0.57633 | 0.93067 | 0 | 0.47838 | 0.93391 | 0
912 | 6 | 2023-02-07 23:00 | 0.00011609 | 658.5 | 0.55733 | 0.96033 | 0 | 0.45567 | 0.92752 | 0
913 | 6 | 2023-02-08 | 0.00011032 | 1048 | 0.53533 | 0.96567 | 0 | 0.45951 | 0.91722 | 0
914 | 6 | 2023-02-08 01:00 | 0.00010669 | 2695.5 | 0.579 | 0.968 | 0 | 0.53202 | 0.91383 | 0
915 | 6 | 2023-02-08 02:00 | 0.00010497 | 2235.25 | 0.61367 | 0.968 | 0 | 0.46956 | 0.91194 | 0
916 | 6 | 2023-02-08 03:00 | 0.00010533 | 697.75 | 0.66767 | 0.96533 | 0 | 0.45348 | 0.91397 | 0
917 | 6 | 2023-02-08 04:00 | 0.00010817 | 1337.25 | 0.77267 | 0.978 | 0 | 0.47654 | 0.91175 | 0
918 | 6 | 2023-02-08 05:00 | 0.00011509 | 867 | 0.81 | 0.985 | 0 | 0.47069 | 0.91901 | 0
919 | 6 | 2023-02-08 06:00 | 0.00013004 | -1708 | 0.839 | 0.987 | 0.012667 | 0.48048 | 0.95195 | 0.012667
920 | 6 | 2023-02-08 07:00 | 0.00014147 | -1324.75 | 0.80833 | 0.98633 | 0.268 | 0.52407 | 0.98089 | 0.268
921 | 6 | 2023-02-08 08:00 | 0.00014668 | 1479 | 0.8 | 0.98233 | 0.49433 | 0.51 | 0.98829 | 0.49433
922 | 6 | 2023-02-08 09:00 | 0.00014779 | 4493.75 | 0.84267 | 0.97967 | 0.632 | 0.4658 | 0.9747 | 0.632
923 | 6 | 2023-02-08 10:00 | 0.00014847 | 6812.75 | 0.85767 | 0.974 | 0.69867 | 0.45488 | 0.95815 | 0.69867
924 | 6 | 2023-02-08 11:00 | 0.00014886 | 8281.75 | 0.87 | 0.95533 | 0.69933 | 0.45916 | 0.94668 | 0.69933
925 | 6 | 2023-02-08 12:00 | 0.00014715 | 6694.25 | 0.85667 | 0.929 | 0.63433 | 0.44579 | 0.9312 | 0.63433
926 | 6 | 2023-02-08 13:00 | 0.0001457 | 5868.25 | 0.83967 | 0.90333 | 0.49867 | 0.44099 | 0.92007 | 0.49867
927 | 6 | 2023-02-08 14:00 | 0.00014141 | 4900 | 0.80067 | 0.87367 | 0.285 | 0.43051 | 0.92109 | 0.285
928 | 6 | 2023-02-08 15:00 | 0.00013837 | 3599.5 | 0.769 | 0.83967 | 0.05 | 0.42684 | 0.93565 | 0.05
929 | 6 | 2023-02-08 16:00 | 0.00013771 | 336.5 | 0.74833 | 0.815 | 0 | 0.44745 | 0.96855 | 0
930 | 6 | 2023-02-08 17:00 | 0.00014403 | -82.25 | 0.72933 | 0.806 | 0 | 0.44178 | 0.98757 | 0
931 | 6 | 2023-02-08 18:00 | 0.00015003 | 2478.5 | 0.705 | 0.829 | 0 | 0.44038 | 0.98829 | 0
932 | 6 | 2023-02-08 19:00 | 0.0001497 | 4856.75 | 0.66633 | 0.84333 | 0 | 0.43854 | 0.98234 | 0
933 | 6 | 2023-02-08 20:00 | 0.00014192 | 7057.25 | 0.608 | 0.878 | 0 | 0.42553 | 0.95902 | 0
934 | 6 | 2023-02-08 21:00 | 0.0001342 | 7790.75 | 0.54067 | 0.91667 | 0 | 0.4347 | 0.93342 | 0
935 | 6 | 2023-02-08 22:00 | 0.00012732 | 8274 | 0.48367 | 0.921 | 0 | 0.51123 | 0.91992 | 0
936 | 6 | 2023-02-08 23:00 | 0.00011901 | 7270.25 | 0.456 | 0.92767 | 0 | 0.43749 | 0.91083 | 0
937 | 6 | 2023-02-09 | 0.00011704 | 6231.25 | 0.48967 | 0.941 | 0 | 0.42596 | 0.89738 | 0
938 | 6 | 2023-02-09 01:00 | 0.00011418 | 6509.5 | 0.50433 | 0.949 | 0 | 0.42806 | 0.90391 | 0
939 | 6 | 2023-02-09 02:00 | 0.00011213 | 6171 | 0.574 | 0.961 | 0 | 0.42526 | 0.90599 | 0
940 | 6 | 2023-02-09 03:00 | 0.00011202 | 6514 | 0.66467 | 0.97267 | 0 | 0.42151 | 0.89597 | 0
941 | 6 | 2023-02-09 04:00 | 0.00011401 | 6926.25 | 0.757 | 0.97933 | 0 | 0.4195 | 0.89801 | 0
942 | 6 | 2023-02-09 05:00 | 0.00012054 | 7229.5 | 0.80033 | 0.98167 | 0 | 0.41897 | 0.9058 | 0
943 | 6 | 2023-02-09 06:00 | 0.00013561 | 6204 | 0.82267 | 0.98033 | 0.021 | 0.42238 | 0.93846 | 0.021
944 | 6 | 2023-02-09 07:00 | 0.00014745 | 4975.75 | 0.84133 | 0.97 | 0.29367 | 0.43295 | 0.96642 | 0.29367
945 | 6 | 2023-02-09 08:00 | 0.00015092 | 5316 | 0.86433 | 0.95667 | 0.50433 | 0.42963 | 0.97136 | 0.50433
946 | 6 | 2023-02-09 09:00 | 0.00015178 | 6826 | 0.87667 | 0.944 | 0.64 | 0.42369 | 0.95336 | 0.64
947 | 6 | 2023-02-09 10:00 | 0.00015292 | 6982.5 | 0.90033 | 0.92733 | 0.706 | 0.42806 | 0.94552 | 0.706
948 | 6 | 2023-02-09 11:00 | 0.00015271 | 6760.75 | 0.90167 | 0.89867 | 0.70133 | 0.43164 | 0.94179 | 0.70133
949 | 6 | 2023-02-09 12:00 | 0.00015094 | 5939 | 0.887 | 0.87367 | 0.623 | 0.43889 | 0.93226 | 0.623
950 | 6 | 2023-02-09 13:00 | 0.00014772 | 6209.25 | 0.85067 | 0.85033 | 0.45967 | 0.44125 | 0.92868 | 0.45967
951 | 6 | 2023-02-09 14:00 | 0.00014286 | 6308.75 | 0.80567 | 0.82033 | 0.20933 | 0.43854 | 0.93604 | 0.20933
952 | 6 | 2023-02-09 15:00 | 0.00014006 | 5712.5 | 0.77533 | 0.77967 | 0.031667 | 0.43409 | 0.95491 | 0.031667
953 | 6 | 2023-02-09 16:00 | 0.0001402 | 3227.5 | 0.75733 | 0.73933 | 0 | 0.48816 | 0.98278 | 0
954 | 6 | 2023-02-09 17:00 | 0.00014591 | 3033.5 | 0.73667 | 0.68933 | 0 | 0.48921 | 0.99274 | 0
955 | 6 | 2023-02-09 18:00 | 0.00015093 | 5146.75 | 0.70567 | 0.62233 | 0 | 0.53114 | 0.98965 | 0
956 | 6 | 2023-02-09 19:00 | 0.00014812 | 3597.75 | 0.656 | 0.55633 | 0 | 0.48091 | 0.98142 | 0
957 | 6 | 2023-02-09 20:00 | 0.00014145 | 5123.75 | 0.60433 | 0.508 | 0 | 0.43426 | 0.96129 | 0
958 | 6 | 2023-02-09 21:00 | 0.00013328 | 6286.75 | 0.56767 | 0.48033 | 0 | 0.40936 | 0.93855 | 0
959 | 6 | 2023-02-09 22:00 | 0.00012661 | 5551 | 0.51167 | 0.47567 | 0 | 0.43479 | 0.92292 | 0
960 | 6 | 2023-02-09 23:00 | 0.00011947 | 6264.25 | 0.446 | 0.48033 | 0 | 0.39993 | 0.91204 | 0
961 | 6 | 2023-02-10 | 0.00011532 | 6849 | 0.39267 | 0.50533 | 0 | 0.3974 | 0.90265 | 0
962 | 6 | 2023-02-10 01:00 | 0.00011083 | 6787.5 | 0.36267 | 0.527 | 0 | 0.40133 | 0.90217 | 0
963 | 6 | 2023-02-10 02:00 | 0.00010939 | 6324 | 0.34967 | 0.51367 | 0 | 0.39486 | 0.90149 | 0
964 | 6 | 2023-02-10 03:00 | 0.00011001 | 5828 | 0.33733 | 0.49967 | 0 | 0.39154 | 0.90023 | 0
965 | 6 | 2023-02-10 04:00 | 0.00011361 | 6030.75 | 0.31733 | 0.51667 | 0 | 0.405 | 0.90289 | 0
966 | 6 | 2023-02-10 05:00 | 0.000118 | 6686.5 | 0.29167 | 0.57867 | 0 | 0.44527 | 0.91741 | 0
967 | 6 | 2023-02-10 06:00 | 0.00013217 | 5148.5 | 0.25167 | 0.64467 | 0.001 | 0.4506 | 0.958 | 0.001
968 | 6 | 2023-02-10 07:00 | 0.0001441 | 3569.5 | 0.212 | 0.69767 | 0.038667 | 0.48283 | 0.98186 | 0.038667
969 | 6 | 2023-02-10 08:00 | 0.0001502 | 4720 | 0.17533 | 0.76233 | 0.12567 | 0.44841 | 0.98829 | 0.12567
970 | 6 | 2023-02-10 09:00 | 0.00015115 | 4815.75 | 0.16267 | 0.81933 | 0.20067 | 0.42902 | 0.97639 | 0.20067
971 | 6 | 2023-02-10 10:00 | 0.00015193 | 5649.25 | 0.185 | 0.84233 | 0.22167 | 0.4388 | 0.96391 | 0.22167
972 | 6 | 2023-02-10 11:00 | 0.00015025 | 6218.5 | 0.25 | 0.85367 | 0.26033 | 0.44195 | 0.95079 | 0.26033
973 | 6 | 2023-02-10 12:00 | 0.00014783 | 6675 | 0.31667 | 0.86267 | 0.255 | 0.43618 | 0.94015 | 0.255
974 | 6 | 2023-02-10 13:00 | 0.00014447 | 7431 | 0.37633 | 0.87067 | 0.20367 | 0.44614 | 0.93425 | 0.20367
975 | 6 | 2023-02-10 14:00 | 0.00014033 | 7241 | 0.43 | 0.88033 | 0.11233 | 0.45147 | 0.93212 | 0.11233
976 | 6 | 2023-02-10 15:00 | 0.00013765 | 6555 | 0.5 | 0.891 | 0.014667 | 0.43409 | 0.94218 | 0.014667
977 | 6 | 2023-02-10 16:00 | 0.00013733 | 4245 | 0.527 | 0.89867 | 0 | 0.41295 | 0.96918 | 0
978 | 6 | 2023-02-10 17:00 | 0.00014293 | 5558.5 | 0.51 | 0.907 | 0 | 0.41417 | 0.9849 | 0
979 | 6 | 2023-02-10 18:00 | 0.00014635 | 5233.5 | 0.49667 | 0.917 | 0 | 0.40954 | 0.98374 | 0
980 | 6 | 2023-02-10 19:00 | 0.00014286 | 5487.75 | 0.47233 | 0.925 | 0 | 0.40246 | 0.95955 | 0
981 | 6 | 2023-02-10 20:00 | 0.00013477 | 7157 | 0.45033 | 0.93033 | 0 | 0.39652 | 0.93376 | 0
982 | 6 | 2023-02-10 21:00 | 0.00012868 | 6520.75 | 0.43567 | 0.922 | 0 | 0.39897 | 0.92017 | 0
983 | 6 | 2023-02-10 22:00 | 0.00012347 | 7678 | 0.4 | 0.91433 | 0 | 0.40176 | 0.9087 | 0
984 | 6 | 2023-02-10 23:00 | 0.00011695 | 7562 | 0.36967 | 0.92633 | 0 | 0.40264 | 0.90367 | 0
985 | 6 | 2023-02-11 | 0.0001109 | 8853.25 | 0.35833 | 0.91733 | 0 | 0.41068 | 0.89114 | 0
986 | 6 | 2023-02-11 01:00 | 0.00010711 | 8533 | 0.36333 | 0.896 | 0 | 0.40124 | 0.8863 | 0
987 | 6 | 2023-02-11 02:00 | 0.00010537 | 9174 | 0.38867 | 0.92133 | 0 | 0.40788 | 0.88465 | 0
988 | 6 | 2023-02-11 03:00 | 0.00010446 | 10016 | 0.38033 | 0.96967 | 0 | 0.39888 | 0.88668 | 0
989 | 6 | 2023-02-11 04:00 | 0.00010456 | 8745 | 0.36833 | 0.98033 | 0 | 0.39661 | 0.88852 | 0
990 | 6 | 2023-02-11 05:00 | 0.00010324 | 8141 | 0.36367 | 0.95733 | 0 | 0.39731 | 0.89283 | 0
991 | 6 | 2023-02-11 06:00 | 0.00010523 | 8166 | 0.333 | 0.942 | 0 | 0.39897 | 0.90502 | 0
992 | 6 | 2023-02-11 07:00 | 0.00011112 | 8693 | 0.26633 | 0.965 | 0.0066667 | 0.39093 | 0.91896 | 0.0066667
993 | 6 | 2023-02-11 08:00 | 0.00011854 | 9292 | 0.19 | 0.986 | 0.020667 | 0.39565 | 0.92897 | 0.020667
994 | 6 | 2023-02-11 09:00 | 0.00012324 | 9377.25 | 0.146 | 0.98267 | 0.033333 | 0.39783 | 0.93076 | 0.033333
995 | 6 | 2023-02-11 10:00 | 0.00012717 | 9558 | 0.13167 | 0.964 | 0.030667 | 0.39652 | 0.92728 | 0.030667
996 | 6 | 2023-02-11 11:00 | 0.00013049 | 8353 | 0.19333 | 0.932 | 0.035 | 0.40727 | 0.92399 | 0.035
997 | 6 | 2023-02-11 12:00 | 0.00012884 | 9286 | 0.33333 | 0.88 | 0.025333 | 0.40919 | 0.91634 | 0.025333
998 | 6 | 2023-02-11 13:00 | 0.0001254 | 9271 | 0.48533 | 0.791 | 0.015 | 0.41076 | 0.92592 | 0.015
999 | 6 | 2023-02-11 14:00 | 0.0001226 | 9050 | 0.56533 | 0.65333 | 0.006 | 0.41906 | 0.91683 | 0.006
1000 | 6 | 2023-02-11 15:00 | 0.00012017 | 8064.5 | 0.60767 | 0.50467 | 0 | 0.4001 | 0.91915 | 0
1001 | 6 | 2023-02-11 16:00 | 0.00012018 | 7985.25 | 0.65967 | 0.357 | 0 | 0.41295 | 0.93967 | 0
1002 | 6 | 2023-02-11 17:00 | 0.00012606 | 6039 | 0.63633 | 0.21967 | 0 | 0.40203 | 0.96695 | 0
1003 | 6 | 2023-02-11 18:00 | 0.00013052 | 4912 | 0.57067 | 0.13033 | 0 | 0.38997 | 0.98466 | 0
1004 | 6 | 2023-02-11 19:00 | 0.00012479 | 4393 | 0.47967 | 0.099667 | 0 | 0.39425 | 0.98365 | 0
1005 | 6 | 2023-02-11 20:00 | 0.00011648 | 5700.25 | 0.40233 | 0.132 | 0 | 0.3905 | 0.96894 | 0
1006 | 6 | 2023-02-11 21:00 | 0.00011065 | 5982 | 0.34567 | 0.227 | 0 | 0.4015 | 0.95728 | 0
1007 | 6 | 2023-02-11 22:00 | 0.00010683 | 4282.5 | 0.306 | 0.39167 | 0 | 0.39277 | 0.93802 | 0
1008 | 6 | 2023-02-11 23:00 | 0.00010046 | 5110.75 | 0.274 | 0.58333 | 0 | 0.3932 | 0.92723 | 0
1009 | 7 | 2023-02-12 | 9.5086e-05 | 6339.75 | 0.25167 | 0.73533 | 0 | 0.37617 | 0.91586 | 0
1010 | 7 | 2023-02-12 01:00 | 9.1047e-05 | 5991.75 | 0.25067 | 0.82833 | 0 | 0.37626 | 0.91189 | 0
1011 | 7 | 2023-02-12 02:00 | 8.8784e-05 | 6288.25 | 0.273 | 0.88267 | 0 | 0.37329 | 0.91078 | 0
1012 | 7 | 2023-02-12 03:00 | 8.7648e-05 | 5839.5 | 0.29733 | 0.91133 | 0 | 0.37285 | 0.90672 | 0
1013 | 7 | 2023-02-12 04:00 | 8.7717e-05 | 4867 | 0.32467 | 0.93033 | 0 | 0.37267 | 0.90715 | 0
1014 | 7 | 2023-02-12 05:00 | 8.8141e-05 | 4940.5 | 0.37967 | 0.944 | 0 | 0.3732 | 0.90734 | 0
1015 | 7 | 2023-02-12 06:00 | 8.8498e-05 | 4528.5 | 0.40233 | 0.95433 | 0 | 0.36848 | 0.91717 | 0
1016 | 7 | 2023-02-12 07:00 | 9.2419e-05 | 4438.75 | 0.39467 | 0.95967 | 0.009 | 0.37206 | 0.94629 | 0.009
1017 | 7 | 2023-02-12 08:00 | 9.958e-05 | 2634 | 0.41867 | 0.96033 | 0.024333 | 0.369 | 0.96463 | 0.024333
1018 | 7 | 2023-02-12 09:00 | 0.00010697 | 1653.75 | 0.45133 | 0.96267 | 0.044 | 0.37084 | 0.96594 | 0.044
1019 | 7 | 2023-02-12 10:00 | 0.00011236 | 1916.75 | 0.529 | 0.97 | 0.053333 | 0.37853 | 0.96066 | 0.053333
1020 | 7 | 2023-02-12 11:00 | 0.00011663 | 1911.5 | 0.60233 | 0.97667 | 0.055 | 0.38158 | 0.9462 | 0.055
1021 | 7 | 2023-02-12 12:00 | 0.00011672 | 2293 | 0.626 | 0.979 | 0.060333 | 0.37827 | 0.9251 | 0.060333
1022 | 7 | 2023-02-12 13:00 | 0.00011303 | 2743.75 | 0.62233 | 0.98133 | 0.045667 | 0.3815 | 0.92041 | 0.045667
1023 | 7 | 2023-02-12 14:00 | 0.00010964 | 3555.5 | 0.606 | 0.983 | 0.027333 | 0.38281 | 0.91857 | 0.027333
1024 | 7 | 2023-02-12 15:00 | 0.00010794 | 4032 | 0.62967 | 0.98433 | 0.002 | 0.38124 | 0.92312 | 0.002
1025 | 7 | 2023-02-12 16:00 | 0.00010917 | 2864.25 | 0.64767 | 0.98467 | 0 | 0.39399 | 0.94223 | 0
1026 | 7 | 2023-02-12 17:00 | 0.00011468 | 648.75 | 0.656 | 0.98433 | 0 | 0.42544 | 0.97044 | 0
1027 | 7 | 2023-02-12 18:00 | 0.00012124 | 52 | 0.66867 | 0.984 | 0 | 0.39172 | 0.982 | 0
1028 | 7 | 2023-02-12 19:00 | 0.00011859 | 2729.5 | 0.67933 | 0.984 | 0 | 0.41155 | 0.97968 | 0
1029 | 7 | 2023-02-12 20:00 | 0.00011279 | 3174 | 0.678 | 0.984 | 0 | 0.39163 | 0.96512 | 0
1030 | 7 | 2023-02-12 21:00 | 0.00010931 | 4785 | 0.665 | 0.98467 | 0 | 0.45453 | 0.94823 | 0
1031 | 7 | 2023-02-12 22:00 | 0.00010783 | 3599.25 | 0.65133 | 0.98633 | 0 | 0.41277 | 0.93168 | 0
1032 | 7 | 2023-02-12 23:00 | 0.00010222 | 4605.75 | 0.64267 | 0.98633 | 0 | 0.38761 | 0.91262 | 0
1033 | 7 | 2023-02-13 | 9.8018e-05 | 4429 | 0.63533 | 0.98367 | 0 | 0.37433 | 0.8923 | 0
1034 | 7 | 2023-02-13 01:00 | 9.4848e-05 | 3186 | 0.628 | 0.981 | 0 | 0.37617 | 0.88872 | 0
1035 | 7 | 2023-02-13 02:00 | 9.3748e-05 | 2090.5 | 0.62233 | 0.977 | 0 | 0.36429 | 0.88606 | 0
1036 | 7 | 2023-02-13 03:00 | 9.5099e-05 | 1472.25 | 0.629 | 0.972 | 0 | 0.35905 | 0.88528 | 0
1037 | 7 | 2023-02-13 04:00 | 9.867e-05 | 1728.25 | 0.637 | 0.96867 | 0 | 0.35669 | 0.89002 | 0
1038 | 7 | 2023-02-13 05:00 | 0.00010637 | 3160 | 0.63533 | 0.967 | 0 | 0.36053 | 0.90493 | 0
1039 | 7 | 2023-02-13 06:00 | 0.00012385 | 80 | 0.62033 | 0.965 | 0 | 0.39146 | 0.93599 | 0
1040 | 7 | 2023-02-13 07:00 | 0.00013639 | -1336 | 0.57233 | 0.96533 | 0.017 | 0.44868 | 0.96966 | 0.017
1041 | 7 | 2023-02-13 08:00 | 0.00014239 | -657.75 | 0.49833 | 0.964 | 0.054 | 0.50668 | 0.97886 | 0.054
1042 | 7 | 2023-02-13 09:00 | 0.00014305 | -705.75 | 0.56933 | 0.96167 | 0.14633 | 0.45034 | 0.97315 | 0.14633
1043 | 7 | 2023-02-13 10:00 | 0.00014364 | 358.25 | 0.623 | 0.964 | 0.20433 | 0.48222 | 0.96003 | 0.20433
1044 | 7 | 2023-02-13 11:00 | 0.00014482 | 1295.25 | 0.63233 | 0.963 | 0.23067 | 0.48965 | 0.94368 | 0.23067
1045 | 7 | 2023-02-13 12:00 | 0.00014321 | 1576.5 | 0.63233 | 0.96967 | 0.18367 | 0.39748 | 0.92331 | 0.18367
1046 | 7 | 2023-02-13 13:00 | 0.00014049 | 747 | 0.62433 | 0.977 | 0.137 | 0.38787 | 0.91959 | 0.137
1047 | 7 | 2023-02-13 14:00 | 0.00013795 | 1045 | 0.629 | 0.979 | 0.060667 | 0.39888 | 0.9207 | 0.060667
1048 | 7 | 2023-02-13 15:00 | 0.00013591 | -979.25 | 0.64967 | 0.98067 | 0.0093333 | 0.40037 | 0.92907 | 0.0093333
1049 | 7 | 2023-02-13 16:00 | 0.00013399 | -3559.25 | 0.67667 | 0.98 | 0 | 0.44108 | 0.95258 | 0
1050 | 7 | 2023-02-13 17:00 | 0.00013828 | -5669 | 0.684 | 0.98333 | 0 | 0.44964 | 0.97639 | 0
1051 | 7 | 2023-02-13 18:00 | 0.00014366 | -4495 | 0.69367 | 0.987 | 0 | 0.47611 | 0.98229 | 0
1052 | 7 | 2023-02-13 19:00 | 0.00014045 | -2980.5 | 0.71 | 0.98067 | 0 | 0.45715 | 0.98166 | 0
1053 | 7 | 2023-02-13 20:00 | 0.00013196 | -2710.25 | 0.72067 | 0.97133 | 0 | 0.43147 | 0.96579 | 0
1054 | 7 | 2023-02-13 21:00 | 0.00012431 | -1083.5 | 0.72633 | 0.97467 | 0 | 0.45532 | 0.9432 | 0
1055 | 7 | 2023-02-13 22:00 | 0.00011821 | -43.25 | 0.734 | 0.979 | 0 | 0.44501 | 0.92636 | 0
1056 | 7 | 2023-02-13 23:00 | 0.0001109 | 838.5 | 0.736 | 0.98467 | 0 | 0.44745 | 0.91373 | 0
1057 | 7 | 2023-02-14 | 0.00010397 | 1296 | 0.73867 | 0.98667 | 0 | 0.42395 | 0.8998 | 0
1058 | 7 | 2023-02-14 01:00 | 0.00010097 | 1177 | 0.74333 | 0.986 | 0 | 0.42238 | 0.89752 | 0
1059 | 7 | 2023-02-14 02:00 | 9.9616e-05 | 971.5 | 0.75 | 0.983 | 0 | 0.41557 | 0.89418 | 0
1060 | 7 | 2023-02-14 03:00 | 0.00010101 | 43 | 0.77667 | 0.98167 | 0 | 0.41181 | 0.8921 | 0
1061 | 7 | 2023-02-14 04:00 | 0.00010396 | -120.5 | 0.74967 | 0.98733 | 0 | 0.40439 | 0.89641 | 0
1062 | 7 | 2023-02-14 05:00 | 0.00010985 | 1142.5 | 0.74767 | 0.987 | 0 | 0.40674 | 0.90701 | 0
1063 | 7 | 2023-02-14 06:00 | 0.00012516 | -1036.75 | 0.75633 | 0.98567 | 0.016 | 0.41932 | 0.94291 | 0.016
1064 | 7 | 2023-02-14 07:00 | 0.00013662 | -1958.5 | 0.753 | 0.98367 | 0.154 | 0.46379 | 0.97382 | 0.154
1065 | 7 | 2023-02-14 08:00 | 0.0001414 | -1720 | 0.73867 | 0.98567 | 0.312 | 0.47148 | 0.97678 | 0.312
1066 | 7 | 2023-02-14 09:00 | 0.00014153 | -448.5 | 0.737 | 0.98767 | 0.478 | 0.41172 | 0.96768 | 0.478
1067 | 7 | 2023-02-14 10:00 | 0.00014249 | 674.75 | 0.83633 | 0.985 | 0.55933 | 0.41295 | 0.94905 | 0.55933
1068 | 7 | 2023-02-14 11:00 | 0.00014273 | 2716 | 0.86433 | 0.98333 | 0.58567 | 0.43452 | 0.93483 | 0.58567
1069 | 7 | 2023-02-14 12:00 | 0.00014006 | 2221.5 | 0.872 | 0.98267 | 0.57467 | 0.41303 | 0.91997 | 0.57467
1070 | 7 | 2023-02-14 13:00 | 0.00013806 | 1110 | 0.86333 | 0.983 | 0.45867 | 0.42238 | 0.91944 | 0.45867
1071 | 7 | 2023-02-14 14:00 | 0.00013532 | 780 | 0.82167 | 0.98233 | 0.27533 | 0.42273 | 0.92181 | 0.27533
1072 | 7 | 2023-02-14 15:00 | 0.00013262 | 233.75 | 0.76233 | 0.982 | 0.062667 | 0.41618 | 0.93308 | 0.062667
1073 | 7 | 2023-02-14 16:00 | 0.00013205 | -2543 | 0.74067 | 0.981 | 0 | 0.44116 | 0.95747 | 0
1074 | 7 | 2023-02-14 17:00 | 0.00013699 | -3830.25 | 0.73767 | 0.982 | 0 | 0.49996 | 0.98094 | 0
1075 | 7 | 2023-02-14 18:00 | 0.00014286 | -4188 | 0.734 | 0.98667 | 0 | 0.48755 | 0.99153 | 0
1076 | 7 | 2023-02-14 19:00 | 0.0001407 | -1437.75 | 0.72067 | 0.98467 | 0 | 0.45392 | 0.98669 | 0
1077 | 7 | 2023-02-14 20:00 | 0.00013324 | 304.25 | 0.712 | 0.98133 | 0 | 0.41749 | 0.96797 | 0
1078 | 7 | 2023-02-14 21:00 | 0.00012532 | 515.25 | 0.69133 | 0.97433 | 0 | 0.3898 | 0.94286 | 0
1079 | 7 | 2023-02-14 22:00 | 0.00011854 | 1160.25 | 0.64867 | 0.95767 | 0 | 0.39381 | 0.92965 | 0
1080 | 7 | 2023-02-14 23:00 | 0.00011133 | 2227.5 | 0.64733 | 0.93933 | 0 | 0.39381 | 0.92273 | 0
1081 | 7 | 2023-02-15 | 0.00010487 | 1908.5 | 0.70333 | 0.929 | 0 | 0.39757 | 0.91243 | 0
1082 | 7 | 2023-02-15 01:00 | 0.00010198 | 2486.25 | 0.72533 | 0.90167 | 0 | 0.39513 | 0.91049 | 0
1083 | 7 | 2023-02-15 02:00 | 0.00010071 | 2363.5 | 0.735 | 0.86733 | 0 | 0.39373 | 0.91015 | 0
1084 | 7 | 2023-02-15 03:00 | 0.00010137 | 1369.75 | 0.746 | 0.80533 | 0 | 0.39565 | 0.91034 | 0
1085 | 7 | 2023-02-15 04:00 | 0.00010438 | 110.25 | 0.755 | 0.734 | 0 | 0.40054 | 0.90967 | 0
1086 | 7 | 2023-02-15 05:00 | 0.00011147 | -113.25 | 0.75033 | 0.692 | 0 | 0.42133 | 0.91722 | 0
1087 | 7 | 2023-02-15 06:00 | 0.00012673 | -1694.5 | 0.73933 | 0.66633 | 0.017333 | 0.54512 | 0.95273 | 0.017333
1088 | 7 | 2023-02-15 07:00 | 0.0001379 | -3012.25 | 0.694 | 0.65933 | 0.16433 | 0.54914 | 0.97852 | 0.16433
1089 | 7 | 2023-02-15 08:00 | 0.00014324 | -2012.5 | 0.65367 | 0.71733 | 0.31033 | 0.52669 | 0.98548 | 0.31033
1090 | 7 | 2023-02-15 09:00 | 0.00014367 | 192.75 | 0.61933 | 0.80867 | 0.45733 | 0.41382 | 0.97474 | 0.45733
1091 | 7 | 2023-02-15 10:00 | 0.00014404 | 3248 | 0.59833 | 0.89333 | 0.57833 | 0.51341 | 0.961 | 0.57833
1092 | 7 | 2023-02-15 11:00 | 0.00014395 | 4655.5 | 0.572 | 0.94867 | 0.631 | 0.49978 | 0.94673 | 0.631
1093 | 7 | 2023-02-15 12:00 | 0.00014197 | 2816.25 | 0.569 | 0.97867 | 0.55267 | 0.43846 | 0.93067 | 0.55267
1094 | 7 | 2023-02-15 13:00 | 0.00013916 | 4723.75 | 0.58633 | 0.987 | 0.38067 | 0.47384 | 0.92355 | 0.38067
1095 | 7 | 2023-02-15 14:00 | 0.00013582 | 2915 | 0.56133 | 0.98167 | 0.202 | 0.47401 | 0.92292 | 0.202
1096 | 7 | 2023-02-15 15:00 | 0.0001337 | 1939.75 | 0.577 | 0.97167 | 0.047667 | 0.52276 | 0.92776 | 0.047667
1097 | 7 | 2023-02-15 16:00 | 0.00013309 | -448 | 0.668 | 0.97933 | 0 | 0.52625 | 0.95578 | 0
1098 | 7 | 2023-02-15 17:00 | 0.00013788 | -1365.5 | 0.73567 | 0.98733 | 0 | 0.60287 | 0.97813 | 0
1099 | 7 | 2023-02-15 18:00 | 0.00014317 | -1951.25 | 0.77233 | 0.96867 | 0 | 0.58365 | 0.98665 | 0
1100 | 7 | 2023-02-15 19:00 | 0.00014115 | 1505 | 0.79033 | 0.94467 | 0 | 0.57386 | 0.98079 | 0
1101 | 7 | 2023-02-15 20:00 | 0.00013404 | 3493.75 | 0.80433 | 0.92567 | 0 | 0.46239 | 0.95829 | 0
1102 | 7 | 2023-02-15 21:00 | 0.00012723 | 4882.25 | 0.823 | 0.896 | 0 | 0.53822 | 0.93715 | 0
1103 | 7 | 2023-02-15 22:00 | 0.00012163 | 5028.25 | 0.89667 | 0.83333 | 0 | 0.46099 | 0.91886 | 0
1104 | 7 | 2023-02-15 23:00 | 0.0001147 | 6403.75 | 0.91867 | 0.76533 | 0 | 0.43208 | 0.91001 | 0
1105 | 7 | 2023-02-16 | 0.0001082 | 8080.25 | 0.86 | 0.71967 | 0 | 0.45156 | 0.89685 | 0
1106 | 7 | 2023-02-16 01:00 | 0.00010451 | 8844.25 | 0.782 | 0.69667 | 0 | 0.44343 | 0.89651 | 0
1107 | 7 | 2023-02-16 02:00 | 0.00010332 | 8922.5 | 0.671 | 0.65267 | 0 | 0.44841 | 0.89085 | 0
1108 | 7 | 2023-02-16 03:00 | 0.00010352 | 9006.25 | 0.60233 | 0.684 | 0 | 0.43549 | 0.89138 | 0
1109 | 7 | 2023-02-16 04:00 | 0.00010651 | 8475.25 | 0.539 | 0.76067 | 0 | 0.43924 | 0.89573 | 0
1110 | 7 | 2023-02-16 05:00 | 0.00011384 | 8525.5 | 0.526 | 0.84933 | 0 | 0.43086 | 0.91039 | 0
1111 | 7 | 2023-02-16 06:00 | 0.00012829 | 6593 | 0.54233 | 0.936 | 0.0056667 | 0.53254 | 0.94804 | 0.0056667
1112 | 7 | 2023-02-16 07:00 | 0.0001397 | 6525.5 | 0.59933 | 0.98233 | 0.072 | 0.61186 | 0.97755 | 0.072
1113 | 7 | 2023-02-16 08:00 | 0.0001437 | 7451.5 | 0.73667 | 0.97 | 0.24167 | 0.53053 | 0.98108 | 0.24167
1114 | 7 | 2023-02-16 09:00 | 0.00014446 | 9461.75 | 0.844 | 0.95833 | 0.47267 | 0.50301 | 0.96942 | 0.47267
1115 | 7 | 2023-02-16 10:00 | 0.00014446 | 10917 | 0.919 | 0.94167 | 0.60833 | 0.42649 | 0.95166 | 0.60833
1116 | 7 | 2023-02-16 11:00 | 0.00014375 | 9912.75 | 0.95667 | 0.93333 | 0.604 | 0.43208 | 0.93739 | 0.604
1117 | 7 | 2023-02-16 12:00 | 0.00014271 | 9398.5 | 0.971 | 0.94367 | 0.50267 | 0.4471 | 0.925 | 0.50267
1118 | 7 | 2023-02-16 13:00 | 0.00014161 | 8527.25 | 0.97 | 0.954 | 0.32667 | 0.4561 | 0.92467 | 0.32667
1119 | 7 | 2023-02-16 14:00 | 0.00013821 | 6680 | 0.96667 | 0.957 | 0.16167 | 0.47777 | 0.9341 | 0.16167
1120 | 7 | 2023-02-16 15:00 | 0.00013596 | 3714.5 | 0.968 | 0.98567 | 0.037667 | 0.47087 | 0.94271 | 0.037667
1121 | 7 | 2023-02-16 16:00 | 0.00013611 | 1232.25 | 0.967 | 0.983 | 0 | 0.47314 | 0.96957 | 0
1122 | 7 | 2023-02-16 17:00 | 0.00014044 | 1571.75 | 0.96533 | 0.987 | 0 | 0.46772 | 0.98994 | 0
1123 | 7 | 2023-02-16 18:00 | 0.00014486 | 3046 | 0.944 | 0.87533 | 0 | 0.44178 | 0.99163 | 0
1124 | 7 | 2023-02-16 19:00 | 0.00014263 | 4211 | 0.929 | 0.592 | 0 | 0.44946 | 0.98336 | 0
1125 | 7 | 2023-02-16 20:00 | 0.00013572 | 6355.5 | 0.97367 | 0.53733 | 0 | 0.44169 | 0.95892 | 0
1126 | 7 | 2023-02-16 21:00 | 0.000128 | 7425.5 | 0.95533 | 0.39467 | 0 | 0.43592 | 0.94015 | 0
1127 | 7 | 2023-02-16 22:00 | 0.00012168 | 6707.75 | 0.94933 | 0.43233 | 0 | 0.4354 | 0.91939 | 0
1128 | 7 | 2023-02-16 23:00 | 0.00011331 | 7597 | 0.946 | 0.51833 | 0 | 0.44745 | 0.91088 | 0
1129 | 7 | 2023-02-17 | 0.00010596 | 8239.75 | 0.93667 | 0.55733 | 0 | 0.4603 | 0.90338 | 0
1130 | 7 | 2023-02-17 01:00 | 0.00010155 | 8596.25 | 0.94633 | 0.592 | 0 | 0.43592 | 0.90304 | 0
1131 | 7 | 2023-02-17 02:00 | 9.9565e-05 | 8864.25 | 0.95667 | 0.53933 | 0 | 0.43802 | 0.89912 | 0
1132 | 7 | 2023-02-17 03:00 | 0.00010018 | 6467 | 0.96467 | 0.432 | 0 | 0.43164 | 0.89549 | 0
1133 | 7 | 2023-02-17 04:00 | 0.00010397 | 6136 | 0.96667 | 0.39 | 0 | 0.42387 | 0.89883 | 0
1134 | 7 | 2023-02-17 05:00 | 0.00011099 | 7586.5 | 0.965 | 0.43667 | 0 | 0.41924 | 0.90381 | 0
1135 | 7 | 2023-02-17 06:00 | 0.00012505 | 6098 | 0.97133 | 0.561 | 0 | 0.41207 | 0.92312 | 0
1136 | 7 | 2023-02-17 07:00 | 0.00013657 | 5364 | 0.98367 | 0.705 | 0.011667 | 0.40779 | 0.95118 | 0.011667
1137 | 7 | 2023-02-17 08:00 | 0.0001439 | 5186.75 | 0.98967 | 0.82133 | 0.070333 | 0.39067 | 0.95858 | 0.070333
1138 | 7 | 2023-02-17 09:00 | 0.00014547 | 7267 | 0.982 | 0.86433 | 0.127 | 0.38447 | 0.95481 | 0.127
1139 | 7 | 2023-02-17 10:00 | 0.00014795 | 8050.5 | 0.96633 | 0.858 | 0.13833 | 0.38071 | 0.94218 | 0.13833
1140 | 7 | 2023-02-17 11:00 | 0.00015038 | 9215.75 | 0.955 | 0.847 | 0.096667 | 0.38193 | 0.92752 | 0.096667
1141 | 7 | 2023-02-17 12:00 | 0.00014849 | 10307.75 | 0.95267 | 0.82667 | 0.072333 | 0.4112 | 0.91247 | 0.072333
1142 | 7 | 2023-02-17 13:00 | 0.00014652 | 10762 | 0.955 | 0.801 | 0.055667 | 0.44509 | 0.90202 | 0.055667
1143 | 7 | 2023-02-17 14:00 | 0.00014258 | 11019.5 | 0.95867 | 0.80133 | 0.036333 | 0.43479 | 0.89743 | 0.036333
1144 | 7 | 2023-02-17 15:00 | 0.00014041 | 11174 | 0.96 | 0.847 | 0.0083333 | 0.41592 | 0.89859 | 0.0083333
1145 | 7 | 2023-02-17 16:00 | 0.00013953 | 10339.5 | 0.96433 | 0.89833 | 0 | 0.41714 | 0.90493 | 0
1146 | 7 | 2023-02-17 17:00 | 0.00014242 | 10218.5 | 0.967 | 0.92433 | 0 | 0.41041 | 0.93125 | 0
1147 | 7 | 2023-02-17 18:00 | 0.00014605 | 9381 | 0.968 | 0.94067 | 0 | 0.39923 | 0.94257 | 0
1148 | 7 | 2023-02-17 19:00 | 0.00014052 | 10060 | 0.96733 | 0.96133 | 0 | 0.39617 | 0.93879 | 0
1149 | 7 | 2023-02-17 20:00 | 0.00013181 | 10950 | 0.965 | 0.98433 | 0 | 0.38735 | 0.92568 | 0
1150 | 7 | 2023-02-17 21:00 | 0.00012442 | 11198 | 0.96867 | 0.98133 | 0 | 0.38464 | 0.91339 | 0
1151 | 7 | 2023-02-17 22:00 | 0.00011781 | 11299 | 0.966 | 0.949 | 0 | 0.38534 | 0.90217 | 0
1152 | 7 | 2023-02-17 23:00 | 0.00011032 | 11335 | 0.95667 | 0.92533 | 0 | 0.37923 | 0.89626 | 0
1153 | 7 | 2023-02-18 | 0.00010425 | 13173 | 0.932 | 0.88133 | 0 | 0.38141 | 0.8891 | 0
1154 | 7 | 2023-02-18 01:00 | 0.00010049 | 12753.75 | 0.88367 | 0.80033 | 0 | 0.3801 | 0.88654 | 0
1155 | 7 | 2023-02-18 02:00 | 9.7642e-05 | 11701 | 0.84 | 0.717 | 0 | 0.37538 | 0.88833 | 0
1156 | 7 | 2023-02-18 03:00 | 9.5449e-05 | 10342.25 | 0.79967 | 0.597 | 0 | 0.37398 | 0.88398 | 0
1157 | 7 | 2023-02-18 04:00 | 9.5258e-05 | 8565.25 | 0.68633 | 0.53667 | 0 | 0.37634 | 0.88925 | 0
1158 | 7 | 2023-02-18 05:00 | 9.6654e-05 | 7034 | 0.614 | 0.58867 | 0 | 0.38936 | 0.89612 | 0
1159 | 7 | 2023-02-18 06:00 | 9.9336e-05 | 7023.5 | 0.55033 | 0.69333 | 0.0066667 | 0.3849 | 0.92167 | 0.0066667
1160 | 7 | 2023-02-18 07:00 | 0.00010502 | 5761.25 | 0.479 | 0.78867 | 0.029667 | 0.38097 | 0.94054 | 0.029667
1161 | 7 | 2023-02-18 08:00 | 0.00011304 | 6479.25 | 0.47233 | 0.89633 | 0.046 | 0.38019 | 0.95244 | 0.046
1162 | 7 | 2023-02-18 09:00 | 0.00012054 | 5824.5 | 0.47967 | 0.96867 | 0.074667 | 0.37853 | 0.94871 | 0.074667
1163 | 7 | 2023-02-18 10:00 | 0.00012366 | 7406 | 0.48767 | 0.986 | 0.090667 | 0.38211 | 0.93739 | 0.090667
1164 | 7 | 2023-02-18 11:00 | 0.00012614 | 9251 | 0.55533 | 0.976 | 0.075333 | 0.38578 | 0.92718 | 0.075333
1165 | 7 | 2023-02-18 12:00 | 0.00012499 | 10718 | 0.72133 | 0.87033 | 0.093333 | 0.37931 | 0.9162 | 0.093333
1166 | 7 | 2023-02-18 13:00 | 0.00012145 | 10502 | 0.85833 | 0.62533 | 0.064333 | 0.38027 | 0.90928 | 0.064333
1167 | 7 | 2023-02-18 14:00 | 0.00011757 | 11286 | 0.91167 | 0.48133 | 0.017667 | 0.37695 | 0.90759 | 0.017667
1168 | 7 | 2023-02-18 15:00 | 0.00011614 | 9552.75 | 0.94667 | 0.55133 | 0.002 | 0.37486 | 0.91407 | 0.002
1169 | 7 | 2023-02-18 16:00 | 0.00011656 | 6465.25 | 0.971 | 0.65933 | 0 | 0.37861 | 0.9297 | 0
1170 | 7 | 2023-02-18 17:00 | 0.0001224 | 4357.5 | 0.97 | 0.76133 | 0 | 0.37626 | 0.95263 | 0
1171 | 7 | 2023-02-18 18:00 | 0.00012729 | 3225.75 | 0.97967 | 0.70233 | 0 | 0.37966 | 0.96908 | 0
1172 | 7 | 2023-02-18 19:00 | 0.00012304 | 4123 | 0.97367 | 0.50133 | 0 | 0.38464 | 0.97726 | 0
1173 | 7 | 2023-02-18 20:00 | 0.00011503 | 3957 | 0.96767 | 0.33967 | 0 | 0.38438 | 0.96676 | 0
1174 | 7 | 2023-02-18 21:00 | 0.00010882 | 2943 | 0.94633 | 0.247 | 0 | 0.38735 | 0.94929 | 0
1175 | 7 | 2023-02-18 22:00 | 0.00010509 | 2537.25 | 0.91233 | 0.352 | 0 | 0.38884 | 0.93308 | 0
1176 | 7 | 2023-02-18 23:00 | 9.7896e-05 | 2246.75 | 0.87267 | 0.54967 | 0 | 0.38805 | 0.92249 | 0
1177 | 8 | 2023-02-19 | 9.1577e-05 | 2018 | 0.80233 | 0.73333 | 0 | 0.38403 | 0.90468 | 0
1178 | 8 | 2023-02-19 01:00 | 8.6541e-05 | 3492.25 | 0.813 | 0.827 | 0 | 0.37792 | 0.90023 | 0
1179 | 8 | 2023-02-19 02:00 | 8.5182e-05 | 5064.25 | 0.83833 | 0.88533 | 0 | 0.37329 | 0.89786 | 0
1180 | 8 | 2023-02-19 03:00 | 8.5663e-05 | 4831 | 0.867 | 0.94033 | 0 | 0.37425 | 0.89631 | 0
1181 | 8 | 2023-02-19 04:00 | 8.6259e-05 | 3735 | 0.92733 | 0.979 | 0 | 0.37757 | 0.89365 | 0
1182 | 8 | 2023-02-19 05:00 | 8.6797e-05 | 4881.5 | 0.97567 | 0.98833 | 0 | 0.38604 | 0.89738 | 0
1183 | 8 | 2023-02-19 06:00 | 8.8239e-05 | 4914.75 | 0.989 | 0.98833 | 0.0016667 | 0.39154 | 0.90609 | 0.0016667
1184 | 8 | 2023-02-19 07:00 | 9.1829e-05 | 4776.25 | 0.98367 | 0.98833 | 0.037333 | 0.39408 | 0.9192 | 0.037333
1185 | 8 | 2023-02-19 08:00 | 9.8959e-05 | 4014.75 | 0.97433 | 0.98833 | 0.094 | 0.39565 | 0.94271 | 0.094
1186 | 8 | 2023-02-19 09:00 | 0.00010606 | 2768 | 0.964 | 0.98633 | 0.34867 | 0.4057 | 0.94905 | 0.34867
1187 | 8 | 2023-02-19 10:00 | 0.00011171 | 1028.75 | 0.954 | 0.98333 | 0.42533 | 0.4057 | 0.94668 | 0.42533
1188 | 8 | 2023-02-19 11:00 | 0.00011568 | 313 | 0.943 | 0.98233 | 0.47233 | 0.40045 | 0.9385 | 0.47233
1189 | 8 | 2023-02-19 12:00 | 0.00011403 | 1480.75 | 0.92567 | 0.98067 | 0.515 | 0.40526 | 0.92617 | 0.515
1190 | 8 | 2023-02-19 13:00 | 0.0001104 | 1714 | 0.91467 | 0.98633 | 0.44233 | 0.39853 | 0.92109 | 0.44233
1191 | 8 | 2023-02-19 14:00 | 0.00010745 | 2112 | 0.90067 | 0.98767 | 0.27467 | 0.39984 | 0.92171 | 0.27467
1192 | 8 | 2023-02-19 15:00 | 0.00010633 | 46.75 | 0.89 | 0.97867 | 0.071 | 0.4015 | 0.93042 | 0.071
1193 | 8 | 2023-02-19 16:00 | 0.00010585 | -1817.75 | 0.87867 | 0.94533 | 0 | 0.40054 | 0.95447 | 0
1194 | 8 | 2023-02-19 17:00 | 0.00011138 | -2112.75 | 0.862 | 0.841 | 0 | 0.39556 | 0.97223 | 0
1195 | 8 | 2023-02-19 18:00 | 0.00011891 | -2818.5 | 0.84367 | 0.59067 | 0 | 0.4001 | 0.9836 | 0
1196 | 8 | 2023-02-19 19:00 | 0.00011644 | 105.5 | 0.793 | 0.31 | 0 | 0.39679 | 0.98534 | 0
1197 | 8 | 2023-02-19 20:00 | 0.00011175 | 3648.5 | 0.707 | 0.13133 | 0 | 0.39451 | 0.96894 | 0
1198 | 8 | 2023-02-19 21:00 | 0.00010868 | 3480.5 | 0.64867 | 0.038 | 0 | 0.39652 | 0.94358 | 0
1199 | 8 | 2023-02-19 22:00 | 0.00010729 | 3730.5 | 0.58133 | 0.14333 | 0 | 0.40334 | 0.9206 | 0
1200 | 8 | 2023-02-19 23:00 | 0.00010071 | 4879.25 | 0.49867 | 0.418 | 0 | 0.41417 | 0.90038 | 0
1201 | 8 | 2023-02-20 | 9.6942e-05 | 6457.25 | 0.376 | 0.58733 | 0 | 0.39932 | 0.88204 | 0
1202 | 8 | 2023-02-20 01:00 | 9.341e-05 | 9034 | 0.27867 | 0.614 | 0 | 0.39635 | 0.87715 | 0
1203 | 8 | 2023-02-20 02:00 | 9.3518e-05 | 9268 | 0.21267 | 0.55933 | 0 | 0.39871 | 0.87352 | 0
1204 | 8 | 2023-02-20 03:00 | 9.5432e-05 | 9628 | 0.208 | 0.48267 | 0 | 0.39644 | 0.86772 | 0
1205 | 8 | 2023-02-20 04:00 | 9.9477e-05 | 9957 | 0.27433 | 0.62667 | 0 | 0.39434 | 0.86931 | 0
1206 | 8 | 2023-02-20 05:00 | 0.00010709 | 10203 | 0.33067 | 0.873 | 0 | 0.40019 | 0.87425 | 0
1207 | 8 | 2023-02-20 06:00 | 0.00012109 | 10441.5 | 0.35 | 0.97733 | 0.015667 | 0.41487 | 0.90014 | 0.015667
1208 | 8 | 2023-02-20 07:00 | 0.00013056 | 8349 | 0.337 | 0.98567 | 0.079667 | 0.40491 | 0.92012 | 0.079667
1209 | 8 | 2023-02-20 08:00 | 0.00013631 | 9546 | 0.42733 | 0.984 | 0.108 | 0.41216 | 0.92825 | 0.108
1210 | 8 | 2023-02-20 09:00 | 0.00013844 | 11491 | 0.575 | 0.967 | 0.169 | 0.41487 | 0.92191 | 0.169
1211 | 8 | 2023-02-20 10:00 | 0.00014114 | 13727 | 0.66567 | 0.936 | 0.239 | 0.40491 | 0.90676 | 0.239
1212 | 8 | 2023-02-20 11:00 | 0.00014352 | 14766 | 0.75233 | 0.93233 | 0.20433 | 0.41793 | 0.88968 | 0.20433
1213 | 8 | 2023-02-20 12:00 | 0.0001425 | 16133 | 0.83733 | 0.929 | 0.17667 | 0.44955 | 0.89738 | 0.17667
1214 | 8 | 2023-02-20 13:00 | 0.00013924 | 16578 | 0.83967 | 0.93567 | 0.14267 | 0.44317 | 0.89689 | 0.14267
1215 | 8 | 2023-02-20 14:00 | 0.00013641 | 15591 | 0.88633 | 0.95167 | 0.059333 | 0.43217 | 0.89893 | 0.059333
1216 | 8 | 2023-02-20 15:00 | 0.00013264 | 14802 | 0.938 | 0.96333 | 0.013667 | 0.42649 | 0.90744 | 0.013667
1217 | 8 | 2023-02-20 16:00 | 0.00013157 | 11467 | 0.95067 | 0.96967 | 0 | 0.42806 | 0.93342 | 0
1218 | 8 | 2023-02-20 17:00 | 0.00013642 | 9081.5 | 0.95633 | 0.96333 | 0 | 0.45304 | 0.94678 | 0
1219 | 8 | 2023-02-20 18:00 | 0.00014094 | 8432 | 0.948 | 0.93033 | 0 | 0.44143 | 0.95912 | 0
1220 | 8 | 2023-02-20 19:00 | 0.00013825 | 7620.75 | 0.94367 | 0.83267 | 0 | 0.39705 | 0.95481 | 0
1221 | 8 | 2023-02-20 20:00 | 0.00013077 | 8229 | 0.95533 | 0.80067 | 0 | 0.38997 | 0.92984 | 0
1222 | 8 | 2023-02-20 21:00 | 0.00012326 | 8246 | 0.96833 | 0.91133 | 0 | 0.38857 | 0.90836 | 0
1223 | 8 | 2023-02-20 22:00 | 0.00011752 | 8237 | 0.97833 | 0.955 | 0 | 0.38831 | 0.8952 | 0
1224 | 8 | 2023-02-20 23:00 | 0.00011106 | 8500 | 0.98333 | 0.923 | 0 | 0.38534 | 0.88698 | 0
1225 | 8 | 2023-02-21 | 0.00010553 | 8091 | 0.98433 | 0.83033 | 0 | 0.37495 | 0.87469 | 0
1226 | 8 | 2023-02-21 01:00 | 0.0001022 | 8626 | 0.98567 | 0.79833 | 0 | 0.37372 | 0.87246 | 0
1227 | 8 | 2023-02-21 02:00 | 0.00010061 | 8406 | 0.986 | 0.84067 | 0 | 0.37495 | 0.87464 | 0
1228 | 8 | 2023-02-21 03:00 | 0.0001014 | 7922 | 0.98167 | 0.86467 | 0 | 0.37818 | 0.87754 | 0
1229 | 8 | 2023-02-21 04:00 | 0.00010549 | 6746 | 0.983 | 0.89967 | 0 | 0.3863 | 0.88315 | 0
1230 | 8 | 2023-02-21 05:00 | 0.00011204 | 7372 | 0.98233 | 0.92433 | 0 | 0.38377 | 0.90038 | 0
1231 | 8 | 2023-02-21 06:00 | 0.00012689 | 6243 | 0.98167 | 0.94033 | 0.004 | 0.38272 | 0.92747 | 0.004
1232 | 8 | 2023-02-21 07:00 | 0.00013578 | 2960.25 | 0.97667 | 0.97633 | 0.051333 | 0.3849 | 0.94934 | 0.051333
1233 | 8 | 2023-02-21 08:00 | 0.0001403 | 2197 | 0.971 | 0.982 | 0.164 | 0.39259 | 0.96541 | 0.164
1234 | 8 | 2023-02-21 09:00 | 0.00014229 | 3285 | 0.96833 | 0.899 | 0.26633 | 0.40971 | 0.96144 | 0.26633
1235 | 8 | 2023-02-21 10:00 | 0.00014307 | 3432 | 0.97133 | 0.715 | 0.35467 | 0.41557 | 0.94794 | 0.35467
1236 | 8 | 2023-02-21 11:00 | 0.0001435 | 4197 | 0.968 | 0.82433 | 0.32 | 0.4209 | 0.93729 | 0.32
1237 | 8 | 2023-02-21 12:00 | 0.00014227 | 3903 | 0.94967 | 0.961 | 0.23833 | 0.41033 | 0.92292 | 0.23833
1238 | 8 | 2023-02-21 13:00 | 0.00013899 | 3560 | 0.885 | 0.985 | 0.15267 | 0.4105 | 0.92254 | 0.15267
1239 | 8 | 2023-02-21 14:00 | 0.00013596 | 3275 | 0.688 | 0.988 | 0.073 | 0.41583 | 0.93013 | 0.073
1240 | 8 | 2023-02-21 15:00 | 0.0001329 | 1375.25 | 0.47567 | 0.98767 | 0.019667 | 0.42885 | 0.9431 | 0.019667
1241 | 8 | 2023-02-21 16:00 | 0.00013099 | -936 | 0.466 | 0.985 | 0 | 0.44562 | 0.97029 | 0
1242 | 8 | 2023-02-21 17:00 | 0.00013411 | -3874.5 | 0.57067 | 0.97133 | 0 | 0.42264 | 0.98776 | 0
1243 | 8 | 2023-02-21 18:00 | 0.00013917 | -3692.75 | 0.663 | 0.96533 | 0 | 0.47847 | 0.99913 | 0
1244 | 8 | 2023-02-21 19:00 | 0.00013669 | -3442.5 | 0.70533 | 0.977 | 0 | 0.47384 | 0.99448 | 0
1245 | 8 | 2023-02-21 20:00 | 0.00012855 | -3773.75 | 0.706 | 0.98367 | 0 | 0.43304 | 0.97857 | 0
1246 | 8 | 2023-02-21 21:00 | 0.00012073 | -2666 | 0.72067 | 0.98033 | 0 | 0.47794 | 0.95389 | 0
1247 | 8 | 2023-02-21 22:00 | 0.0001143 | -2053.5 | 0.75967 | 0.98133 | 0 | 0.4036 | 0.93483 | 0
1248 | 8 | 2023-02-21 23:00 | 0.00010612 | -1371 | 0.761 | 0.98733 | 0 | 0.38464 | 0.92017 | 0
1249 | 8 | 2023-02-22 | 0.00010028 | -1236.25 | 0.79367 | 0.98833 | 0 | 0.38307 | 0.90589 | 0
1250 | 8 | 2023-02-22 01:00 | 9.7159e-05 | -742 | 0.797 | 0.98333 | 0 | 0.38648 | 0.90096 | 0
1251 | 8 | 2023-02-22 02:00 | 9.5395e-05 | -1453.25 | 0.779 | 0.96967 | 0 | 0.39408 | 0.90173 | 0
1252 | 8 | 2023-02-22 03:00 | 9.6618e-05 | -3208.75 | 0.76567 | 0.94433 | 0 | 0.38552 | 0.89999 | 0
1253 | 8 | 2023-02-22 04:00 | 0.00010028 | -3107 | 0.73167 | 0.89433 | 0 | 0.4057 | 0.90314 | 0
1254 | 8 | 2023-02-22 05:00 | 0.00010755 | -2308.75 | 0.67733 | 0.81733 | 0 | 0.40508 | 0.9133 | 0
1255 | 8 | 2023-02-22 06:00 | 0.00012286 | -5078.5 | 0.60167 | 0.67 | 0.024 | 0.43208 | 0.94083 | 0.024
1256 | 8 | 2023-02-22 07:00 | 0.00013379 | -5317.25 | 0.447 | 0.52933 | 0.12133 | 0.4243 | 0.97382 | 0.12133
1257 | 8 | 2023-02-22 08:00 | 0.00013801 | -2703.75 | 0.42767 | 0.57367 | 0.27133 | 0.43592 | 0.98413 | 0.27133
1258 | 8 | 2023-02-22 09:00 | 0.00013911 | 681 | 0.49133 | 0.72633 | 0.43767 | 0.41854 | 0.97213 | 0.43767
1259 | 8 | 2023-02-22 10:00 | 0.0001406 | 4187 | 0.53633 | 0.88267 | 0.48933 | 0.42238 | 0.95476 | 0.48933
1260 | 8 | 2023-02-22 11:00 | 0.00014125 | 6021.5 | 0.561 | 0.94967 | 0.47667 | 0.41583 | 0.9447 | 0.47667
1261 | 8 | 2023-02-22 12:00 | 0.00013954 | 6678.75 | 0.56233 | 0.96967 | 0.43033 | 0.4278 | 0.92863 | 0.43033
1262 | 8 | 2023-02-22 13:00 | 0.00013653 | 5929.5 | 0.542 | 0.97433 | 0.32867 | 0.40718 | 0.92515 | 0.32867
1263 | 8 | 2023-02-22 14:00 | 0.00013345 | 4158 | 0.554 | 0.98633 | 0.154 | 0.43977 | 0.92888 | 0.154
1264 | 8 | 2023-02-22 15:00 | 0.000132 | 1522 | 0.59967 | 0.988 | 0.031667 | 0.44099 | 0.93899 | 0.031667
1265 | 8 | 2023-02-22 16:00 | 0.00013185 | -1265.5 | 0.65033 | 0.98367 | 0 | 0.46091 | 0.96332 | 0
1266 | 8 | 2023-02-22 17:00 | 0.00013615 | -2207.75 | 0.73967 | 0.98767 | 0 | 0.45435 | 0.98331 | 0
1267 | 8 | 2023-02-22 18:00 | 0.00014298 | -1028.5 | 0.801 | 0.98767 | 0 | 0.44649 | 0.98752 | 0
1268 | 8 | 2023-02-22 19:00 | 0.00014011 | 56 | 0.83967 | 0.98567 | 0 | 0.42998 | 0.98205 | 0
1269 | 8 | 2023-02-22 20:00 | 0.00013212 | 1458 | 0.867 | 0.985 | 0 | 0.41618 | 0.95607 | 0
1270 | 8 | 2023-02-22 21:00 | 0.00012423 | 2712.5 | 0.924 | 0.98667 | 0 | 0.41434 | 0.93279 | 0
1271 | 8 | 2023-02-22 22:00 | 0.0001175 | 3558 | 0.945 | 0.988 | 0 | 0.40622 | 0.91813 | 0
1272 | 8 | 2023-02-22 23:00 | 0.00011011 | 3786.5 | 0.945 | 0.98733 | 0 | 0.40613 | 0.90546 | 0
1273 | 8 | 2023-02-23 | 0.00010281 | 4734.5 | 0.94367 | 0.98233 | 0 | 0.40858 | 0.89651 | 0
1274 | 8 | 2023-02-23 01:00 | 9.9173e-05 | 3063.25 | 0.93233 | 0.97833 | 0 | 0.41496 | 0.89312 | 0
1275 | 8 | 2023-02-23 02:00 | 9.7368e-05 | 2690.75 | 0.92333 | 0.978 | 0 | 0.41828 | 0.89138 | 0
1276 | 8 | 2023-02-23 03:00 | 9.7898e-05 | 685.75 | 0.91567 | 0.97533 | 0 | 0.41854 | 0.88978 | 0
1277 | 8 | 2023-02-23 04:00 | 9.9932e-05 | -698 | 0.90667 | 0.96233 | 0 | 0.41251 | 0.89467 | 0
1278 | 8 | 2023-02-23 05:00 | 0.0001074 | -755 | 0.90267 | 0.928 | 0 | 0.40945 | 0.90396 | 0
1279 | 8 | 2023-02-23 06:00 | 0.00012212 | -2765.75 | 0.88667 | 0.87 | 0.015333 | 0.4333 | 0.93071 | 0.015333
1280 | 8 | 2023-02-23 07:00 | 0.00013328 | -4321.5 | 0.852 | 0.846 | 0.068333 | 0.43007 | 0.97136 | 0.068333
1281 | 8 | 2023-02-23 08:00 | 0.00013842 | -3630.25 | 0.829 | 0.855 | 0.12433 | 0.46982 | 0.97881 | 0.12433
1282 | 8 | 2023-02-23 09:00 | 0.00013979 | -1744.25 | 0.83067 | 0.87467 | 0.166 | 0.43505 | 0.9744 | 0.166
1283 | 8 | 2023-02-23 10:00 | 0.00014144 | -1213.5 | 0.80733 | 0.89333 | 0.201 | 0.42605 | 0.96149 | 0.201
1284 | 8 | 2023-02-23 11:00 | 0.00014344 | -903.5 | 0.77833 | 0.92467 | 0.193 | 0.44815 | 0.94639 | 0.193
1285 | 8 | 2023-02-23 12:00 | 0.0001414 | 27.5 | 0.75133 | 0.94967 | 0.13933 | 0.41644 | 0.93042 | 0.13933
1286 | 8 | 2023-02-23 13:00 | 0.00013972 | 248 | 0.71567 | 0.96967 | 0.077667 | 0.50179 | 0.9266 | 0.077667
1287 | 8 | 2023-02-23 14:00 | 0.00013688 | -377.5 | 0.67 | 0.98167 | 0.030333 | 0.47183 | 0.9282 | 0.030333
1288 | 8 | 2023-02-23 15:00 | 0.00013532 | -663.5 | 0.602 | 0.98667 | 0.0053333 | 0.53429 | 0.93889 | 0.0053333
1289 | 8 | 2023-02-23 16:00 | 0.00013524 | -1427.5 | 0.58633 | 0.987 | 0 | 0.44212 | 0.96371 | 0
1290 | 8 | 2023-02-23 17:00 | 0.00013817 | -419 | 0.627 | 0.985 | 0 | 0.57648 | 0.98278 | 0
1291 | 8 | 2023-02-23 18:00 | 0.00014224 | -850 | 0.68767 | 0.98067 | 0 | 0.59422 | 0.99197 | 0
1292 | 8 | 2023-02-23 19:00 | 0.0001391 | 431 | 0.722 | 0.976 | 0 | 0.57028 | 0.98877 | 0
1293 | 8 | 2023-02-23 20:00 | 0.00013143 | 2401.5 | 0.74333 | 0.97567 | 0 | 0.51516 | 0.96671 | 0
1294 | 8 | 2023-02-23 21:00 | 0.00012412 | 3822.5 | 0.74767 | 0.97867 | 0 | 0.46859 | 0.94131 | 0
1295 | 8 | 2023-02-23 22:00 | 0.00011803 | 4257.5 | 0.74233 | 0.98067 | 0 | 0.43977 | 0.92636 | 0
1296 | 8 | 2023-02-23 23:00 | 0.00010924 | 4842.5 | 0.74367 | 0.984 | 0 | 0.43601 | 0.91755 | 0
1297 | 8 | 2023-02-24 | 0.00010305 | 5347.75 | 0.73933 | 0.98633 | 0 | 0.42081 | 0.91209 | 0
1298 | 8 | 2023-02-24 01:00 | 9.9765e-05 | 5967.5 | 0.75333 | 0.98833 | 0 | 0.41731 | 0.90739 | 0
1299 | 8 | 2023-02-24 02:00 | 9.8116e-05 | 5355.5 | 0.73333 | 0.988 | 0 | 0.42902 | 0.90125 | 0
1300 | 8 | 2023-02-24 03:00 | 9.874e-05 | 5404.5 | 0.732 | 0.986 | 0 | 0.42151 | 0.90459 | 0
1301 | 8 | 2023-02-24 04:00 | 0.00010175 | 5546 | 0.724 | 0.981 | 0 | 0.41557 | 0.90986 | 0
1302 | 8 | 2023-02-24 05:00 | 0.00010882 | 7299 | 0.71633 | 0.97433 | 0 | 0.44282 | 0.91712 | 0
1303 | 8 | 2023-02-24 06:00 | 0.00012403 | 5771.25 | 0.727 | 0.96733 | 0.038 | 0.46458 | 0.94586 | 0.038
1304 | 8 | 2023-02-24 07:00 | 0.00013615 | 4887.75 | 0.70033 | 0.95467 | 0.11133 | 0.4423 | 0.9775 | 0.11133
1305 | 8 | 2023-02-24 08:00 | 0.00014247 | 5344.25 | 0.68133 | 0.92333 | 0.20267 | 0.45462 | 0.98776 | 0.20267
1306 | 8 | 2023-02-24 09:00 | 0.00014437 | 6882.75 | 0.68933 | 0.903 | 0.231 | 0.45715 | 0.98534 | 0.231
1307 | 8 | 2023-02-24 10:00 | 0.0001464 | 7315.25 | 0.73 | 0.896 | 0.21267 | 0.41731 | 0.97687 | 0.21267
1308 | 8 | 2023-02-24 11:00 | 0.0001464 | 6531 | 0.75367 | 0.89067 | 0.17033 | 0.42203 | 0.96076 | 0.17033
1309 | 8 | 2023-02-24 12:00 | 0.00014507 | 7227 | 0.759 | 0.869 | 0.11567 | 0.42028 | 0.94378 | 0.11567
1310 | 8 | 2023-02-24 13:00 | 0.00014241 | 7078.5 | 0.75767 | 0.85567 | 0.065333 | 0.41111 | 0.93502 | 0.065333
1311 | 8 | 2023-02-24 14:00 | 0.00013873 | 6980 | 0.777 | 0.86733 | 0.03 | 0.4105 | 0.93758 | 0.03
1312 | 8 | 2023-02-24 15:00 | 0.00013691 | 7315.25 | 0.82367 | 0.893 | 0.006 | 0.40727 | 0.94949 | 0.006
1313 | 8 | 2023-02-24 16:00 | 0.00013581 | 6646.5 | 0.87833 | 0.932 | 0 | 0.41854 | 0.96957 | 0
1314 | 8 | 2023-02-24 17:00 | 0.0001376 | 7290 | 0.911 | 0.95767 | 0 | 0.43042 | 0.98994 | 0
1315 | 8 | 2023-02-24 18:00 | 0.00014182 | 7031.5 | 0.91867 | 0.96767 | 0 | 0.42282 | 0.99816 | 0
1316 | 8 | 2023-02-24 19:00 | 0.00013709 | 6609 | 0.91367 | 0.97133 | 0 | 0.40867 | 0.98824 | 0
1317 | 8 | 2023-02-24 20:00 | 0.00012903 | 4096 | 0.87567 | 0.972 | 0 | 0.40465 | 0.961 | 0
1318 | 8 | 2023-02-24 21:00 | 0.00012221 | 7207 | 0.812 | 0.98033 | 0 | 0.40718 | 0.93768 | 0
1319 | 8 | 2023-02-24 22:00 | 0.00011679 | 7143 | 0.76767 | 0.98767 | 0 | 0.40002 | 0.91751 | 0
1320 | 8 | 2023-02-24 23:00 | 0.00011035 | 7628 | 0.77133 | 0.988 | 0 | 0.39469 | 0.90793 | 0
1321 | 8 | 2023-02-25 | 0.00010526 | 9965 | 0.79133 | 0.988 | 0 | 0.39373 | 0.90159 | 0
1322 | 8 | 2023-02-25 01:00 | 0.00010194 | 9704 | 0.819 | 0.988 | 0 | 0.39128 | 0.89757 | 0
1323 | 8 | 2023-02-25 02:00 | 0.00010212 | 10076 | 0.83533 | 0.98633 | 0 | 0.38918 | 0.89268 | 0
1324 | 8 | 2023-02-25 03:00 | 0.00010276 | 9691 | 0.81133 | 0.987 | 0 | 0.38691 | 0.88968 | 0
1325 | 8 | 2023-02-25 04:00 | 0.00010266 | 9803 | 0.816 | 0.98833 | 0 | 0.40063 | 0.89646 | 0
1326 | 8 | 2023-02-25 05:00 | 0.00010222 | 9181 | 0.82933 | 0.98533 | 0 | 0.39705 | 0.89791 | 0
1327 | 8 | 2023-02-25 06:00 | 0.00010537 | 10222.25 | 0.86667 | 0.98467 | 0.007 | 0.40439 | 0.91044 | 0.007
1328 | 8 | 2023-02-25 07:00 | 0.00011028 | 9140.75 | 0.87633 | 0.984 | 0.040667 | 0.40596 | 0.93062 | 0.040667
1329 | 8 | 2023-02-25 08:00 | 0.00011788 | 8375 | 0.91833 | 0.98167 | 0.046667 | 0.41487 | 0.94441 | 0.046667
1330 | 8 | 2023-02-25 09:00 | 0.0001239 | 8172 | 0.92167 | 0.978 | 0.063667 | 0.41199 | 0.93947 | 0.063667
1331 | 8 | 2023-02-25 10:00 | 0.00012796 | 7223.25 | 0.90533 | 0.979 | 0.083667 | 0.4181 | 0.92762 | 0.083667
1332 | 8 | 2023-02-25 11:00 | 0.00012945 | 6826 | 0.88067 | 0.98433 | 0.088333 | 0.42684 | 0.91731 | 0.088333
1333 | 8 | 2023-02-25 12:00 | 0.00012922 | 6616 | 0.82733 | 0.98667 | 0.079 | 0.43129 | 0.90522 | 0.079
1334 | 8 | 2023-02-25 13:00 | 0.00012554 | 6707 | 0.74133 | 0.986 | 0.061333 | 0.43033 | 0.90091 | 0.061333
1335 | 8 | 2023-02-25 14:00 | 0.00012032 | 6615 | 0.63433 | 0.98333 | 0.037 | 0.43383 | 0.89854 | 0.037
1336 | 8 | 2023-02-25 15:00 | 0.00011732 | 5615.5 | 0.60867 | 0.978 | 0.010333 | 0.42981 | 0.90952 | 0.010333
1337 | 8 | 2023-02-25 16:00 | 0.00011781 | 6102.25 | 0.61733 | 0.96433 | 0 | 0.42797 | 0.94383 | 0
1338 | 8 | 2023-02-25 17:00 | 0.00012214 | 6115 | 0.62567 | 0.94133 | 0 | 0.42291 | 0.97194 | 0
1339 | 8 | 2023-02-25 18:00 | 0.00012989 | 5124.5 | 0.613 | 0.92067 | 0 | 0.43007 | 0.98495 | 0
1340 | 8 | 2023-02-25 19:00 | 0.00012665 | 4933 | 0.575 | 0.89167 | 0 | 0.42282 | 0.98398 | 0
1341 | 8 | 2023-02-25 20:00 | 0.00011832 | 5882 | 0.53667 | 0.83667 | 0 | 0.43278 | 0.97179 | 0
1342 | 8 | 2023-02-25 21:00 | 0.00011343 | 5605 | 0.553 | 0.77333 | 0 | 0.43802 | 0.95152 | 0
1343 | 8 | 2023-02-25 22:00 | 0.00011112 | 5476 | 0.58067 | 0.70867 | 0 | 0.42509 | 0.937 | 0
1344 | 8 | 2023-02-25 23:00 | 0.00010556 | 5175 | 0.56367 | 0.61833 | 0 | 0.42928 | 0.92641 | 0
1345 | 9 | 2023-02-26 | 9.9937e-05 | 3594 | 0.54333 | 0.539 | 0 | 0.41723 | 0.91934 | 0
1346 | 9 | 2023-02-26 01:00 | 9.6247e-05 | 3947 | 0.51367 | 0.43533 | 0 | 0.41059 | 0.91707 | 0
1347 | 9 | 2023-02-26 02:00 | 9.3559e-05 | 4413 | 0.455 | 0.30767 | 0 | 0.4036 | 0.91257 | 0
1348 | 9 | 2023-02-26 03:00 | 9.2593e-05 | 4464 | 0.415 | 0.16633 | 0 | 0.40666 | 0.91078 | 0
1349 | 9 | 2023-02-26 04:00 | 9.2283e-05 | 4985.25 | 0.36 | 0.072667 | 0 | 0.39906 | 0.91088 | 0
1350 | 9 | 2023-02-26 05:00 | 9.2409e-05 | 4884.25 | 0.324 | 0.029 | 0 | 0.39469 | 0.91726 | 0
1351 | 9 | 2023-02-26 06:00 | 9.2468e-05 | 5394 | 0.28967 | 0.013 | 0.047667 | 0.38849 | 0.92554 | 0.047667
1352 | 9 | 2023-02-26 07:00 | 9.6337e-05 | 4660.5 | 0.24133 | 0.024667 | 0.18 | 0.38849 | 0.93009 | 0.18
1353 | 9 | 2023-02-26 08:00 | 0.00010277 | 5834 | 0.16633 | 0.090667 | 0.31733 | 0.43348 | 0.9386 | 0.31733
1354 | 9 | 2023-02-26 09:00 | 0.00010856 | 5775.5 | 0.128 | 0.20633 | 0.41833 | 0.38744 | 0.9326 | 0.41833
1355 | 9 | 2023-02-26 10:00 | 0.00011269 | 2521 | 0.108 | 0.32667 | 0.42867 | 0.38158 | 0.9235 | 0.42867
1356 | 9 | 2023-02-26 11:00 | 0.00011768 | 1571 | 0.096667 | 0.40867 | 0.401 | 0.38106 | 0.91862 | 0.401
1357 | 9 | 2023-02-26 12:00 | 0.00011872 | 3131 | 0.082667 | 0.44533 | 0.382 | 0.39189 | 0.91175 | 0.382
1358 | 9 | 2023-02-26 13:00 | 0.00011378 | 3526.75 | 0.08 | 0.44933 | 0.295 | 0.39198 | 0.90783 | 0.295
1359 | 9 | 2023-02-26 14:00 | 0.00011019 | 2536 | 0.083667 | 0.43167 | 0.19733 | 0.39224 | 0.90372 | 0.19733
1360 | 9 | 2023-02-26 15:00 | 0.00010859 | 48.75 | 0.10667 | 0.419 | 0.066333 | 0.38403 | 0.90812 | 0.066333
1361 | 9 | 2023-02-26 16:00 | 0.00010845 | 451 | 0.15633 | 0.41833 | 0 | 0.40491 | 0.92617 | 0
1362 | 9 | 2023-02-26 17:00 | 0.0001134 | -1221.25 | 0.20433 | 0.43633 | 0 | 0.3981 | 0.95704 | 0
1363 | 9 | 2023-02-26 18:00 | 0.00012205 | 687 | 0.24267 | 0.44833 | 0 | 0.47331 | 0.98384 | 0
1364 | 9 | 2023-02-26 19:00 | 0.00012112 | 1381 | 0.27533 | 0.449 | 0 | 0.4264 | 0.98374 | 0
1365 | 9 | 2023-02-26 20:00 | 0.00011542 | 2467 | 0.30233 | 0.448 | 0 | 0.42745 | 0.97102 | 0
1366 | 9 | 2023-02-26 21:00 | 0.00011169 | 1704.75 | 0.29733 | 0.464 | 0 | 0.40194 | 0.9505 | 0
1367 | 9 | 2023-02-26 22:00 | 0.00010987 | 1042.25 | 0.256 | 0.489 | 0 | 0.40264 | 0.93652 | 0
1368 | 9 | 2023-02-26 23:00 | 0.00010414 | 1225.25 | 0.218 | 0.513 | 0 | 0.40063 | 0.91988 | 0
1369 | 9 | 2023-02-27 | 9.952e-05 | 32.25 | 0.18367 | 0.54967 | 0 | 0.3884 | 0.89549 | 0
1370 | 9 | 2023-02-27 01:00 | 9.7657e-05 | 225 | 0.15 | 0.58867 | 0 | 0.38421 | 0.88228 | 0
1371 | 9 | 2023-02-27 02:00 | 9.6829e-05 | 682 | 0.12433 | 0.614 | 0 | 0.37425 | 0.86385 | 0
1372 | 9 | 2023-02-27 03:00 | 9.7034e-05 | 587.25 | 0.11033 | 0.62367 | 0 | 0.37477 | 0.86535 | 0
1373 | 9 | 2023-02-27 04:00 | 9.9392e-05 | 896.5 | 0.11033 | 0.61467 | 0 | 0.37861 | 0.86922 | 0
1374 | 9 | 2023-02-27 05:00 | 0.00010688 | 719.5 | 0.12433 | 0.59767 | 0 | 0.37416 | 0.88214 | 0
1375 | 9 | 2023-02-27 06:00 | 0.00012223 | -740.75 | 0.14233 | 0.58867 | 0.044333 | 0.43636 | 0.91146 | 0.044333
1376 | 9 | 2023-02-27 07:00 | 0.00013236 | -826 | 0.13633 | 0.581 | 0.16633 | 0.46283 | 0.93937 | 0.16633
1377 | 9 | 2023-02-27 08:00 | 0.00013811 | 1662.75 | 0.112 | 0.56667 | 0.34567 | 0.47681 | 0.95162 | 0.34567
1378 | 9 | 2023-02-27 09:00 | 0.00013925 | 4754 | 0.091 | 0.56533 | 0.396 | 0.40412 | 0.94392 | 0.396
1379 | 9 | 2023-02-27 10:00 | 0.00013977 | 5122.75 | 0.092 | 0.60933 | 0.42367 | 0.40211 | 0.934 | 0.42367
1380 | 9 | 2023-02-27 11:00 | 0.00014086 | 4710.25 | 0.09 | 0.708 | 0.43733 | 0.39294 | 0.92602 | 0.43733
1381 | 9 | 2023-02-27 12:00 | 0.00014053 | 4734.5 | 0.082333 | 0.80367 | 0.38167 | 0.3891 | 0.91199 | 0.38167
1382 | 9 | 2023-02-27 13:00 | 0.00014034 | 4697 | 0.080333 | 0.81233 | 0.32133 | 0.4554 | 0.91252 | 0.32133
1383 | 9 | 2023-02-27 14:00 | 0.0001365 | 3904.75 | 0.09 | 0.77833 | 0.21667 | 0.43583 | 0.91276 | 0.21667
1384 | 9 | 2023-02-27 15:00 | 0.0001335 | 2961.25 | 0.122 | 0.73633 | 0.081 | 0.47087 | 0.92278 | 0.081
1385 | 9 | 2023-02-27 16:00 | 0.00013331 | 688.25 | 0.196 | 0.73333 | 0.00033333 | 0.4782 | 0.95549 | 0.00033333
1386 | 9 | 2023-02-27 17:00 | 0.00013571 | -2004.75 | 0.28367 | 0.776 | 0 | 0.46693 | 0.979 | 0
1387 | 9 | 2023-02-27 18:00 | 0.00014125 | -1506 | 0.35833 | 0.81067 | 0 | 0.4858 | 0.9866 | 0
1388 | 9 | 2023-02-27 19:00 | 0.00014042 | -126 | 0.39833 | 0.83133 | 0 | 0.5273 | 0.98471 | 0
1389 | 9 | 2023-02-27 20:00 | 0.00013265 | 397.75 | 0.402 | 0.852 | 0 | 0.52267 | 0.97049 | 0
1390 | 9 | 2023-02-27 21:00 | 0.00012516 | 164.75 | 0.37933 | 0.87167 | 0 | 0.44833 | 0.94794 | 0
1391 | 9 | 2023-02-27 22:00 | 0.00011897 | 878 | 0.346 | 0.88033 | 0 | 0.44012 | 0.92834 | 0
1392 | 9 | 2023-02-27 23:00 | 0.00011143 | 1835.5 | 0.30767 | 0.87233 | 0 | 0.44562 | 0.91605 | 0
1393 | 9 | 2023-02-28 | 0.00010612 | 1925.5 | 0.284 | 0.85367 | 0 | 0.3967 | 0.89694 | 0
1394 | 9 | 2023-02-28 01:00 | 0.00010277 | 1515.25 | 0.26033 | 0.831 | 0 | 0.38892 | 0.89196 | 0
1395 | 9 | 2023-02-28 02:00 | 0.00010178 | -22.75 | 0.23333 | 0.81433 | 0 | 0.38709 | 0.88968 | 0
1396 | 9 | 2023-02-28 03:00 | 0.00010287 | 512.25 | 0.205 | 0.804 | 0 | 0.38621 | 0.88949 | 0
1397 | 9 | 2023-02-28 04:00 | 0.00010575 | 539.5 | 0.185 | 0.79467 | 0 | 0.39451 | 0.89907 | 0
1398 | 9 | 2023-02-28 05:00 | 0.00011186 | 915.25 | 0.17767 | 0.787 | 0 | 0.43819 | 0.91034 | 0
1399 | 9 | 2023-02-28 06:00 | 0.00012635 | -1179 | 0.17333 | 0.784 | 0.14567 | 0.49471 | 0.94291 | 0.14567
1400 | 9 | 2023-02-28 07:00 | 0.00013577 | -251.75 | 0.16033 | 0.781 | 0.385 | 0.57447 | 0.96366 | 0.385
1401 | 9 | 2023-02-28 08:00 | 0.00014138 | 2272.75 | 0.16067 | 0.789 | 0.57667 | 0.45837 | 0.96647 | 0.57667
1402 | 9 | 2023-02-28 09:00 | 0.00014222 | 5759.75 | 0.177 | 0.79467 | 0.70233 | 0.45645 | 0.94934 | 0.70233
1403 | 9 | 2023-02-28 10:00 | 0.00014242 | 7087.5 | 0.21667 | 0.81667 | 0.765 | 0.43479 | 0.9238 | 0.765
1404 | 9 | 2023-02-28 11:00 | 0.00014388 | 6608.25 | 0.257 | 0.81467 | 0.76667 | 0.42256 | 0.91218 | 0.76667
1405 | 9 | 2023-02-28 12:00 | 0.00014232 | 6119.25 | 0.30667 | 0.801 | 0.71067 | 0.40945 | 0.90565 | 0.71067
1406 | 9 | 2023-02-28 13:00 | 0.00013936 | 5938.25 | 0.36167 | 0.80333 | 0.59067 | 0.40194 | 0.90333 | 0.59067
1407 | 9 | 2023-02-28 14:00 | 0.0001346 | 5790.5 | 0.39833 | 0.81 | 0.40733 | 0.41094 | 0.90957 | 0.40733
1408 | 9 | 2023-02-28 15:00 | 0.00013245 | 4919.75 | 0.39967 | 0.80433 | 0.166 | 0.43208 | 0.91954 | 0.166
1409 | 9 | 2023-02-28 16:00 | 0.00013118 | 1215.25 | 0.475 | 0.797 | 0.0023333 | 0.47585 | 0.95239 | 0.0023333
1410 | 9 | 2023-02-28 17:00 | 0.00013387 | -2915.75 | 0.53433 | 0.81467 | 0 | 0.49026 | 0.97895 | 0
1411 | 9 | 2023-02-28 18:00 | 0.0001405 | -2990.5 | 0.55533 | 0.83267 | 0 | 0.51402 | 0.99086 | 0
1412 | 9 | 2023-02-28 19:00 | 0.00013976 | -2375 | 0.56733 | 0.837 | 0 | 0.5052 | 0.98931 | 0
1413 | 9 | 2023-02-28 20:00 | 0.00013184 | -909.5 | 0.58633 | 0.82933 | 0 | 0.53927 | 0.96618 | 0
1414 | 9 | 2023-02-28 21:00 | 0.00012498 | 479.75 | 0.579 | 0.81267 | 0 | 0.50826 | 0.949 | 0
1415 | 9 | 2023-02-28 22:00 | 0.00011856 | 625.75 | 0.574 | 0.80467 | 0 | 0.47375 | 0.93202 | 0
1416 | 9 | 2023-02-28 23:00 | 0.0001116 | 1096 | 0.57133 | 0.79267 | 0 | 0.42675 | 0.91499 | 0
1417 | 9 | 2023-03-01 | 0.0001066 | 1332.75 | 0.555 | 0.765 | 0 | 0.49506 | 0.90159 | 0
1418 | 9 | 2023-03-01 01:00 | 0.00010349 | 537 | 0.52733 | 0.704 | 0 | 0.43182 | 0.89564 | 0
1419 | 9 | 2023-03-01 02:00 | 0.00010264 | 10.5 | 0.49733 | 0.615 | 0 | 0.42954 | 0.89133 | 0
1420 | 9 | 2023-03-01 03:00 | 0.00010328 | -291.75 | 0.48067 | 0.521 | 0 | 0.41723 | 0.89486 | 0
1421 | 9 | 2023-03-01 04:00 | 0.00010699 | -1878.25 | 0.47533 | 0.39467 | 0 | 0.41635 | 0.89864 | 0
1422 | 9 | 2023-03-01 05:00 | 0.00011213 | -442.5 | 0.475 | 0.26967 | 0 | 0.43129 | 0.91373 | 0
1423 | 9 | 2023-03-01 06:00 | 0.00012649 | -1746 | 0.44833 | 0.189 | 0.14733 | 0.52922 | 0.94736 | 0.14733
1424 | 9 | 2023-03-01 07:00 | 0.0001359 | -1620 | 0.37367 | 0.12267 | 0.38833 | 0.49926 | 0.96816 | 0.38833
1425 | 9 | 2023-03-01 08:00 | 0.00014163 | 606.75 | 0.41833 | 0.069 | 0.58433 | 0.42596 | 0.97053 | 0.58433
1426 | 9 | 2023-03-01 09:00 | 0.0001433 | 4505 | 0.48367 | 0.033667 | 0.70567 | 0.48179 | 0.95505 | 0.70567
1427 | 9 | 2023-03-01 10:00 | 0.0001413 | 5679.25 | 0.46833 | 0.025 | 0.76433 | 0.48537 | 0.93217 | 0.76433
1428 | 9 | 2023-03-01 11:00 | 0.00014176 | 4851 | 0.41367 | 0.025333 | 0.76433 | 0.44448 | 0.91959 | 0.76433
1429 | 9 | 2023-03-01 12:00 | 0.00014103 | 4945 | 0.33267 | 0.033 | 0.706 | 0.47532 | 0.91165 | 0.706
1430 | 9 | 2023-03-01 13:00 | 0.00013821 | 4553 | 0.25133 | 0.052 | 0.58733 | 0.42544 | 0.90507 | 0.58733
1431 | 9 | 2023-03-01 14:00 | 0.00013464 | 3858 | 0.16567 | 0.079 | 0.40467 | 0.42736 | 0.90473 | 0.40467
1432 | 9 | 2023-03-01 15:00 | 0.00013155 | 3413.5 | 0.124 | 0.11367 | 0.16933 | 0.4312 | 0.91184 | 0.16933
1433 | 9 | 2023-03-01 16:00 | 0.00012931 | 2331.25 | 0.12333 | 0.15867 | 0.0036667 | 0.46475 | 0.94305 | 0.0036667
1434 | 9 | 2023-03-01 17:00 | 0.00013382 | -222.75 | 0.137 | 0.211 | 0 | 0.46449 | 0.97702 | 0
1435 | 9 | 2023-03-01 18:00 | 0.00014016 | -1232.25 | 0.14967 | 0.26567 | 0 | 0.4796 | 0.98858 | 0
1436 | 9 | 2023-03-01 19:00 | 0.00013857 | 245.25 | 0.149 | 0.32067 | 0 | 0.48292 | 0.98326 | 0
1437 | 9 | 2023-03-01 20:00 | 0.00013156 | 1533.75 | 0.13533 | 0.369 | 0 | 0.42151 | 0.96637 | 0
1438 | 9 | 2023-03-01 21:00 | 0.00012522 | 2661 | 0.115 | 0.40167 | 0 | 0.40421 | 0.94716 | 0
1439 | 9 | 2023-03-01 22:00 | 0.00012138 | 2247.5 | 0.086667 | 0.40267 | 0 | 0.3974 | 0.93294 | 0
1440 | 9 | 2023-03-01 23:00 | 0.00011257 | 2164.5 | 0.060667 | 0.40133 | 0 | 0.4022 | 0.91896 | 0
1441 | 9 | 2023-03-02 | 0.0001064 | 2808.25 | 0.044 | 0.42467 | 0 | 0.40412 | 0.90367 | 0
1442 | 9 | 2023-03-02 01:00 | 0.00010357 | 2376.25 | 0.036 | 0.459 | 0 | 0.39582 | 0.89888 | 0
1443 | 9 | 2023-03-02 02:00 | 0.00010241 | 1580 | 0.035 | 0.48533 | 0 | 0.3953 | 0.89747 | 0
1444 | 9 | 2023-03-02 03:00 | 0.00010298 | 1109 | 0.037667 | 0.497 | 0 | 0.39941 | 0.90062 | 0
1445 | 9 | 2023-03-02 04:00 | 0.00010615 | 1016.5 | 0.040667 | 0.50233 | 0 | 0.40447 | 0.90173 | 0
1446 | 9 | 2023-03-02 05:00 | 0.00011264 | 1885.25 | 0.042667 | 0.51133 | 0 | 0.40631 | 0.91025 | 0
1447 | 9 | 2023-03-02 06:00 | 0.00012562 | 872 | 0.043 | 0.529 | 0.076 | 0.47034 | 0.94886 | 0.076
1448 | 9 | 2023-03-02 07:00 | 0.00013575 | 1740.75 | 0.035 | 0.552 | 0.234 | 0.50485 | 0.9716 | 0.234
1449 | 9 | 2023-03-02 08:00 | 0.00014079 | 2912.25 | 0.033667 | 0.55167 | 0.407 | 0.49646 | 0.97978 | 0.407
1450 | 9 | 2023-03-02 09:00 | 0.00014322 | 3111.75 | 0.034667 | 0.53467 | 0.57167 | 0.44658 | 0.96429 | 0.57167
1451 | 9 | 2023-03-02 10:00 | 0.00014345 | 4428 | 0.033333 | 0.50067 | 0.67667 | 0.51227 | 0.94407 | 0.67667
1452 | 9 | 2023-03-02 11:00 | 0.00014253 | 3017 | 0.033 | 0.43933 | 0.72833 | 0.45392 | 0.92815 | 0.72833
1453 | 9 | 2023-03-02 12:00 | 0.00014134 | 2743.5 | 0.033 | 0.369 | 0.687 | 0.46449 | 0.91189 | 0.687
1454 | 9 | 2023-03-02 13:00 | 0.0001379 | 2359 | 0.034333 | 0.32933 | 0.56967 | 0.37984 | 0.90938 | 0.56967
1455 | 9 | 2023-03-02 14:00 | 0.00013466 | 1633.75 | 0.042333 | 0.33567 | 0.39267 | 0.45794 | 0.9133 | 0.39267
1456 | 9 | 2023-03-02 15:00 | 0.00013281 | 1338 | 0.071667 | 0.377 | 0.166 | 0.46021 | 0.92268 | 0.166
1457 | 9 | 2023-03-02 16:00 | 0.00013142 | -1231.75 | 0.12467 | 0.441 | 0.005 | 0.45549 | 0.95515 | 0.005
1458 | 9 | 2023-03-02 17:00 | 0.00013475 | -3511.5 | 0.164 | 0.49733 | 0 | 0.52651 | 0.98258 | 0
1459 | 9 | 2023-03-02 18:00 | 0.00014089 | -1502 | 0.175 | 0.51933 | 0 | 0.56111 | 0.9954 | 0
1460 | 9 | 2023-03-02 19:00 | 0.00013975 | -976.5 | 0.164 | 0.51133 | 0 | 0.58539 | 0.99506 | 0
1461 | 9 | 2023-03-02 20:00 | 0.00013251 | -745.5 | 0.13967 | 0.49433 | 0 | 0.57613 | 0.97794 | 0
1462 | 9 | 2023-03-02 21:00 | 0.00012497 | -468.5 | 0.11033 | 0.46667 | 0 | 0.54512 | 0.96241 | 0
1463 | 9 | 2023-03-02 22:00 | 0.00011942 | -416.25 | 0.085333 | 0.43467 | 0 | 0.47681 | 0.94537 | 0
1464 | 9 | 2023-03-02 23:00 | 0.00011119 | 364.5 | 0.065667 | 0.41 | 0 | 0.51411 | 0.92568 | 0
1465 | 9 | 2023-03-03 | 0.00010506 | -661.5 | 0.062333 | 0.38933 | 0 | 0.44964 | 0.91059 | 0
1466 | 9 | 2023-03-03 01:00 | 0.00010205 | -970.5 | 0.072667 | 0.37933 | 0 | 0.46196 | 0.90851 | 0
1467 | 9 | 2023-03-03 02:00 | 0.00010078 | -2118 | 0.090333 | 0.39233 | 0 | 0.48065 | 0.90696 | 0
1468 | 9 | 2023-03-03 03:00 | 0.0001014 | -2569.75 | 0.099333 | 0.427 | 0 | 0.43522 | 0.90405 | 0
1469 | 9 | 2023-03-03 04:00 | 0.00010406 | -2945 | 0.095 | 0.46033 | 0 | 0.48598 | 0.90822 | 0
1470 | 9 | 2023-03-03 05:00 | 0.00010999 | -2283 | 0.092 | 0.49933 | 0 | 0.50686 | 0.92191 | 0
1471 | 9 | 2023-03-03 06:00 | 0.00012338 | -4453.5 | 0.091667 | 0.52933 | 0.039 | 0.57666 | 0.95389 | 0.039
1472 | 9 | 2023-03-03 07:00 | 0.00013399 | -4179.5 | 0.088667 | 0.52667 | 0.13133 | 0.63274 | 0.98263 | 0.13133
1473 | 9 | 2023-03-03 08:00 | 0.00014045 | -2157.25 | 0.094333 | 0.51033 | 0.24967 | 0.65441 | 0.99018 | 0.24967
1474 | 9 | 2023-03-03 09:00 | 0.00014167 | -2109.5 | 0.106 | 0.48967 | 0.34033 | 0.62278 | 0.97842 | 0.34033
1475 | 9 | 2023-03-03 10:00 | 0.00014364 | -2586.75 | 0.117 | 0.486 | 0.452 | 0.519 | 0.95297 | 0.452
1476 | 9 | 2023-03-03 11:00 | 0.00014216 | 1238.75 | 0.13167 | 0.499 | 0.53533 | 0.55525 | 0.94683 | 0.53533
1477 | 9 | 2023-03-03 12:00 | 0.00014086 | 882.5 | 0.145 | 0.50967 | 0.54433 | 0.49454 | 0.92776 | 0.54433
1478 | 9 | 2023-03-03 13:00 | 0.00013757 | 2146.75 | 0.15767 | 0.523 | 0.54833 | 0.4755 | 0.92133 | 0.54833
1479 | 9 | 2023-03-03 14:00 | 0.00013375 | 3073.5 | 0.15533 | 0.561 | 0.31867 | 0.463 | 0.92186 | 0.31867
1480 | 9 | 2023-03-03 15:00 | 0.00013062 | 3852.5 | 0.12933 | 0.59667 | 0.124 | 0.52241 | 0.9295 | 0.124
1481 | 9 | 2023-03-03 16:00 | 0.00012994 | 2600 | 0.127 | 0.624 | 0.005 | 0.56189 | 0.95757 | 0.005
1482 | 9 | 2023-03-03 17:00 | 0.00013265 | 271.5 | 0.121 | 0.65733 | 0 | 0.56023 | 0.98099 | 0
1483 | 9 | 2023-03-03 18:00 | 0.00013811 | 2494 | 0.119 | 0.688 | 0 | 0.67144 | 0.99231 | 0
1484 | 9 | 2023-03-03 19:00 | 0.00013709 | 2678 | 0.12133 | 0.70367 | 0 | 0.68717 | 0.9865 | 0
1485 | 9 | 2023-03-03 20:00 | 0.00013018 | 1830.25 | 0.098667 | 0.71633 | 0 | 0.5681 | 0.96599 | 0
1486 | 9 | 2023-03-03 21:00 | 0.00012404 | 2956 | 0.066333 | 0.74933 | 0 | 0.48633 | 0.94968 | 0
1487 | 9 | 2023-03-03 22:00 | 0.00011909 | 3276 | 0.047667 | 0.76367 | 0 | 0.47829 | 0.93434 | 0
1488 | 9 | 2023-03-03 23:00 | 0.00011185 | 3331 | 0.043 | 0.73 | 0 | 0.4831 | 0.92225 | 0
1489 | 9 | 2023-03-04 | 0.0001054 | 6770 | 0.042667 | 0.65833 | 0 | 0.45208 | 0.90405 | 0
1490 | 9 | 2023-03-04 01:00 | 0.00010186 | 6476 | 0.042 | 0.57533 | 0 | 0.45007 | 0.89641 | 0
1491 | 9 | 2023-03-04 02:00 | 9.9746e-05 | 5997 | 0.046333 | 0.513 | 0 | 0.44343 | 0.89762 | 0
1492 | 9 | 2023-03-04 03:00 | 0.0001001 | 6280 | 0.046667 | 0.472 | 0 | 0.44335 | 0.89873 | 0
1493 | 9 | 2023-03-04 04:00 | 0.00010002 | 6375.5 | 0.042333 | 0.446 | 0 | 0.43592 | 0.90357 | 0
1494 | 9 | 2023-03-04 05:00 | 9.958e-05 | 7185 | 0.039667 | 0.424 | 0 | 0.42858 | 0.91117 | 0
1495 | 9 | 2023-03-04 06:00 | 0.00010235 | 6116 | 0.045333 | 0.409 | 0.013 | 0.42098 | 0.92326 | 0.013
1496 | 9 | 2023-03-04 07:00 | 0.00010812 | 6554 | 0.054 | 0.41033 | 0.051667 | 0.41504 | 0.94213 | 0.051667
1497 | 9 | 2023-03-04 08:00 | 0.00011574 | 6455 | 0.083 | 0.43 | 0.12033 | 0.40377 | 0.9537 | 0.12033
1498 | 9 | 2023-03-04 09:00 | 0.0001224 | 6968 | 0.121 | 0.453 | 0.21867 | 0.4022 | 0.95026 | 0.21867
1499 | 9 | 2023-03-04 10:00 | 0.00012773 | 7580 | 0.15833 | 0.487 | 0.34633 | 0.39731 | 0.94092 | 0.34633
1500 | 9 | 2023-03-04 11:00 | 0.00012857 | 7412 | 0.173 | 0.53067 | 0.421 | 0.38875 | 0.92646 | 0.421
1501 | 9 | 2023-03-04 12:00 | 0.00012956 | 7498 | 0.18 | 0.58433 | 0.39067 | 0.39067 | 0.92036 | 0.39067
1502 | 9 | 2023-03-04 13:00 | 0.00012636 | 7579 | 0.194 | 0.63 | 0.25733 | 0.40098 | 0.91286 | 0.25733
1503 | 9 | 2023-03-04 14:00 | 0.00012208 | 6737.5 | 0.217 | 0.65733 | 0.145 | 0.38988 | 0.91281 | 0.145
1504 | 9 | 2023-03-04 15:00 | 0.00011898 | 4800.75 | 0.25233 | 0.675 | 0.05 | 0.37757 | 0.91799 | 0.05
1505 | 9 | 2023-03-04 16:00 | 0.00011754 | 5043.25 | 0.34 | 0.68367 | 0.00033333 | 0.3787 | 0.94634 | 0.00033333
1506 | 9 | 2023-03-04 17:00 | 0.00012191 | 4547.5 | 0.40267 | 0.701 | 0 | 0.40002 | 0.9804 | 0
1507 | 9 | 2023-03-04 18:00 | 0.00012698 | 3596.75 | 0.41267 | 0.72133 | 0 | 0.40762 | 0.98795 | 0
1508 | 9 | 2023-03-04 19:00 | 0.00012435 | 3961 | 0.39 | 0.736 | 0 | 0.39792 | 0.98524 | 0
1509 | 9 | 2023-03-04 20:00 | 0.00011604 | 4145 | 0.35767 | 0.73833 | 0 | 0.42509 | 0.96081 | 0
1510 | 9 | 2023-03-04 21:00 | 0.00010985 | 4597.75 | 0.33767 | 0.74267 | 0 | 0.44466 | 0.94397 | 0
1511 | 9 | 2023-03-04 22:00 | 0.00010707 | 3646.5 | 0.32567 | 0.73467 | 0 | 0.3725 | 0.92888 | 0
1512 | 9 | 2023-03-04 23:00 | 0.00010178 | 3841.75 | 0.31667 | 0.707 | 0 | 0.37757 | 0.92104 | 0
1513 | 10 | 2023-03-05 | 9.6707e-05 | 5265 | 0.301 | 0.671 | 0 | 0.36114 | 0.91015 | 0
1514 | 10 | 2023-03-05 01:00 | 9.2544e-05 | 5096.75 | 0.27267 | 0.63367 | 0 | 0.36359 | 0.91301 | 0
1515 | 10 | 2023-03-05 02:00 | 9.1613e-05 | 4577 | 0.24167 | 0.60667 | 0 | 0.36097 | 0.90967 | 0
1516 | 10 | 2023-03-05 03:00 | 9.0484e-05 | 4866 | 0.214 | 0.596 | 0 | 0.36638 | 0.9072 | 0
1517 | 10 | 2023-03-05 04:00 | 9.1172e-05 | 4895 | 0.19367 | 0.591 | 0 | 0.35608 | 0.90831 | 0
1518 | 10 | 2023-03-05 05:00 | 9.153e-05 | 5360 | 0.18467 | 0.58033 | 0 | 0.36106 | 0.91223 | 0
1519 | 10 | 2023-03-05 06:00 | 9.1314e-05 | 6277.75 | 0.172 | 0.55733 | 0.035667 | 0.36289 | 0.92447 | 0.035667
1520 | 10 | 2023-03-05 07:00 | 9.5234e-05 | 7121 | 0.15867 | 0.52167 | 0.147 | 0.38613 | 0.93846 | 0.147
1521 | 10 | 2023-03-05 08:00 | 0.00010152 | 6750 | 0.155 | 0.48667 | 0.294 | 0.37687 | 0.94765 | 0.294
1522 | 10 | 2023-03-05 09:00 | 0.0001083 | 6879 | 0.115 | 0.449 | 0.33533 | 0.38936 | 0.95128 | 0.33533
1523 | 10 | 2023-03-05 10:00 | 0.00011403 | 6557.25 | 0.082 | 0.429 | 0.32367 | 0.37774 | 0.94779 | 0.32367
1524 | 10 | 2023-03-05 11:00 | 0.00011846 | 6113.75 | 0.072 | 0.419 | 0.30767 | 0.40561 | 0.93962 | 0.30767
1525 | 10 | 2023-03-05 12:00 | 0.00011736 | 5862 | 0.077667 | 0.411 | 0.25233 | 0.37774 | 0.93265 | 0.25233
1526 | 10 | 2023-03-05 13:00 | 0.00011426 | 5180 | 0.094333 | 0.41367 | 0.20133 | 0.36638 | 0.9282 | 0.20133
1527 | 10 | 2023-03-05 14:00 | 0.00011083 | 6738.25 | 0.117 | 0.43167 | 0.119 | 0.39635 | 0.92984 | 0.119
1528 | 10 | 2023-03-05 15:00 | 0.00010928 | 5827 | 0.15267 | 0.44767 | 0.051333 | 0.41399 | 0.93584 | 0.051333
1529 | 10 | 2023-03-05 16:00 | 0.0001093 | 4562.25 | 0.22567 | 0.46533 | 0.0016667 | 0.38342 | 0.9551 | 0.0016667
1530 | 10 | 2023-03-05 17:00 | 0.00011248 | 2092 | 0.26833 | 0.489 | 0 | 0.37888 | 0.97615 | 0
1531 | 10 | 2023-03-05 18:00 | 0.00011727 | 3216.25 | 0.258 | 0.52 | 0 | 0.49952 | 0.99894 | 0
1532 | 10 | 2023-03-05 19:00 | 0.00011565 | 3501 | 0.21533 | 0.54567 | 0 | 0.46169 | 0.99816 | 0
1533 | 10 | 2023-03-05 20:00 | 0.00010988 | 4254.5 | 0.16967 | 0.55567 | 0 | 0.48773 | 0.9895 | 0
1534 | 10 | 2023-03-05 21:00 | 0.00010582 | 2918 | 0.12867 | 0.54367 | 0 | 0.40045 | 0.96647 | 0
1535 | 10 | 2023-03-05 22:00 | 0.00010434 | 2734 | 0.10167 | 0.512 | 0 | 0.43164 | 0.95225 | 0
1536 | 10 | 2023-03-05 23:00 | 9.9488e-05 | 2364 | 0.085333 | 0.481 | 0 | 0.39347 | 0.93396 | 0
1537 | 10 | 2023-03-06 | 9.7295e-05 | 1766 | 0.077 | 0.465 | 0 | 0.39932 | 0.90797 | 0
1538 | 10 | 2023-03-06 01:00 | 9.6247e-05 | 1174.5 | 0.075 | 0.472 | 0 | 0.39984 | 0.90255 | 0
1539 | 10 | 2023-03-06 02:00 | 9.4835e-05 | 1345.25 | 0.082667 | 0.48867 | 0 | 0.4105 | 0.90226 | 0
1540 | 10 | 2023-03-06 03:00 | 9.4432e-05 | 1472.75 | 0.094667 | 0.47867 | 0 | 0.40552 | 0.90159 | 0
1541 | 10 | 2023-03-06 04:00 | 9.8269e-05 | 908.25 | 0.107 | 0.44433 | 0 | 0.38866 | 0.90686 | 0
1542 | 10 | 2023-03-06 05:00 | 0.0001047 | 2552.5 | 0.11033 | 0.39933 | 0 | 0.39521 | 0.91978 | 0
1543 | 10 | 2023-03-06 06:00 | 0.00012005 | 2166.5 | 0.1 | 0.349 | 0.019333 | 0.51393 | 0.95157 | 0.019333
1544 | 10 | 2023-03-06 07:00 | 0.00013121 | 1216 | 0.083667 | 0.29733 | 0.066 | 0.59116 | 0.98336 | 0.066
1545 | 10 | 2023-03-06 08:00 | 0.00013961 | 1833 | 0.083667 | 0.27333 | 0.11567 | 0.6441 | 0.99289 | 0.11567
1546 | 10 | 2023-03-06 09:00 | 0.00014114 | 1185.75 | 0.085 | 0.278 | 0.14867 | 0.47951 | 0.98423 | 0.14867
1547 | 10 | 2023-03-06 10:00 | 0.00014292 | -606.5 | 0.088333 | 0.277 | 0.167 | 0.45663 | 0.96986 | 0.167
1548 | 10 | 2023-03-06 11:00 | 0.0001443 | -432 | 0.094667 | 0.28767 | 0.17367 | 0.44186 | 0.95544 | 0.17367
1549 | 10 | 2023-03-06 12:00 | 0.00014332 | -454.5 | 0.10967 | 0.35433 | 0.16333 | 0.41024 | 0.93589 | 0.16333
1550 | 10 | 2023-03-06 13:00 | 0.00014182 | 780 | 0.12833 | 0.43733 | 0.137 | 0.41399 | 0.9296 | 0.137
1551 | 10 | 2023-03-06 14:00 | 0.00014049 | 2079 | 0.13067 | 0.49633 | 0.090667 | 0.41758 | 0.93197 | 0.090667
1552 | 10 | 2023-03-06 15:00 | 0.00013745 | 2070.75 | 0.104 | 0.51267 | 0.041667 | 0.42395 | 0.94649 | 0.041667
1553 | 10 | 2023-03-06 16:00 | 0.0001362 | 1161 | 0.095333 | 0.51833 | 0.0013333 | 0.42125 | 0.97024 | 0.0013333
1554 | 10 | 2023-03-06 17:00 | 0.0001376 | 205.75 | 0.10867 | 0.53233 | 0 | 0.44125 | 0.9866 | 0
1555 | 10 | 2023-03-06 18:00 | 0.00014242 | 1971.5 | 0.13667 | 0.549 | 0 | 0.44204 | 0.99453 | 0
1556 | 10 | 2023-03-06 19:00 | 0.00014124 | 4009.5 | 0.154 | 0.54667 | 0 | 0.42221 | 0.99158 | 0
1557 | 10 | 2023-03-06 20:00 | 0.00013497 | 6527.75 | 0.15933 | 0.50433 | 0 | 0.42526 | 0.96821 | 0
1558 | 10 | 2023-03-06 21:00 | 0.00012666 | 9052.75 | 0.172 | 0.417 | 0 | 0.42448 | 0.94963 | 0
1559 | 10 | 2023-03-06 22:00 | 0.00012136 | 9349.5 | 0.17433 | 0.31767 | 0 | 0.4361 | 0.93352 | 0
1560 | 10 | 2023-03-06 23:00 | 0.00011497 | 9193.75 | 0.16267 | 0.22367 | 0 | 0.4416 | 0.92113 | 0
1561 | 10 | 2023-03-07 | 0.00010904 | 10774 | 0.14033 | 0.14133 | 0 | 0.43749 | 0.90405 | 0
1562 | 10 | 2023-03-07 01:00 | 0.00010506 | 11197 | 0.12067 | 0.085333 | 0 | 0.41111 | 0.89428 | 0
1563 | 10 | 2023-03-07 02:00 | 0.00010473 | 11667.25 | 0.105 | 0.064 | 0 | 0.41836 | 0.88185 | 0
1564 | 10 | 2023-03-07 03:00 | 0.00010671 | 12323.75 | 0.095667 | 0.062 | 0 | 0.40325 | 0.88015 | 0
1565 | 10 | 2023-03-07 04:00 | 0.00010918 | 12814 | 0.101 | 0.063 | 0 | 0.41618 | 0.88402 | 0
1566 | 10 | 2023-03-07 05:00 | 0.00011605 | 13410 | 0.12633 | 0.061667 | 0 | 0.41897 | 0.88581 | 0
1567 | 10 | 2023-03-07 06:00 | 0.00012917 | 13624 | 0.13133 | 0.056 | 0.01 | 0.40578 | 0.90043 | 0.01
1568 | 10 | 2023-03-07 07:00 | 0.00013803 | 12651 | 0.113 | 0.041333 | 0.041667 | 0.38735 | 0.9237 | 0.041667
1569 | 10 | 2023-03-07 08:00 | 0.00014311 | 12052 | 0.10667 | 0.021 | 0.11233 | 0.39635 | 0.92578 | 0.11233
1570 | 10 | 2023-03-07 09:00 | 0.00014593 | 11571 | 0.127 | 0.010667 | 0.223 | 0.37451 | 0.90222 | 0.223
1571 | 10 | 2023-03-07 10:00 | 0.00014775 | 11181 | 0.109 | 0.008 | 0.256 | 0.38351 | 0.88736 | 0.256
1572 | 10 | 2023-03-07 11:00 | 0.00014787 | 11570 | 0.093333 | 0.0086667 | 0.18667 | 0.4036 | 0.8774 | 0.18667
1573 | 10 | 2023-03-07 12:00 | 0.00014678 | 11342 | 0.091667 | 0.0073333 | 0.14333 | 0.42605 | 0.86457 | 0.14333
1574 | 10 | 2023-03-07 13:00 | 0.00014563 | 10564 | 0.10167 | 0.004 | 0.10767 | 0.42719 | 0.86873 | 0.10767
1575 | 10 | 2023-03-07 14:00 | 0.00014246 | 9093 | 0.10733 | 0.001 | 0.072667 | 0.44483 | 0.87648 | 0.072667
1576 | 10 | 2023-03-07 15:00 | 0.0001408 | 7655.25 | 0.113 | 0.0036667 | 0.027667 | 0.41644 | 0.89085 | 0.027667
1577 | 10 | 2023-03-07 16:00 | 0.00013903 | 6994 | 0.13167 | 0.013 | 0.00033333 | 0.44003 | 0.91905 | 0.00033333
1578 | 10 | 2023-03-07 17:00 | 0.00014164 | 4775.75 | 0.142 | 0.027333 | 0 | 0.4361 | 0.94344 | 0
1579 | 10 | 2023-03-07 18:00 | 0.00014534 | 4233 | 0.14 | 0.042 | 0 | 0.40858 | 0.9597 | 0
1580 | 10 | 2023-03-07 19:00 | 0.00014554 | -693 | 0.12433 | 0.055 | 0 | 0.39976 | 0.95491 | 0
1581 | 10 | 2023-03-07 20:00 | 0.00013693 | 4924 | 0.096 | 0.072333 | 0 | 0.38953 | 0.94721 | 0
1582 | 10 | 2023-03-07 21:00 | 0.00012951 | 4823 | 0.065667 | 0.10533 | 0 | 0.38377 | 0.92249 | 0
1583 | 10 | 2023-03-07 22:00 | 0.00012367 | 4643 | 0.039333 | 0.164 | 0 | 0.37931 | 0.90168 | 0
1584 | 10 | 2023-03-07 23:00 | 0.00011547 | 5170 | 0.019333 | 0.244 | 0 | 0.37529 | 0.88717 | 0
1585 | 10 | 2023-03-08 | 0.00010943 | 3791.25 | 0.011667 | 0.32767 | 0 | 0.37626 | 0.87309 | 0
1586 | 10 | 2023-03-08 01:00 | 0.00010632 | 3479.5 | 0.016 | 0.39067 | 0 | 0.37529 | 0.86869 | 0
1587 | 10 | 2023-03-08 02:00 | 0.00010538 | 3250.75 | 0.022333 | 0.41733 | 0 | 0.38403 | 0.86733 | 0
1588 | 10 | 2023-03-08 03:00 | 0.00010522 | 2361.25 | 0.025333 | 0.45 | 0 | 0.38202 | 0.87023 | 0
1589 | 10 | 2023-03-08 04:00 | 0.00010702 | 1200.25 | 0.029 | 0.47133 | 0 | 0.37757 | 0.87619 | 0
1590 | 10 | 2023-03-08 05:00 | 0.00011359 | -43.75 | 0.032 | 0.477 | 0 | 0.35835 | 0.88644 | 0
1591 | 10 | 2023-03-08 06:00 | 0.00012573 | -965 | 0.036333 | 0.5 | 0.041667 | 0.38892 | 0.92244 | 0.041667
1592 | 10 | 2023-03-08 07:00 | 0.00013423 | -282 | 0.034 | 0.51767 | 0.133 | 0.38141 | 0.94779 | 0.133
1593 | 10 | 2023-03-08 08:00 | 0.00013941 | 808.75 | 0.027333 | 0.53167 | 0.227 | 0.43942 | 0.95486 | 0.227
1594 | 10 | 2023-03-08 09:00 | 0.00014144 | 288.5 | 0.027667 | 0.52067 | 0.39933 | 0.43854 | 0.94117 | 0.39933
1595 | 10 | 2023-03-08 10:00 | 0.00014422 | -2937 | 0.029 | 0.52 | 0.3 | 0.42194 | 0.92626 | 0.3
1596 | 10 | 2023-03-08 11:00 | 0.00014578 | -3414.25 | 0.032 | 0.53633 | 0.234 | 0.44247 | 0.9178 | 0.234
1597 | 10 | 2023-03-08 12:00 | 0.00014362 | -3660.25 | 0.039 | 0.56533 | 0.17433 | 0.37783 | 0.90289 | 0.17433
1598 | 10 | 2023-03-08 13:00 | 0.00014058 | -3210.75 | 0.037333 | 0.62133 | 0.099 | 0.38193 | 0.89946 | 0.099
1599 | 10 | 2023-03-08 14:00 | 0.00013667 | -1665 | 0.024 | 0.693 | 0.047 | 0.45497 | 0.90159 | 0.047
1600 | 10 | 2023-03-08 15:00 | 0.0001331 | -1787.25 | 0.014333 | 0.73267 | 0.016667 | 0.41068 | 0.91001 | 0.016667
1601 | 10 | 2023-03-08 16:00 | 0.00013155 | -758.5 | 0.03 | 0.749 | 0 | 0.44614 | 0.94175 | 0
1602 | 10 | 2023-03-08 17:00 | 0.00013473 | -1483 | 0.057667 | 0.777 | 0 | 0.43618 | 0.97673 | 0
1603 | 10 | 2023-03-08 18:00 | 0.00013851 | -1648.25 | 0.077 | 0.78967 | 0 | 0.45383 | 0.99265 | 0
1604 | 10 | 2023-03-08 19:00 | 0.00013827 | -1146.25 | 0.093667 | 0.78133 | 0 | 0.44763 | 0.99163 | 0
1605 | 10 | 2023-03-08 20:00 | 0.00013045 | 1360.75 | 0.11 | 0.76233 | 0 | 0.41487 | 0.97861 | 0
1606 | 10 | 2023-03-08 21:00 | 0.0001223 | 1719.5 | 0.114 | 0.746 | 0 | 0.44789 | 0.95486 | 0
1607 | 10 | 2023-03-08 22:00 | 0.00011582 | 1502.25 | 0.112 | 0.732 | 0 | 0.43225 | 0.93371 | 0
1608 | 10 | 2023-03-08 23:00 | 0.00010854 | 150 | 0.10467 | 0.71133 | 0 | 0.41574 | 0.91871 | 0
1609 | 10 | 2023-03-09 | 0.00010241 | 2753.75 | 0.090333 | 0.68167 | 0 | 0.40596 | 0.90647 | 0
1610 | 10 | 2023-03-09 01:00 | 9.9289e-05 | 2280 | 0.072333 | 0.64533 | 0 | 0.4036 | 0.90159 | 0
1611 | 10 | 2023-03-09 02:00 | 9.8285e-05 | 2206.75 | 0.056667 | 0.612 | 0 | 0.39923 | 0.90173 | 0
1612 | 10 | 2023-03-09 03:00 | 0.00010011 | 1341.75 | 0.043667 | 0.59367 | 0 | 0.40779 | 0.90212 | 0
1613 | 10 | 2023-03-09 04:00 | 0.00010271 | 1391.75 | 0.034333 | 0.59767 | 0 | 0.41137 | 0.90555 | 0
1614 | 10 | 2023-03-09 05:00 | 0.00010851 | 3284.25 | 0.028333 | 0.61433 | 0 | 0.4188 | 0.91422 | 0
1615 | 10 | 2023-03-09 06:00 | 0.00012233 | 3202.75 | 0.025667 | 0.61967 | 0.014 | 0.44588 | 0.95297 | 0.014
1616 | 10 | 2023-03-09 07:00 | 0.00013211 | 1536.5 | 0.019 | 0.603 | 0.054333 | 0.46947 | 0.98176 | 0.054333
1617 | 10 | 2023-03-09 08:00 | 0.0001374 | 1037 | 0.015333 | 0.58433 | 0.13933 | 0.44972 | 0.988 | 0.13933
1618 | 10 | 2023-03-09 09:00 | 0.00013892 | 159 | 0.02 | 0.571 | 0.17633 | 0.46807 | 0.97576 | 0.17633
1619 | 10 | 2023-03-09 10:00 | 0.00014003 | 649 | 0.032 | 0.582 | 0.19467 | 0.47882 | 0.95423 | 0.19467
1620 | 10 | 2023-03-09 11:00 | 0.00014097 | -90.5 | 0.040667 | 0.62067 | 0.20867 | 0.49681 | 0.94378 | 0.20867
1621 | 10 | 2023-03-09 12:00 | 0.00014014 | -1297.5 | 0.047667 | 0.65867 | 0.20467 | 0.43732 | 0.92709 | 0.20467
1622 | 10 | 2023-03-09 13:00 | 0.00013854 | -2117.25 | 0.06 | 0.68567 | 0.18133 | 0.46842 | 0.91944 | 0.18133
1623 | 10 | 2023-03-09 14:00 | 0.0001355 | -1785.75 | 0.083333 | 0.71267 | 0.11667 | 0.47436 | 0.92021 | 0.11667
1624 | 10 | 2023-03-09 15:00 | 0.00013214 | -3564 | 0.147 | 0.71467 | 0.040333 | 0.44178 | 0.93255 | 0.040333
1625 | 10 | 2023-03-09 16:00 | 0.00013076 | -3943.75 | 0.287 | 0.71367 | 0.0016667 | 0.46003 | 0.95926 | 0.0016667
1626 | 10 | 2023-03-09 17:00 | 0.00013234 | -5329 | 0.42767 | 0.72933 | 0 | 0.50066 | 0.98452 | 0
1627 | 10 | 2023-03-09 18:00 | 0.00013748 | -5044 | 0.49533 | 0.74133 | 0 | 0.53569 | 0.99158 | 0
1628 | 10 | 2023-03-09 19:00 | 0.00013622 | -2607 | 0.49733 | 0.74233 | 0 | 0.51752 | 0.9896 | 0
1629 | 10 | 2023-03-09 20:00 | 0.00012788 | -2741 | 0.469 | 0.72367 | 0 | 0.472 | 0.95902 | 0
1630 | 10 | 2023-03-09 21:00 | 0.00012121 | -1200.75 | 0.43033 | 0.68233 | 0 | 0.44815 | 0.9086 | 0
1631 | 10 | 2023-03-09 22:00 | 0.00011603 | -1067.5 | 0.39733 | 0.648 | 0 | 0.45322 | 0.89099 | 0
1632 | 10 | 2023-03-09 23:00 | 0.00010852 | 1093 | 0.37433 | 0.627 | 0 | 0.48685 | 0.87885 | 0
1633 | 10 | 2023-03-10 | 0.00010215 | 2209.75 | 0.337 | 0.61233 | 0 | 0.45077 | 0.86651 | 0
1634 | 10 | 2023-03-10 01:00 | 9.9704e-05 | 3864 | 0.30833 | 0.597 | 0 | 0.45243 | 0.86133 | 0
1635 | 10 | 2023-03-10 02:00 | 9.8749e-05 | 4993 | 0.30167 | 0.584 | 0 | 0.44894 | 0.85814 | 0
1636 | 10 | 2023-03-10 03:00 | 9.9989e-05 | 4698 | 0.29433 | 0.579 | 0 | 0.4423 | 0.85765 | 0
1637 | 10 | 2023-03-10 04:00 | 0.00010419 | 4571.25 | 0.292 | 0.578 | 0 | 0.44108 | 0.86341 | 0
1638 | 10 | 2023-03-10 05:00 | 0.0001099 | 4821 | 0.3 | 0.584 | 0 | 0.4347 | 0.87178 | 0
1639 | 10 | 2023-03-10 06:00 | 0.00012393 | 5572 | 0.291 | 0.595 | 0.016 | 0.43968 | 0.90072 | 0.016
1640 | 10 | 2023-03-10 07:00 | 0.00013382 | 5684 | 0.273 | 0.59467 | 0.046333 | 0.42457 | 0.92984 | 0.046333
1641 | 10 | 2023-03-10 08:00 | 0.00014061 | 6683 | 0.315 | 0.57967 | 0.073333 | 0.42553 | 0.94204 | 0.073333
1642 | 10 | 2023-03-10 09:00 | 0.00014179 | 6057 | 0.36267 | 0.54867 | 0.11667 | 0.43059 | 0.93642 | 0.11667
1643 | 10 | 2023-03-10 10:00 | 0.000143 | 4532.25 | 0.441 | 0.548 | 0.22267 | 0.44247 | 0.91392 | 0.22267
1644 | 10 | 2023-03-10 11:00 | 0.0001423 | 3262 | 0.503 | 0.59767 | 0.25267 | 0.45348 | 0.89433 | 0.25267
1645 | 10 | 2023-03-10 12:00 | 0.00014153 | 4028.5 | 0.54433 | 0.66767 | 0.26167 | 0.44099 | 0.87657 | 0.26167
1646 | 10 | 2023-03-10 13:00 | 0.00013749 | 3461.75 | 0.57067 | 0.723 | 0.19267 | 0.4506 | 0.87343 | 0.19267
1647 | 10 | 2023-03-10 14:00 | 0.00013372 | 2087 | 0.58733 | 0.76133 | 0.10933 | 0.44789 | 0.87348 | 0.10933
1648 | 10 | 2023-03-10 15:00 | 0.0001331 | 1397 | 0.59967 | 0.80367 | 0.043667 | 0.43592 | 0.88156 | 0.043667
1649 | 10 | 2023-03-10 16:00 | 0.00013257 | 2525.5 | 0.632 | 0.85267 | 0.003 | 0.45427 | 0.91673 | 0.003
1650 | 10 | 2023-03-10 17:00 | 0.0001356 | 3182 | 0.672 | 0.89867 | 0 | 0.43846 | 0.93376 | 0
1651 | 10 | 2023-03-10 18:00 | 0.00013976 | 5840 | 0.67633 | 0.923 | 0 | 0.44798 | 0.94252 | 0
1652 | 10 | 2023-03-10 19:00 | 0.00013873 | 6566 | 0.67233 | 0.92533 | 0 | 0.44824 | 0.93371 | 0
1653 | 10 | 2023-03-10 20:00 | 0.00013086 | 7948 | 0.66667 | 0.92233 | 0 | 0.45339 | 0.90623 | 0
1654 | 10 | 2023-03-10 21:00 | 0.00012209 | 8107 | 0.66333 | 0.92 | 0 | 0.4278 | 0.89041 | 0
1655 | 10 | 2023-03-10 22:00 | 0.00011668 | 8563 | 0.66567 | 0.918 | 0 | 0.45042 | 0.87159 | 0
1656 | 10 | 2023-03-10 23:00 | 0.00011121 | 10428.75 | 0.671 | 0.91167 | 0 | 0.42317 | 0.86186 | 0
1657 | 10 | 2023-03-11 | 0.00010676 | 9252 | 0.67967 | 0.90333 | 0 | 0.41487 | 0.85253 | 0
1658 | 10 | 2023-03-11 01:00 | 0.00010418 | 9413 | 0.68167 | 0.89633 | 0 | 0.42727 | 0.84619 | 0
1659 | 10 | 2023-03-11 02:00 | 0.00010304 | 8926 | 0.67533 | 0.891 | 0 | 0.41688 | 0.84512 | 0
1660 | 10 | 2023-03-11 03:00 | 0.00010274 | 8197 | 0.67633 | 0.89367 | 0 | 0.42754 | 0.8517 | 0
1661 | 10 | 2023-03-11 04:00 | 0.00010112 | 7644.75 | 0.66767 | 0.90333 | 0 | 0.41199 | 0.86491 | 0
1662 | 10 | 2023-03-11 05:00 | 0.00010065 | 6898 | 0.66067 | 0.91733 | 0 | 0.41574 | 0.87193 | 0
1663 | 10 | 2023-03-11 06:00 | 0.00010172 | 4286.25 | 0.64467 | 0.93333 | 0.027 | 0.4285 | 0.89143 | 0.027
1664 | 10 | 2023-03-11 07:00 | 0.00010691 | 1683.5 | 0.71467 | 0.94933 | 0.11933 | 0.4119 | 0.90952 | 0.11933
1665 | 10 | 2023-03-11 08:00 | 0.00011384 | 2608 | 0.77967 | 0.96367 | 0.25967 | 0.46335 | 0.9148 | 0.25967
1666 | 10 | 2023-03-11 09:00 | 0.00011945 | 3270.75 | 0.822 | 0.963 | 0.43033 | 0.51909 | 0.9116 | 0.43033
1667 | 10 | 2023-03-11 10:00 | 0.00012026 | 4119.25 | 0.861 | 0.97 | 0.56467 | 0.45645 | 0.89665 | 0.56467
1668 | 10 | 2023-03-11 11:00 | 0.00012172 | 5318.5 | 0.89133 | 0.97667 | 0.57133 | 0.44562 | 0.89104 | 0.57133
1669 | 10 | 2023-03-11 12:00 | 0.00012109 | 4926.5 | 0.90633 | 0.97967 | 0.491 | 0.42553 | 0.88107 | 0.491
1670 | 10 | 2023-03-11 13:00 | 0.0001181 | 5984.5 | 0.91233 | 0.981 | 0.36367 | 0.42588 | 0.87488 | 0.36367
1671 | 10 | 2023-03-11 14:00 | 0.0001148 | 5288 | 0.907 | 0.98333 | 0.26367 | 0.42107 | 0.87391 | 0.26367
1672 | 10 | 2023-03-11 15:00 | 0.0001106 | 4912.5 | 0.897 | 0.986 | 0.122 | 0.42448 | 0.88431 | 0.122
1673 | 10 | 2023-03-11 16:00 | 0.000109 | 3612.5 | 0.89867 | 0.98733 | 0.018667 | 0.50424 | 0.9117 | 0.018667
1674 | 10 | 2023-03-11 17:00 | 0.00011429 | 21.25 | 0.87933 | 0.98733 | 0 | 0.46169 | 0.93744 | 0
1675 | 10 | 2023-03-11 18:00 | 0.00012247 | -1298 | 0.846 | 0.98733 | 0 | 0.50948 | 0.94857 | 0
1676 | 10 | 2023-03-11 19:00 | 0.00012332 | -999 | 0.84167 | 0.98733 | 0 | 0.48196 | 0.94973 | 0
1677 | 10 | 2023-03-11 20:00 | 0.00011675 | 436 | 0.832 | 0.987 | 0 | 0.46396 | 0.93942 | 0
1678 | 10 | 2023-03-11 21:00 | 0.00011087 | 201.75 | 0.818 | 0.98567 | 0 | 0.43898 | 0.92563 | 0
1679 | 10 | 2023-03-11 22:00 | 0.00010744 | -927.25 | 0.805 | 0.98 | 0 | 0.46702 | 0.90691 | 0
1680 | 10 | 2023-03-11 23:00 | 0.0001021 | -1110.75 | 0.79467 | 0.978 | 0 | 0.42937 | 0.89617 | 0
1681 | 11 | 2023-03-12 | 9.7905e-05 | -3152.5 | 0.78233 | 0.977 | 0 | 0.42666 | 0.88446 | 0
1682 | 11 | 2023-03-12 01:00 | 9.4285e-05 | -4098.25 | 0.762 | 0.966 | 0 | 0.41373 | 0.88049 | 0
1683 | 11 | 2023-03-12 02:00 | 9.1957e-05 | -3339.75 | 0.75067 | 0.93867 | 0 | 0.40587 | 0.87812 | 0
1684 | 11 | 2023-03-12 03:00 | 8.9949e-05 | -4287 | 0.74767 | 0.91967 | 0 | 0.39084 | 0.87614 | 0
1685 | 11 | 2023-03-12 04:00 | 9.0446e-05 | -4937 | 0.726 | 0.91233 | 0 | 0.39408 | 0.87057 | 0
1686 | 11 | 2023-03-12 05:00 | 9.0499e-05 | -4816.25 | 0.70533 | 0.898 | 0.003 | 0.38438 | 0.87304 | 0.003
1687 | 11 | 2023-03-12 06:00 | 8.96e-05 | -3257.75 | 0.66267 | 0.882 | 0.073333 | 0.38744 | 0.88417 | 0.073333
1688 | 11 | 2023-03-12 07:00 | 9.2552e-05 | -3602.75 | 0.624 | 0.86933 | 0.21133 | 0.39189 | 0.89694 | 0.21133
1689 | 11 | 2023-03-12 08:00 | 0.00010031 | -3727.5 | 0.70633 | 0.863 | 0.405 | 0.3932 | 0.90701 | 0.405
1690 | 11 | 2023-03-12 09:00 | 0.00010696 | -2109.25 | 0.694 | 0.847 | 0.48233 | 0.39967 | 0.90546 | 0.48233
1691 | 11 | 2023-03-12 10:00 | 0.00011086 | 836.75 | 0.67933 | 0.844 | 0.36233 | 0.40168 | 0.90062 | 0.36233
1692 | 11 | 2023-03-12 11:00 | 0.00011459 | 493.75 | 0.69367 | 0.846 | 0.29367 | 0.40631 | 0.89733 | 0.29367
1693 | 11 | 2023-03-12 12:00 | 0.00011526 | -491.5 | 0.696 | 0.83467 | 0.248 | 0.41146 | 0.88262 | 0.248
1694 | 11 | 2023-03-12 13:00 | 0.00011242 | 1698.75 | 0.69333 | 0.804 | 0.18767 | 0.4029 | 0.8803 | 0.18767
1695 | 11 | 2023-03-12 14:00 | 0.00010956 | 1019.5 | 0.64667 | 0.75867 | 0.11067 | 0.39757 | 0.88083 | 0.11067
1696 | 11 | 2023-03-12 15:00 | 0.0001073 | 1689.25 | 0.60967 | 0.739 | 0.039333 | 0.40098 | 0.88281 | 0.039333
1697 | 11 | 2023-03-12 16:00 | 0.00010587 | 2325.25 | 0.64867 | 0.76733 | 0.00066667 | 0.39154 | 0.90507 | 0.00066667
1698 | 11 | 2023-03-12 17:00 | 0.00011019 | 4740.25 | 0.68967 | 0.81633 | 0 | 0.39591 | 0.92776 | 0
1699 | 11 | 2023-03-12 18:00 | 0.00011514 | 4925.75 | 0.69333 | 0.84367 | 0 | 0.39216 | 0.94692 | 0
1700 | 11 | 2023-03-12 19:00 | 0.00011539 | 5697 | 0.673 | 0.84633 | 0 | 0.40526 | 0.943 | 0
1701 | 11 | 2023-03-12 20:00 | 0.00010948 | 8314 | 0.64567 | 0.836 | 0 | 0.39303 | 0.92694 | 0
1702 | 11 | 2023-03-12 21:00 | 0.00010556 | 9581 | 0.619 | 0.81967 | 0 | 0.38027 | 0.90783 | 0
1703 | 11 | 2023-03-12 22:00 | 0.00010507 | 9957.5 | 0.59467 | 0.81167 | 0 | 0.38027 | 0.89326 | 0
1704 | 11 | 2023-03-12 23:00 | 9.9657e-05 | 8617 | 0.57367 | 0.785 | 0 | 0.37861 | 0.88083 | 0
1705 | 11 | 2023-03-13 | 9.5331e-05 | 11949.25 | 0.55767 | 0.75833 | 0 | 0.38001 | 0.86757 | 0
1706 | 11 | 2023-03-13 01:00 | 9.3989e-05 | 11076.75 | 0.54867 | 0.72833 | 0 | 0.37861 | 0.86114 | 0
1707 | 11 | 2023-03-13 02:00 | 9.3498e-05 | 11449.5 | 0.55233 | 0.69367 | 0 | 0.38054 | 0.85475 | 0
1708 | 11 | 2023-03-13 03:00 | 9.5221e-05 | 9695.75 | 0.555 | 0.68567 | 0 | 0.38359 | 0.85199 | 0
1709 | 11 | 2023-03-13 04:00 | 9.9451e-05 | 8507.75 | 0.55367 | 0.69633 | 0 | 0.38438 | 0.85407 | 0
1710 | 11 | 2023-03-13 05:00 | 0.00010892 | 9245 | 0.552 | 0.71633 | 0 | 0.39486 | 0.85615 | 0
1711 | 11 | 2023-03-13 06:00 | 0.00012525 | 9148.5 | 0.48667 | 0.74367 | 0.022333 | 0.38342 | 0.88833 | 0.022333
1712 | 11 | 2023-03-13 07:00 | 0.00013791 | 10106 | 0.414 | 0.75633 | 0.065 | 0.37861 | 0.90928 | 0.065
1713 | 11 | 2023-03-13 08:00 | 0.00014476 | 11395.5 | 0.51667 | 0.758 | 0.091667 | 0.37652 | 0.91165 | 0.091667
1714 | 11 | 2023-03-13 09:00 | 0.00014658 | 12399.75 | 0.61367 | 0.75133 | 0.14067 | 0.4167 | 0.90497 | 0.14067
1715 | 11 | 2023-03-13 10:00 | 0.0001469 | 10714.5 | 0.661 | 0.75567 | 0.191 | 0.38089 | 0.88306 | 0.191
1716 | 11 | 2023-03-13 11:00 | 0.00014751 | 9270.75 | 0.691 | 0.775 | 0.20533 | 0.3946 | 0.86641 | 0.20533
1717 | 11 | 2023-03-13 12:00 | 0.00014735 | 8832.5 | 0.706 | 0.796 | 0.20767 | 0.40377 | 0.85083 | 0.20767
1718 | 11 | 2023-03-13 13:00 | 0.00014553 | 7175 | 0.714 | 0.81733 | 0.346 | 0.39923 | 0.85001 | 0.346
1719 | 11 | 2023-03-13 14:00 | 0.00014088 | 8127.75 | 0.699 | 0.83533 | 0.25733 | 0.38595 | 0.85407 | 0.25733
1720 | 11 | 2023-03-13 15:00 | 0.00013829 | 7952.75 | 0.69967 | 0.85233 | 0.12567 | 0.39539 | 0.86051 | 0.12567
1721 | 11 | 2023-03-13 16:00 | 0.00013542 | 8252 | 0.727 | 0.87433 | 0.013333 | 0.43994 | 0.87367 | 0.013333
1722 | 11 | 2023-03-13 17:00 | 0.00013556 | 7085.25 | 0.76933 | 0.89833 | 0 | 0.40351 | 0.90522 | 0
1723 | 11 | 2023-03-13 18:00 | 0.00014071 | 3945.75 | 0.76233 | 0.92833 | 0 | 0.39818 | 0.925 | 0
1724 | 11 | 2023-03-13 19:00 | 0.00014177 | 4591.5 | 0.74833 | 0.935 | 0 | 0.38193 | 0.92457 | 0
1725 | 11 | 2023-03-13 20:00 | 0.00013596 | 5955 | 0.73467 | 0.93033 | 0 | 0.38953 | 0.90667 | 0
1726 | 11 | 2023-03-13 21:00 | 0.00012786 | 6331 | 0.71667 | 0.90267 | 0 | 0.38342 | 0.8936 | 0
1727 | 11 | 2023-03-13 22:00 | 0.0001212 | 6272.5 | 0.68833 | 0.837 | 0 | 0.39285 | 0.87101 | 0
1728 | 11 | 2023-03-13 23:00 | 0.00011422 | 8213 | 0.65433 | 0.67567 | 0 | 0.39163 | 0.85896 | 0
1729 | 11 | 2023-03-14 | 0.00010617 | 7873.25 | 0.62167 | 0.48033 | 0 | 0.38124 | 0.84778 | 0
1730 | 11 | 2023-03-14 01:00 | 0.0001011 | 9265.5 | 0.59433 | 0.32467 | 0 | 0.37888 | 0.84275 | 0
1731 | 11 | 2023-03-14 02:00 | 0.0001004 | 9796.5 | 0.57833 | 0.265 | 0 | 0.39338 | 0.84024 | 0
1732 | 11 | 2023-03-14 03:00 | 0.00010172 | 9694.75 | 0.56733 | 0.31833 | 0 | 0.39495 | 0.83932 | 0
1733 | 11 | 2023-03-14 04:00 | 0.00010521 | 9828.5 | 0.55167 | 0.45733 | 0 | 0.41583 | 0.84464 | 0
1734 | 11 | 2023-03-14 05:00 | 0.00011256 | 9600.25 | 0.52833 | 0.55267 | 0.00033333 | 0.42107 | 0.84914 | 0.00033333
1735 | 11 | 2023-03-14 06:00 | 0.00012762 | 6721.25 | 0.40967 | 0.56567 | 0.051667 | 0.43147 | 0.87594 | 0.051667
1736 | 11 | 2023-03-14 07:00 | 0.00013574 | 7054.5 | 0.26233 | 0.545 | 0.23667 | 0.43339 | 0.90855 | 0.23667
1737 | 11 | 2023-03-14 08:00 | 0.00014021 | 8436.75 | 0.235 | 0.51467 | 0.48933 | 0.43872 | 0.91828 | 0.48933
1738 | 11 | 2023-03-14 09:00 | 0.00014172 | 9263 | 0.23933 | 0.479 | 0.61433 | 0.49052 | 0.90923 | 0.61433
1739 | 11 | 2023-03-14 10:00 | 0.00014334 | 9154.75 | 0.24567 | 0.474 | 0.665 | 0.47139 | 0.88949 | 0.665
1740 | 11 | 2023-03-14 11:00 | 0.00014623 | 7892 | 0.21233 | 0.49633 | 0.65833 | 0.47436 | 0.87715 | 0.65833
1741 | 11 | 2023-03-14 12:00 | 0.00014767 | 6027.5 | 0.16467 | 0.53067 | 0.57167 | 0.49166 | 0.86133 | 0.57167
1742 | 11 | 2023-03-14 13:00 | 0.0001456 | 5216 | 0.12167 | 0.55967 | 0.42 | 0.51018 | 0.85625 | 0.42
1743 | 11 | 2023-03-14 14:00 | 0.00014226 | 6015 | 0.094667 | 0.56967 | 0.18867 | 0.50922 | 0.8577 | 0.18867
1744 | 11 | 2023-03-14 15:00 | 0.00013933 | 6637.5 | 0.103 | 0.56667 | 0.041667 | 0.53193 | 0.86578 | 0.041667
1745 | 11 | 2023-03-14 16:00 | 0.00013866 | 6368.75 | 0.155 | 0.532 | 0.00033333 | 0.55508 | 0.88862 | 0.00033333
1746 | 11 | 2023-03-14 17:00 | 0.00013911 | 6587.75 | 0.23567 | 0.497 | 0 | 0.55753 | 0.91286 | 0
1747 | 11 | 2023-03-14 18:00 | 0.00014165 | 5591 | 0.298 | 0.508 | 0 | 0.57482 | 0.93425 | 0
1748 | 11 | 2023-03-14 19:00 | 0.00014174 | 3622 | 0.32367 | 0.533 | 0 | 0.66061 | 0.93807 | 0
1749 | 11 | 2023-03-14 20:00 | 0.00013602 | 3044 | 0.321 | 0.52567 | 0 | 0.6337 | 0.93105 | 0
1750 | 11 | 2023-03-14 21:00 | 0.00012748 | 2550 | 0.327 | 0.466 | 0 | 0.61379 | 0.91605 | 0
1751 | 11 | 2023-03-14 22:00 | 0.00012086 | 2867.5 | 0.35 | 0.405 | 0 | 0.61964 | 0.89239 | 0
1752 | 11 | 2023-03-14 23:00 | 0.00011272 | 2927.5 | 0.351 | 0.34767 | 0 | 0.57954 | 0.87507 | 0
1753 | 11 | 2023-03-15 | 0.00010847 | 1338.5 | 0.35467 | 0.30933 | 0 | 0.57299 | 0.86182 | 0
1754 | 11 | 2023-03-15 01:00 | 0.00010696 | 713 | 0.372 | 0.28433 | 0 | 0.56984 | 0.85862 | 0
1755 | 11 | 2023-03-15 02:00 | 0.0001065 | 1237 | 0.369 | 0.251 | 0 | 0.58356 | 0.85678 | 0
1756 | 11 | 2023-03-15 03:00 | 0.00010632 | 1552 | 0.331 | 0.21667 | 0 | 0.57273 | 0.85819 | 0
1757 | 11 | 2023-03-15 04:00 | 0.00010707 | 873.5 | 0.28433 | 0.196 | 0 | 0.56687 | 0.8593 | 0
1758 | 11 | 2023-03-15 05:00 | 0.00011344 | 1981 | 0.24433 | 0.19167 | 0.0053333 | 0.55691 | 0.87265 | 0.0053333
1759 | 11 | 2023-03-15 06:00 | 0.00012777 | -471 | 0.21067 | 0.20333 | 0.072333 | 0.59151 | 0.90938 | 0.072333
1760 | 11 | 2023-03-15 07:00 | 0.00013697 | -287.5 | 0.19 | 0.212 | 0.17433 | 0.65318 | 0.93284 | 0.17433
1761 | 11 | 2023-03-15 08:00 | 0.00014316 | 1073.25 | 0.15867 | 0.20867 | 0.24833 | 0.57203 | 0.93628 | 0.24833
1762 | 11 | 2023-03-15 09:00 | 0.00014517 | 1796.5 | 0.116 | 0.205 | 0.334 | 0.54486 | 0.91484 | 0.334
1763 | 11 | 2023-03-15 10:00 | 0.00014572 | 2120 | 0.079333 | 0.21433 | 0.37 | 0.55709 | 0.89588 | 0.37
1764 | 11 | 2023-03-15 11:00 | 0.00014652 | 1891.75 | 0.054 | 0.225 | 0.33533 | 0.55062 | 0.88548 | 0.33533
1765 | 11 | 2023-03-15 12:00 | 0.0001461 | 1964.25 | 0.035 | 0.21533 | 0.25633 | 0.5508 | 0.87488 | 0.25633
1766 | 11 | 2023-03-15 13:00 | 0.0001441 | 1851.5 | 0.016 | 0.176 | 0.21667 | 0.54372 | 0.8714 | 0.21667
1767 | 11 | 2023-03-15 14:00 | 0.00014139 | 1751 | 0.0046667 | 0.12733 | 0.16333 | 0.53927 | 0.86109 | 0.16333
1768 | 11 | 2023-03-15 15:00 | 0.00013787 | 2785.5 | 0.008 | 0.088667 | 0.089 | 0.53639 | 0.86811 | 0.089
1769 | 11 | 2023-03-15 16:00 | 0.00013448 | 716.5 | 0.029333 | 0.074667 | 0.014333 | 0.54259 | 0.89559 | 0.014333
1770 | 11 | 2023-03-15 17:00 | 0.00013293 | -1712.25 | 0.056667 | 0.084667 | 0 | 0.57797 | 0.92878 | 0
1771 | 11 | 2023-03-15 18:00 | 0.00013733 | -4116.75 | 0.075 | 0.12367 | 0 | 0.57474 | 0.94712 | 0
1772 | 11 | 2023-03-15 19:00 | 0.00013962 | -4750.25 | 0.085667 | 0.20533 | 0 | 0.55141 | 0.95176 | 0
1773 | 11 | 2023-03-15 20:00 | 0.00013111 | -1745.5 | 0.094333 | 0.29733 | 0 | 0.53595 | 0.94866 | 0
1774 | 11 | 2023-03-15 21:00 | 0.00012328 | -490.25 | 0.109 | 0.356 | 0 | 0.55962 | 0.93023 | 0
1775 | 11 | 2023-03-15 22:00 | 0.00011755 | 380.5 | 0.13367 | 0.38867 | 0 | 0.48545 | 0.91093 | 0
1776 | 11 | 2023-03-15 23:00 | 0.00011189 | -597.25 | 0.13567 | 0.39267 | 0 | 0.47777 | 0.89835 | 0
1777 | 11 | 2023-03-16 | 0.00010804 | -1107.25 | 0.10267 | 0.36833 | 0 | 0.47279 | 0.88291 | 0
1778 | 11 | 2023-03-16 01:00 | 0.0001057 | -999.75 | 0.071333 | 0.32933 | 0 | 0.46956 | 0.87381 | 0
1779 | 11 | 2023-03-16 02:00 | 0.00010419 | -537.75 | 0.054667 | 0.28733 | 0 | 0.46597 | 0.86994 | 0
1780 | 11 | 2023-03-16 03:00 | 0.00010513 | -894.75 | 0.051 | 0.26 | 0 | 0.46388 | 0.86646 | 0
1781 | 11 | 2023-03-16 04:00 | 0.00010638 | -148.25 | 0.053 | 0.27067 | 0 | 0.46562 | 0.86346 | 0
1782 | 11 | 2023-03-16 05:00 | 0.00011411 | 166 | 0.057 | 0.32667 | 0.011 | 0.46947 | 0.85165 | 0.011
1783 | 11 | 2023-03-16 06:00 | 0.00012645 | -1760.5 | 0.064 | 0.421 | 0.162 | 0.49192 | 0.89346 | 0.162
1784 | 11 | 2023-03-16 07:00 | 0.00013419 | 625.5 | 0.074 | 0.521 | 0.406 | 0.46239 | 0.90822 | 0.406
1785 | 11 | 2023-03-16 08:00 | 0.00013893 | 2515 | 0.084333 | 0.605 | 0.594 | 0.4637 | 0.90802 | 0.594
1786 | 11 | 2023-03-16 09:00 | 0.00013949 | 3084 | 0.091 | 0.64967 | 0.705 | 0.46606 | 0.87652 | 0.705
1787 | 11 | 2023-03-16 10:00 | 0.00013993 | 4979 | 0.095333 | 0.70633 | 0.74733 | 0.48161 | 0.8548 | 0.74733
1788 | 11 | 2023-03-16 11:00 | 0.00014034 | 6870.5 | 0.091 | 0.74467 | 0.74667 | 0.47855 | 0.84982 | 0.74667
1789 | 11 | 2023-03-16 12:00 | 0.00013865 | 7289.25 | 0.082667 | 0.78733 | 0.688 | 0.48633 | 0.84774 | 0.688
1790 | 11 | 2023-03-16 13:00 | 0.00013573 | 7419.75 | 0.073667 | 0.83433 | 0.61433 | 0.48039 | 0.84285 | 0.61433
1791 | 11 | 2023-03-16 14:00 | 0.00013258 | 6728.5 | 0.079 | 0.877 | 0.45667 | 0.48379 | 0.84914 | 0.45667
1792 | 11 | 2023-03-16 15:00 | 0.0001302 | 6015.75 | 0.128 | 0.91033 | 0.22933 | 0.47593 | 0.85707 | 0.22933
1793 | 11 | 2023-03-16 16:00 | 0.00012915 | 2789.25 | 0.29267 | 0.93233 | 0.034667 | 0.46475 | 0.88485 | 0.034667
1794 | 11 | 2023-03-16 17:00 | 0.00013298 | 761.5 | 0.52033 | 0.95033 | 0 | 0.44361 | 0.91678 | 0
1795 | 11 | 2023-03-16 18:00 | 0.00013891 | 2655.25 | 0.59467 | 0.952 | 0 | 0.43811 | 0.92186 | 0
1796 | 11 | 2023-03-16 19:00 | 0.00014347 | 4647 | 0.55933 | 0.95233 | 0 | 0.45532 | 0.91523 | 0
1797 | 11 | 2023-03-16 20:00 | 0.00013489 | 7086 | 0.50767 | 0.95633 | 0 | 0.44064 | 0.89626 | 0
1798 | 11 | 2023-03-16 21:00 | 0.00012715 | 6616.75 | 0.47633 | 0.95867 | 0 | 0.43933 | 0.8759 | 0
1799 | 11 | 2023-03-16 22:00 | 0.00012038 | 7110.75 | 0.462 | 0.96767 | 0 | 0.41976 | 0.85761 | 0
1800 | 11 | 2023-03-16 23:00 | 0.00011386 | 6996 | 0.46467 | 0.97 | 0 | 0.42806 | 0.8472 | 0
1801 | 11 | 2023-03-17 | 0.00010805 | 7221.25 | 0.45767 | 0.97433 | 0 | 0.41644 | 0.83728 | 0
1802 | 11 | 2023-03-17 01:00 | 0.00010399 | 6547 | 0.47267 | 0.974 | 0 | 0.40928 | 0.83211 | 0
1803 | 11 | 2023-03-17 02:00 | 0.00010305 | 5171.75 | 0.53233 | 0.973 | 0 | 0.4105 | 0.83041 | 0
1804 | 11 | 2023-03-17 03:00 | 0.00010376 | 5398.25 | 0.566 | 0.95833 | 0 | 0.42745 | 0.83322 | 0
1805 | 11 | 2023-03-17 04:00 | 0.00010618 | 5057.5 | 0.56767 | 0.92733 | 0 | 0.43173 | 0.83898 | 0
1806 | 11 | 2023-03-17 05:00 | 0.00011304 | 5456 | 0.576 | 0.86567 | 0.0023333 | 0.45523 | 0.84512 | 0.0023333
1807 | 11 | 2023-03-17 06:00 | 0.00012651 | 4761.25 | 0.615 | 0.864 | 0.053333 | 0.48755 | 0.88359 | 0.053333
1808 | 11 | 2023-03-17 07:00 | 0.00013611 | 4372.25 | 0.59667 | 0.90833 | 0.181 | 0.45374 | 0.90483 | 0.181
1809 | 11 | 2023-03-17 08:00 | 0.00014126 | 4169 | 0.65433 | 0.93867 | 0.375 | 0.45654 | 0.90401 | 0.375
1810 | 11 | 2023-03-17 09:00 | 0.00014115 | 3965.75 | 0.67233 | 0.95933 | 0.579 | 0.45767 | 0.8862 | 0.579
1811 | 11 | 2023-03-17 10:00 | 0.00014029 | 7210 | 0.65633 | 0.96733 | 0.644 | 0.45741 | 0.87222 | 0.644
1812 | 11 | 2023-03-17 11:00 | 0.00013713 | 8299 | 0.61133 | 0.955 | 0.546 | 0.47515 | 0.86273 | 0.546
1813 | 11 | 2023-03-17 12:00 | 0.0001349 | 7254.5 | 0.538 | 0.92033 | 0.386 | 0.45942 | 0.84691 | 0.386
1814 | 11 | 2023-03-17 13:00 | 0.0001336 | 4422 | 0.46467 | 0.87433 | 0.267 | 0.45986 | 0.84759 | 0.267
1815 | 11 | 2023-03-17 14:00 | 0.00012858 | 1841.5 | 0.407 | 0.81533 | 0.14633 | 0.51175 | 0.84764 | 0.14633
1816 | 11 | 2023-03-17 15:00 | 0.00012911 | -1300 | 0.388 | 0.749 | 0.06 | 0.51044 | 0.86777 | 0.06
1817 | 11 | 2023-03-17 16:00 | 0.0001279 | -4281.25 | 0.38333 | 0.671 | 0.0083333 | 0.45925 | 0.91567 | 0.0083333
1818 | 11 | 2023-03-17 17:00 | 0.00013094 | -7415 | 0.38433 | 0.631 | 0 | 0.46973 | 0.93855 | 0
1819 | 11 | 2023-03-17 18:00 | 0.00013517 | -5184.25 | 0.36967 | 0.607 | 0 | 0.49996 | 0.94755 | 0
1820 | 11 | 2023-03-17 19:00 | 0.00013605 | -4847 | 0.36433 | 0.593 | 0 | 0.4727 | 0.94479 | 0
1821 | 11 | 2023-03-17 20:00 | 0.00012712 | -2602.5 | 0.36867 | 0.602 | 0 | 0.48152 | 0.93047 | 0
1822 | 11 | 2023-03-17 21:00 | 0.00011874 | -1209.25 | 0.349 | 0.63367 | 0 | 0.45217 | 0.90749 | 0
1823 | 11 | 2023-03-17 22:00 | 0.00011217 | -1516.5 | 0.297 | 0.66633 | 0 | 0.43863 | 0.87222 | 0
1824 | 11 | 2023-03-17 23:00 | 0.00010493 | 310.75 | 0.21367 | 0.689 | 0 | 0.42448 | 0.85224 | 0
1825 | 11 | 2023-03-18 | 9.9463e-05 | 279.25 | 0.133 | 0.68367 | 0 | 0.4167 | 0.83941 | 0
1826 | 11 | 2023-03-18 01:00 | 9.4045e-05 | 457 | 0.083 | 0.63133 | 0 | 0.41609 | 0.83656 | 0
1827 | 11 | 2023-03-18 02:00 | 9.1608e-05 | 138.25 | 0.058667 | 0.562 | 0 | 0.41216 | 0.84241 | 0
1828 | 11 | 2023-03-18 03:00 | 8.9174e-05 | 435.75 | 0.051333 | 0.49033 | 0 | 0.43715 | 0.8667 | 0
1829 | 11 | 2023-03-18 04:00 | 8.9556e-05 | -669.25 | 0.051 | 0.447 | 0 | 0.42841 | 0.87052 | 0
1830 | 11 | 2023-03-18 05:00 | 9.1594e-05 | -28.25 | 0.054667 | 0.41467 | 0.0036667 | 0.42221 | 0.87788 | 0.0036667
1831 | 11 | 2023-03-18 06:00 | 9.4052e-05 | 131.75 | 0.056667 | 0.366 | 0.048333 | 0.43653 | 0.89907 | 0.048333
1832 | 11 | 2023-03-18 07:00 | 0.00010017 | -433.25 | 0.055333 | 0.31767 | 0.131 | 0.43016 | 0.90986 | 0.131
1833 | 11 | 2023-03-18 08:00 | 0.00010726 | 249 | 0.050333 | 0.29367 | 0.21633 | 0.42806 | 0.91634 | 0.21633
1834 | 11 | 2023-03-18 09:00 | 0.00011226 | 1274 | 0.047333 | 0.28567 | 0.296 | 0.43776 | 0.91097 | 0.296
1835 | 11 | 2023-03-18 10:00 | 0.00011373 | 877.75 | 0.061667 | 0.264 | 0.354 | 0.45374 | 0.90159 | 0.354
1836 | 11 | 2023-03-18 11:00 | 0.00011453 | 946.5 | 0.091667 | 0.23467 | 0.40767 | 0.44405 | 0.8967 | 0.40767
1837 | 11 | 2023-03-18 12:00 | 0.00011303 | 1618.75 | 0.12467 | 0.22333 | 0.44833 | 0.45383 | 0.8846 | 0.44833
1838 | 11 | 2023-03-18 13:00 | 0.00011016 | 1150 | 0.15633 | 0.23967 | 0.40967 | 0.45191 | 0.87919 | 0.40967
1839 | 11 | 2023-03-18 14:00 | 0.00010599 | 303.5 | 0.195 | 0.27467 | 0.31067 | 0.44247 | 0.87802 | 0.31067
1840 | 11 | 2023-03-18 15:00 | 0.00010285 | -2802.5 | 0.23867 | 0.326 | 0.13833 | 0.44553 | 0.8832 | 0.13833
1841 | 11 | 2023-03-18 16:00 | 0.00010199 | -4566.25 | 0.31733 | 0.36533 | 0.018333 | 0.43802 | 0.91441 | 0.018333
1842 | 11 | 2023-03-18 17:00 | 0.00010637 | -8858.25 | 0.413 | 0.41767 | 0 | 0.43872 | 0.93792 | 0
1843 | 11 | 2023-03-18 18:00 | 0.00011226 | -10937 | 0.46933 | 0.48633 | 0 | 0.41644 | 0.94634 | 0
1844 | 11 | 2023-03-18 19:00 | 0.0001135 | -9134 | 0.46433 | 0.51233 | 0 | 0.42727 | 0.94871 | 0
1845 | 11 | 2023-03-18 20:00 | 0.00010665 | -5460.5 | 0.421 | 0.50567 | 0 | 0.41618 | 0.94228 | 0
1846 | 11 | 2023-03-18 21:00 | 0.00010027 | -4322.5 | 0.39333 | 0.501 | 0 | 0.40744 | 0.92162 | 0
1847 | 11 | 2023-03-18 22:00 | 9.6409e-05 | -3063.75 | 0.38833 | 0.504 | 0 | 0.43077 | 0.9086 | 0
1848 | 11 | 2023-03-18 23:00 | 9.0655e-05 | -2782.75 | 0.387 | 0.51967 | 0 | 0.41766 | 0.89312 | 0
1849 | 12 | 2023-03-19 | 8.5194e-05 | -426.5 | 0.37833 | 0.53533 | 0 | 0.41959 | 0.88127 | 0
1850 | 12 | 2023-03-19 01:00 | 8.1994e-05 | -519.25 | 0.383 | 0.53767 | 0 | 0.43182 | 0.87599 | 0
1851 | 12 | 2023-03-19 02:00 | 7.9229e-05 | 503.75 | 0.388 | 0.531 | 0 | 0.41574 | 0.87377 | 0
1852 | 12 | 2023-03-19 03:00 | 7.9934e-05 | -567.25 | 0.37367 | 0.52867 | 0 | 0.40657 | 0.87106 | 0
1853 | 12 | 2023-03-19 04:00 | 7.9958e-05 | -1888.25 | 0.34833 | 0.52267 | 0 | 0.40045 | 0.87159 | 0
1854 | 12 | 2023-03-19 05:00 | 8.09e-05 | -1858.75 | 0.319 | 0.51033 | 0.0053333 | 0.39879 | 0.87575 | 0.0053333
1855 | 12 | 2023-03-19 06:00 | 8.1529e-05 | -1664.25 | 0.28767 | 0.488 | 0.057 | 0.41181 | 0.88688 | 0.057
1856 | 12 | 2023-03-19 07:00 | 8.5979e-05 | -706.5 | 0.3 | 0.452 | 0.13167 | 0.44641 | 0.89897 | 0.13167
1857 | 12 | 2023-03-19 08:00 | 9.4412e-05 | -1029 | 0.40067 | 0.429 | 0.24233 | 0.44562 | 0.90072 | 0.24233
1858 | 12 | 2023-03-19 09:00 | 0.0001005 | -472.75 | 0.52767 | 0.44333 | 0.34933 | 0.44343 | 0.89573 | 0.34933
1859 | 12 | 2023-03-19 10:00 | 0.00010553 | -1717.25 | 0.62167 | 0.486 | 0.38133 | 0.43706 | 0.87077 | 0.38133
1860 | 12 | 2023-03-19 11:00 | 0.00010955 | -2528.5 | 0.668 | 0.53533 | 0.41533 | 0.45759 | 0.87048 | 0.41533
1861 | 12 | 2023-03-19 12:00 | 0.00010887 | -1775.5 | 0.68533 | 0.60033 | 0.33633 | 0.43068 | 0.86254 | 0.33633
1862 | 12 | 2023-03-19 13:00 | 0.00010389 | -1854.25 | 0.683 | 0.67567 | 0.21533 | 0.44457 | 0.8652 | 0.21533
1863 | 12 | 2023-03-19 14:00 | 0.00010019 | -2068.25 | 0.66833 | 0.73367 | 0.11567 | 0.4506 | 0.87231 | 0.11567
1864 | 12 | 2023-03-19 15:00 | 9.8242e-05 | -2826 | 0.638 | 0.78 | 0.047333 | 0.4264 | 0.88267 | 0.047333
1865 | 12 | 2023-03-19 16:00 | 9.8096e-05 | -1722 | 0.57233 | 0.83233 | 0.007 | 0.4333 | 0.90125 | 0.007
1866 | 12 | 2023-03-19 17:00 | 0.00010168 | -6312.75 | 0.568 | 0.87367 | 0 | 0.42194 | 0.92578 | 0
1867 | 12 | 2023-03-19 18:00 | 0.00010619 | -2127 | 0.583 | 0.89467 | 0 | 0.452 | 0.94716 | 0
1868 | 12 | 2023-03-19 19:00 | 0.00010786 | -5166.75 | 0.591 | 0.90667 | 0 | 0.41033 | 0.94939 | 0
1869 | 12 | 2023-03-19 20:00 | 0.00010254 | -2223.5 | 0.56567 | 0.92967 | 0 | 0.41845 | 0.94049 | 0
1870 | 12 | 2023-03-19 21:00 | 9.7676e-05 | -535.5 | 0.557 | 0.93067 | 0 | 0.40867 | 0.92588 | 0
1871 | 12 | 2023-03-19 22:00 | 9.6798e-05 | -1991.75 | 0.528 | 0.917 | 0 | 0.40648 | 0.90599 | 0
1872 | 12 | 2023-03-19 23:00 | 9.1721e-05 | -1311.25 | 0.512 | 0.899 | 0 | 0.43138 | 0.89157 | 0
1873 | 12 | 2023-03-20 | 8.8876e-05 | 893.75 | 0.495 | 0.87433 | 0 | 0.44649 | 0.86902 | 0
1874 | 12 | 2023-03-20 01:00 | 8.6869e-05 | 1334.75 | 0.46767 | 0.85433 | 0 | 0.42422 | 0.8623 | 0
1875 | 12 | 2023-03-20 02:00 | 8.6112e-05 | 1163 | 0.46733 | 0.83933 | 0 | 0.42867 | 0.85761 | 0
1876 | 12 | 2023-03-20 03:00 | 8.7389e-05 | 400.5 | 0.478 | 0.83633 | 0 | 0.42579 | 0.85785 | 0
1877 | 12 | 2023-03-20 04:00 | 9.1443e-05 | -2.25 | 0.496 | 0.85433 | 0 | 0.44378 | 0.86607 | 0
1878 | 12 | 2023-03-20 05:00 | 0.00010062 | -686.25 | 0.52067 | 0.887 | 0.0053333 | 0.44326 | 0.87628 | 0.0053333
1879 | 12 | 2023-03-20 06:00 | 0.00011617 | -3628.25 | 0.47567 | 0.923 | 0.054333 | 0.44938 | 0.90614 | 0.054333
1880 | 12 | 2023-03-20 07:00 | 0.00012719 | -2475.5 | 0.46367 | 0.95533 | 0.14533 | 0.46388 | 0.90938 | 0.14533
1881 | 12 | 2023-03-20 08:00 | 0.00013357 | -3023.5 | 0.685 | 0.972 | 0.24567 | 0.49445 | 0.90967 | 0.24567
1882 | 12 | 2023-03-20 09:00 | 0.0001351 | -1094.25 | 0.747 | 0.97633 | 0.27033 | 0.49803 | 0.89297 | 0.27033
1883 | 12 | 2023-03-20 10:00 | 0.00013679 | -1230.5 | 0.75533 | 0.97467 | 0.26867 | 0.53228 | 0.87459 | 0.26867
1884 | 12 | 2023-03-20 11:00 | 0.00013746 | -646.75 | 0.76567 | 0.97367 | 0.172 | 0.53953 | 0.86467 | 0.172
1885 | 12 | 2023-03-20 12:00 | 0.00013738 | -489 | 0.78167 | 0.97167 | 0.15267 | 0.53473 | 0.85465 | 0.15267
1886 | 12 | 2023-03-20 13:00 | 0.00013677 | -937 | 0.8 | 0.96967 | 0.136 | 0.5252 | 0.8503 | 0.136
1887 | 12 | 2023-03-20 14:00 | 0.0001326 | -1249.25 | 0.80667 | 0.96533 | 0.078 | 0.48117 | 0.85195 | 0.078
1888 | 12 | 2023-03-20 15:00 | 0.0001299 | -1748.75 | 0.80233 | 0.96533 | 0.027333 | 0.46597 | 0.85838 | 0.027333
1889 | 12 | 2023-03-20 16:00 | 0.00012826 | -2016.75 | 0.804 | 0.97167 | 0.006 | 0.52276 | 0.88828 | 0.006
1890 | 12 | 2023-03-20 17:00 | 0.00013063 | -5566 | 0.79667 | 0.97433 | 0 | 0.50992 | 0.90928 | 0
1891 | 12 | 2023-03-20 18:00 | 0.00013444 | -7115.25 | 0.75467 | 0.97067 | 0 | 0.557 | 0.91789 | 0
1892 | 12 | 2023-03-20 19:00 | 0.00013593 | -5352 | 0.723 | 0.926 | 0 | 0.66777 | 0.92065 | 0
1893 | 12 | 2023-03-20 20:00 | 0.0001279 | -5246.5 | 0.69833 | 0.86667 | 0 | 0.59317 | 0.90734 | 0
1894 | 12 | 2023-03-20 21:00 | 0.00011997 | -4740.25 | 0.687 | 0.772 | 0 | 0.53551 | 0.88146 | 0
1895 | 12 | 2023-03-20 22:00 | 0.00011262 | -2639 | 0.677 | 0.55367 | 0 | 0.55176 | 0.86206 | 0
1896 | 12 | 2023-03-20 23:00 | 0.00010392 | -1449.5 | 0.66767 | 0.37133 | 0 | 0.50834 | 0.85059 | 0
1897 | 12 | 2023-03-21 | 9.7452e-05 | -2426.5 | 0.65967 | 0.32267 | 0 | 0.48502 | 0.84004 | 0
1898 | 12 | 2023-03-21 01:00 | 9.3517e-05 | -2291 | 0.65333 | 0.40433 | 0 | 0.48458 | 0.83443 | 0
1899 | 12 | 2023-03-21 02:00 | 9.2264e-05 | -3176.5 | 0.64067 | 0.51633 | 0 | 0.48039 | 0.83196 | 0
1900 | 12 | 2023-03-21 03:00 | 9.3301e-05 | -4608.75 | 0.624 | 0.57333 | 0 | 0.46807 | 0.83182 | 0
1901 | 12 | 2023-03-21 04:00 | 9.7496e-05 | -5970.25 | 0.60333 | 0.56733 | 0 | 0.50031 | 0.83646 | 0
1902 | 12 | 2023-03-21 05:00 | 0.00010412 | -5730.75 | 0.57367 | 0.52633 | 0.008 | 0.47628 | 0.84725 | 0.008
1903 | 12 | 2023-03-21 06:00 | 0.00011811 | -6818.25 | 0.46967 | 0.475 | 0.071333 | 0.49803 | 0.88518 | 0.071333
1904 | 12 | 2023-03-21 07:00 | 0.00012766 | -4451.25 | 0.36667 | 0.41067 | 0.178 | 0.54661 | 0.91204 | 0.178
1905 | 12 | 2023-03-21 08:00 | 0.00013485 | -2822.25 | 0.408 | 0.32867 | 0.28033 | 0.5052 | 0.91833 | 0.28033
1906 | 12 | 2023-03-21 09:00 | 0.00013683 | 405.25 | 0.58267 | 0.24867 | 0.28733 | 0.45706 | 0.90159 | 0.28733
1907 | 12 | 2023-03-21 10:00 | 0.00013848 | 2142.75 | 0.61433 | 0.19067 | 0.27433 | 0.49183 | 0.88223 | 0.27433
1908 | 12 | 2023-03-21 11:00 | 0.00013934 | 2955.75 | 0.58867 | 0.15167 | 0.27 | 0.49087 | 0.86869 | 0.27
1909 | 12 | 2023-03-21 12:00 | 0.00013857 | 3286.25 | 0.54833 | 0.11433 | 0.24067 | 0.49847 | 0.85204 | 0.24067
1910 | 12 | 2023-03-21 13:00 | 0.0001374 | 1247 | 0.50067 | 0.080333 | 0.19533 | 0.49515 | 0.84662 | 0.19533
1911 | 12 | 2023-03-21 14:00 | 0.00013428 | 870.75 | 0.44833 | 0.061 | 0.12233 | 0.48703 | 0.84832 | 0.12233
1912 | 12 | 2023-03-21 15:00 | 0.00013157 | -708.5 | 0.405 | 0.067667 | 0.057667 | 0.47567 | 0.85349 | 0.057667
1913 | 12 | 2023-03-21 16:00 | 0.00012993 | -2178 | 0.44933 | 0.10667 | 0.011 | 0.51621 | 0.88393 | 0.011
1914 | 12 | 2023-03-21 17:00 | 0.00013246 | -4140.75 | 0.518 | 0.16133 | 0 | 0.52215 | 0.90546 | 0
1915 | 12 | 2023-03-21 18:00 | 0.00013619 | -4519.5 | 0.55033 | 0.204 | 0 | 0.48187 | 0.9223 | 0
1916 | 12 | 2023-03-21 19:00 | 0.00013826 | -1530.25 | 0.55133 | 0.21733 | 0 | 0.60182 | 0.91852 | 0
1917 | 12 | 2023-03-21 20:00 | 0.00013053 | 1492 | 0.53367 | 0.21067 | 0 | 0.55368 | 0.90628 | 0
1918 | 12 | 2023-03-21 21:00 | 0.00012158 | 868.5 | 0.51333 | 0.188 | 0 | 0.44405 | 0.88073 | 0
1919 | 12 | 2023-03-21 22:00 | 0.00011401 | 2872.25 | 0.49133 | 0.16433 | 0 | 0.43942 | 0.85959 | 0
1920 | 12 | 2023-03-21 23:00 | 0.00010563 | 3968.75 | 0.46133 | 0.14133 | 0 | 0.41836 | 0.84609 | 0
1921 | 12 | 2023-03-22 | 9.8178e-05 | 4042.25 | 0.42733 | 0.11867 | 0 | 0.42815 | 0.83274 | 0
1922 | 12 | 2023-03-22 01:00 | 9.5753e-05 | 3162.25 | 0.39033 | 0.096667 | 0 | 0.43051 | 0.8278 | 0
1923 | 12 | 2023-03-22 02:00 | 9.6338e-05 | 2403 | 0.35767 | 0.073667 | 0 | 0.43208 | 0.82529 | 0
1924 | 12 | 2023-03-22 03:00 | 9.7693e-05 | 1269.25 | 0.328 | 0.064667 | 0 | 0.43225 | 0.82422 | 0
1925 | 12 | 2023-03-22 04:00 | 0.0001002 | -49.75 | 0.307 | 0.078333 | 0 | 0.4333 | 0.83099 | 0
1926 | 12 | 2023-03-22 05:00 | 0.00010715 | 215.75 | 0.289 | 0.11567 | 0.0056667 | 0.42282 | 0.83946 | 0.0056667
1927 | 12 | 2023-03-22 06:00 | 0.00012202 | -15.5 | 0.21167 | 0.17 | 0.052333 | 0.42116 | 0.87981 | 0.052333
1928 | 12 | 2023-03-22 07:00 | 0.00013292 | 2055.75 | 0.11 | 0.22567 | 0.10267 | 0.43304 | 0.90894 | 0.10267
1929 | 12 | 2023-03-22 08:00 | 0.00013697 | 6198.5 | 0.071667 | 0.268 | 0.162 | 0.43898 | 0.91634 | 0.162
1930 | 12 | 2023-03-22 09:00 | 0.00013638 | 8659 | 0.070333 | 0.27367 | 0.30767 | 0.45121 | 0.89549 | 0.30767
1931 | 12 | 2023-03-22 10:00 | 0.00013726 | 10881 | 0.09 | 0.26167 | 0.422 | 0.45584 | 0.87101 | 0.422
1932 | 12 | 2023-03-22 11:00 | 0.00013779 | 12367 | 0.079667 | 0.24967 | 0.509 | 0.46012 | 0.86235 | 0.509
1933 | 12 | 2023-03-22 12:00 | 0.00013819 | 11561 | 0.062 | 0.23167 | 0.55167 | 0.47733 | 0.85059 | 0.55167
1934 | 12 | 2023-03-22 13:00 | 0.00013757 | 10683 | 0.045667 | 0.21533 | 0.49733 | 0.4679 | 0.84817 | 0.49733
1935 | 12 | 2023-03-22 14:00 | 0.0001349 | 9953 | 0.034667 | 0.20667 | 0.27667 | 0.45601 | 0.8504 | 0.27667
1936 | 12 | 2023-03-22 15:00 | 0.00013297 | 7429.75 | 0.031667 | 0.229 | 0.089333 | 0.46728 | 0.86027 | 0.089333
1937 | 12 | 2023-03-22 16:00 | 0.0001307 | 5338 | 0.042333 | 0.28567 | 0.022333 | 0.51839 | 0.89138 | 0.022333
1938 | 12 | 2023-03-22 17:00 | 0.00013238 | 1434.25 | 0.061333 | 0.35167 | 0 | 0.51123 | 0.93062 | 0
1939 | 12 | 2023-03-22 18:00 | 0.0001375 | 188 | 0.076667 | 0.41267 | 0 | 0.53394 | 0.94455 | 0
1940 | 12 | 2023-03-22 19:00 | 0.00013898 | 1055.75 | 0.083 | 0.45633 | 0 | 0.5114 | 0.94779 | 0
1941 | 12 | 2023-03-22 20:00 | 0.00013241 | 2733.75 | 0.082667 | 0.47667 | 0 | 0.47183 | 0.93623 | 0
1942 | 12 | 2023-03-22 21:00 | 0.00012336 | 2114.5 | 0.083333 | 0.45667 | 0 | 0.44999 | 0.91189 | 0
1943 | 12 | 2023-03-22 22:00 | 0.00011422 | 3346.75 | 0.088 | 0.39233 | 0 | 0.43697 | 0.88886 | 0
1944 | 12 | 2023-03-22 23:00 | 0.00010558 | 3171.5 | 0.1 | 0.32367 | 0 | 0.43505 | 0.87052 | 0
1945 | 12 | 2023-03-23 | 0.00010045 | 4866 | 0.116 | 0.26633 | 0 | 0.44728 | 0.85707 | 0
1946 | 12 | 2023-03-23 01:00 | 9.7973e-05 | 5844 | 0.12967 | 0.231 | 0 | 0.43898 | 0.85156 | 0
1947 | 12 | 2023-03-23 02:00 | 9.6972e-05 | 6367.75 | 0.13833 | 0.22033 | 0 | 0.42946 | 0.83225 | 0
1948 | 12 | 2023-03-23 03:00 | 9.8067e-05 | 5320.75 | 0.13933 | 0.22667 | 0 | 0.44588 | 0.81938 | 0
1949 | 12 | 2023-03-23 04:00 | 0.00010045 | 5646.5 | 0.13533 | 0.24 | 0 | 0.43304 | 0.82345 | 0
1950 | 12 | 2023-03-23 05:00 | 0.00010812 | 4273.75 | 0.13533 | 0.25067 | 0.0053333 | 0.43007 | 0.82799 | 0.0053333
1951 | 12 | 2023-03-23 06:00 | 0.0001222 | 4756 | 0.12933 | 0.24567 | 0.033333 | 0.42649 | 0.85393 | 0.033333
1952 | 12 | 2023-03-23 07:00 | 0.00013208 | 5676.5 | 0.082333 | 0.225 | 0.075667 | 0.40622 | 0.87899 | 0.075667
1953 | 12 | 2023-03-23 08:00 | 0.00013591 | 7032.75 | 0.058333 | 0.194 | 0.11633 | 0.45287 | 0.87193 | 0.11633
1954 | 12 | 2023-03-23 09:00 | 0.00013571 | 8486 | 0.10067 | 0.16033 | 0.15967 | 0.46126 | 0.8638 | 0.15967
1955 | 12 | 2023-03-23 10:00 | 0.00014023 | 6395.5 | 0.10733 | 0.138 | 0.223 | 0.47183 | 0.84043 | 0.223
1956 | 12 | 2023-03-23 11:00 | 0.0001426 | 6946 | 0.099667 | 0.125 | 0.23033 | 0.46929 | 0.82911 | 0.23033
1957 | 12 | 2023-03-23 12:00 | 0.00014361 | 2622 | 0.097333 | 0.114 | 0.211 | 0.39146 | 0.82001 | 0.211
1958 | 12 | 2023-03-23 13:00 | 0.0001431 | 1900 | 0.104 | 0.11733 | 0.362 | 0.42395 | 0.81503 | 0.362
1959 | 12 | 2023-03-23 14:00 | 0.0001394 | 113 | 0.12033 | 0.15033 | 0.388 | 0.416 | 0.81314 | 0.388
1960 | 12 | 2023-03-23 15:00 | 0.00013565 | -476 | 0.149 | 0.213 | 0.17167 | 0.46693 | 0.8264 | 0.17167
1961 | 12 | 2023-03-23 16:00 | 0.000133 | -2446.75 | 0.20233 | 0.28567 | 0.042 | 0.43872 | 0.85741 | 0.042
1962 | 12 | 2023-03-23 17:00 | 0.00013578 | -5998.75 | 0.24167 | 0.337 | 0 | 0.46956 | 0.8892 | 0
1963 | 12 | 2023-03-23 18:00 | 0.00013713 | -4787.25 | 0.23667 | 0.352 | 0 | 0.53429 | 0.91407 | 0
1964 | 12 | 2023-03-23 19:00 | 0.00013625 | -4059.25 | 0.213 | 0.34067 | 0 | 0.49218 | 0.91596 | 0
1965 | 12 | 2023-03-23 20:00 | 0.00012858 | -1425.5 | 0.18433 | 0.31467 | 0 | 0.44693 | 0.90386 | 0
1966 | 12 | 2023-03-23 21:00 | 0.0001207 | 1585 | 0.15233 | 0.269 | 0 | 0.43627 | 0.87977 | 0
1967 | 12 | 2023-03-23 22:00 | 0.00011371 | 1133 | 0.12033 | 0.21633 | 0 | 0.4513 | 0.85751 | 0
1968 | 12 | 2023-03-23 23:00 | 0.00010645 | 3031.5 | 0.092 | 0.17667 | 0 | 0.42588 | 0.84067 | 0
1969 | 12 | 2023-03-24 | 0.00010019 | 3927.75 | 0.068667 | 0.15967 | 0 | 0.43129 | 0.82577 | 0
1970 | 12 | 2023-03-24 01:00 | 9.7103e-05 | 5781.5 | 0.050333 | 0.16933 | 0 | 0.4347 | 0.82151 | 0
1971 | 12 | 2023-03-24 02:00 | 9.6227e-05 | 5834.75 | 0.036667 | 0.19667 | 0 | 0.44702 | 0.81851 | 0
1972 | 12 | 2023-03-24 03:00 | 9.84e-05 | 5367.25 | 0.031667 | 0.219 | 0 | 0.434 | 0.81537 | 0
1973 | 12 | 2023-03-24 04:00 | 0.00010106 | 6981.25 | 0.032667 | 0.22467 | 0 | 0.43531 | 0.81904 | 0
1974 | 12 | 2023-03-24 05:00 | 0.0001082 | 8676.25 | 0.036667 | 0.216 | 0.011 | 0.43549 | 0.82514 | 0.011
1975 | 12 | 2023-03-24 06:00 | 0.00012065 | 8013 | 0.037667 | 0.19767 | 0.070667 | 0.45392 | 0.8517 | 0.070667
1976 | 12 | 2023-03-24 07:00 | 0.00013159 | 8169.25 | 0.025667 | 0.176 | 0.137 | 0.45479 | 0.86791 | 0.137
1977 | 12 | 2023-03-24 08:00 | 0.00013831 | 9162.5 | 0.017333 | 0.15333 | 0.13167 | 0.45357 | 0.87173 | 0.13167
1978 | 12 | 2023-03-24 09:00 | 0.00014064 | 7420.25 | 0.013333 | 0.13633 | 0.12233 | 0.43321 | 0.85504 | 0.12233
1979 | 12 | 2023-03-24 10:00 | 0.00014217 | 5573.75 | 0.014333 | 0.12767 | 0.102 | 0.43653 | 0.83535 | 0.102
1980 | 12 | 2023-03-24 11:00 | 0.00014262 | 5675 | 0.016 | 0.12633 | 0.17 | 0.41679 | 0.82335 | 0.17
1981 | 12 | 2023-03-24 12:00 | 0.0001391 | 6204.75 | 0.02 | 0.13033 | 0.25 | 0.42963 | 0.81827 | 0.25
1982 | 12 | 2023-03-24 13:00 | 0.00013479 | 6890.5 | 0.026 | 0.137 | 0.38667 | 0.42684 | 0.81459 | 0.38667
1983 | 12 | 2023-03-24 14:00 | 0.00013136 | 6303 | 0.031667 | 0.14367 | 0.37833 | 0.45794 | 0.81367 | 0.37833
1984 | 12 | 2023-03-24 15:00 | 0.00012947 | 5190 | 0.030667 | 0.16333 | 0.22533 | 0.46763 | 0.82127 | 0.22533
1985 | 12 | 2023-03-24 16:00 | 0.00012767 | 1862.75 | 0.026667 | 0.19633 | 0.062667 | 0.46877 | 0.8457 | 0.062667
1986 | 12 | 2023-03-24 17:00 | 0.00012916 | -3042.75 | 0.020333 | 0.22467 | 0 | 0.50066 | 0.87662 | 0
1987 | 12 | 2023-03-24 18:00 | 0.00013268 | -2651.75 | 0.017 | 0.24033 | 0 | 0.5204 | 0.89341 | 0
1988 | 12 | 2023-03-24 19:00 | 0.00013354 | -2075.75 | 0.018 | 0.25567 | 0 | 0.46213 | 0.89278 | 0
1989 | 12 | 2023-03-24 20:00 | 0.00012485 | 326.75 | 0.021 | 0.275 | 0 | 0.46606 | 0.88606 | 0
1990 | 12 | 2023-03-24 21:00 | 0.00011545 | 3019.5 | 0.017667 | 0.26667 | 0 | 0.46755 | 0.87352 | 0
1991 | 12 | 2023-03-24 22:00 | 0.00011044 | 5325 | 0.013 | 0.233 | 0 | 0.47139 | 0.86177 | 0
1992 | 12 | 2023-03-24 23:00 | 0.00010284 | 8359 | 0.014667 | 0.205 | 0 | 0.46746 | 0.85238 | 0
1993 | 12 | 2023-03-25 | 9.6494e-05 | 10697 | 0.026667 | 0.18933 | 0 | 0.47191 | 0.84116 | 0
1994 | 12 | 2023-03-25 01:00 | 9.2699e-05 | 10208.25 | 0.052333 | 0.182 | 0 | 0.47314 | 0.83496 | 0
1995 | 12 | 2023-03-25 02:00 | 9.0268e-05 | 10102 | 0.089333 | 0.19267 | 0 | 0.4748 | 0.83162 | 0
1996 | 12 | 2023-03-25 03:00 | 8.9988e-05 | 9217.25 | 0.12533 | 0.22 | 0 | 0.4796 | 0.83027 | 0
1997 | 12 | 2023-03-25 04:00 | 9.1035e-05 | 8406.75 | 0.166 | 0.267 | 0 | 0.48021 | 0.8323 | 0
1998 | 12 | 2023-03-25 05:00 | 9.24e-05 | 8680.75 | 0.22133 | 0.315 | 0.0056667 | 0.48327 | 0.83917 | 0.0056667
1999 | 12 | 2023-03-25 06:00 | 9.387e-05 | 10259.75 | 0.236 | 0.30867 | 0.048667 | 0.4872 | 0.85712 | 0.048667
2000 | 12 | 2023-03-25 07:00 | 9.9919e-05 | 11854.5 | 0.16067 | 0.269 | 0.11733 | 0.50913 | 0.87372 | 0.11733
2001 | 12 | 2023-03-25 08:00 | 0.00010809 | 13738.75 | 0.139 | 0.256 | 0.20833 | 0.50459 | 0.87556 | 0.20833
2002 | 12 | 2023-03-25 09:00 | 0.00011471 | 13821.5 | 0.209 | 0.25367 | 0.28667 | 0.49008 | 0.8653 | 0.28667
2003 | 12 | 2023-03-25 10:00 | 0.00011694 | 12309 | 0.23267 | 0.24033 | 0.31267 | 0.50598 | 0.85122 | 0.31267
2004 | 12 | 2023-03-25 11:00 | 0.00011892 | 10105.75 | 0.238 | 0.23033 | 0.314 | 0.51918 | 0.84696 | 0.314
2005 | 12 | 2023-03-25 12:00 | 0.00011681 | 8743.25 | 0.238 | 0.22967 | 0.303 | 0.51219 | 0.84135 | 0.303
2006 | 12 | 2023-03-25 13:00 | 0.00011273 | 11618.75 | 0.24633 | 0.23933 | 0.18367 | 0.51542 | 0.83985 | 0.18367
2007 | 12 | 2023-03-25 14:00 | 0.00010951 | 10675.25 | 0.26333 | 0.24967 | 0.10433 | 0.52573 | 0.83767 | 0.10433
2008 | 12 | 2023-03-25 15:00 | 0.00010823 | 9744.25 | 0.27267 | 0.28033 | 0.063 | 0.50747 | 0.84183 | 0.063
2009 | 12 | 2023-03-25 16:00 | 0.0001081 | 9894.5 | 0.347 | 0.347 | 0.030333 | 0.49585 | 0.8577 | 0.030333
2010 | 12 | 2023-03-25 17:00 | 0.0001118 | 10718.5 | 0.46833 | 0.425 | 0 | 0.49271 | 0.87599 | 0
2011 | 12 | 2023-03-25 18:00 | 0.00011614 | 9421 | 0.562 | 0.47433 | 0 | 0.49166 | 0.90149 | 0
2012 | 12 | 2023-03-25 19:00 | 0.00011727 | 9678.75 | 0.596 | 0.50167 | 0 | 0.46527 | 0.89839 | 0
2013 | 12 | 2023-03-25 20:00 | 0.00011064 | 9748 | 0.58 | 0.50167 | 0 | 0.45715 | 0.88828 | 0
2014 | 12 | 2023-03-25 21:00 | 0.00010538 | 11742 | 0.55233 | 0.46833 | 0 | 0.47052 | 0.87343 | 0
2015 | 12 | 2023-03-25 22:00 | 0.00010129 | 10372.75 | 0.54467 | 0.41733 | 0 | 0.45366 | 0.86375 | 0
2016 | 12 | 2023-03-25 23:00 | 9.4202e-05 | 10721 | 0.55767 | 0.39133 | 0 | 0.4513 | 0.85049 | 0
2017 | 13 | 2023-03-26 | 9.0405e-05 | 9332 | 0.55867 | 0.39967 | 0 | 0.46702 | 0.83283 | 0
2018 | 13 | 2023-03-26 01:00 | 8.7073e-05 | 9027.5 | 0.54433 | 0.42367 | 0 | 0.44815 | 0.82858 | 0
2019 | 13 | 2023-03-26 03:00 | 8.5968e-05 | 8366.5 | 0.54967 | 0.45167 | 0 | 0.44544 | 0.82896 | 0
2020 | 13 | 2023-03-26 04:00 | 8.5906e-05 | 6392.75 | 0.58067 | 0.47467 | 0 | 0.4492 | 0.83095 | 0
2021 | 13 | 2023-03-26 05:00 | 8.6712e-05 | 3248.25 | 0.56167 | 0.513 | 0 | 0.44693 | 0.83966 | 0
2022 | 13 | 2023-03-26 06:00 | 8.5481e-05 | 1232.5 | 0.55267 | 0.554 | 0.0086667 | 0.42448 | 0.8547 | 0.0086667
2023 | 13 | 2023-03-26 07:00 | 8.6136e-05 | -2080.75 | 0.575 | 0.568 | 0.062333 | 0.42055 | 0.86515 | 0.062333
2024 | 13 | 2023-03-26 08:00 | 9.0877e-05 | -4678.25 | 0.54967 | 0.57567 | 0.14267 | 0.42981 | 0.8787 | 0.14267
2025 | 13 | 2023-03-26 09:00 | 9.7575e-05 | -3946.75 | 0.54267 | 0.58033 | 0.33467 | 0.42526 | 0.88267 | 0.33467
2026 | 13 | 2023-03-26 10:00 | 0.00010397 | -4843 | 0.53867 | 0.587 | 0.546 | 0.42334 | 0.87841 | 0.546
2027 | 13 | 2023-03-26 11:00 | 0.00010932 | -5242.75 | 0.47633 | 0.593 | 0.55167 | 0.42623 | 0.87014 | 0.55167
2028 | 13 | 2023-03-26 12:00 | 0.00010932 | -5066.25 | 0.411 | 0.585 | 0.53667 | 0.4264 | 0.85224 | 0.53667
2029 | 13 | 2023-03-26 13:00 | 0.00010685 | -3361.75 | 0.36033 | 0.58633 | 0.427 | 0.42133 | 0.84667 | 0.427
2030 | 13 | 2023-03-26 14:00 | 0.00010535 | -1771.75 | 0.324 | 0.55167 | 0.36467 | 0.42378 | 0.84367 | 0.36467
2031 | 13 | 2023-03-26 15:00 | 0.0001032 | -355.75 | 0.27733 | 0.54567 | 0.24033 | 0.42264 | 0.84285 | 0.24033
2032 | 13 | 2023-03-26 16:00 | 0.00010195 | -592.75 | 0.23233 | 0.50133 | 0.11033 | 0.41932 | 0.85451 | 0.11033
2033 | 13 | 2023-03-26 17:00 | 0.00010447 | -2284.25 | 0.21367 | 0.46833 | 0.022333 | 0.41539 | 0.86922 | 0.022333
2034 | 13 | 2023-03-26 18:00 | 0.00011042 | -1696.75 | 0.25767 | 0.47033 | 0 | 0.42518 | 0.90222 | 0
2035 | 13 | 2023-03-26 19:00 | 0.00011266 | -979.25 | 0.28 | 0.47733 | 0 | 0.43749 | 0.91533 | 0
2036 | 13 | 2023-03-26 20:00 | 0.00011106 | 109.5 | 0.243 | 0.48267 | 0 | 0.42789 | 0.91015 | 0
2037 | 13 | 2023-03-26 21:00 | 0.00010778 | 1221.5 | 0.174 | 0.48167 | 0 | 0.43208 | 0.8952 | 0
2038 | 13 | 2023-03-26 22:00 | 0.00010576 | 1178.75 | 0.12233 | 0.47633 | 0 | 0.44282 | 0.87875 | 0
2039 | 13 | 2023-03-26 23:00 | 9.8655e-05 | 2689.75 | 0.086333 | 0.45933 | 0 | 0.42657 | 0.86036 | 0
2040 | 13 | 2023-03-27 | 9.5581e-05 | 2605.25 | 0.055333 | 0.435 | 0 | 0.44064 | 0.83462 | 0
2041 | 13 | 2023-03-27 01:00 | 9.2904e-05 | 4381.25 | 0.026667 | 0.412 | 0 | 0.42684 | 0.82746 | 0
2042 | 13 | 2023-03-27 02:00 | 9.1888e-05 | 3332 | 0.0066667 | 0.39933 | 0 | 0.41941 | 0.82659 | 0
2043 | 13 | 2023-03-27 03:00 | 9.3409e-05 | 4251.75 | 0.0026667 | 0.393 | 0 | 0.4188 | 0.82567 | 0
2044 | 13 | 2023-03-27 04:00 | 9.6727e-05 | 2566.75 | 0.015333 | 0.38933 | 0 | 0.42273 | 0.83017 | 0
2045 | 13 | 2023-03-27 05:00 | 0.00010391 | 2967.25 | 0.043333 | 0.39433 | 0 | 0.50555 | 0.84783 | 0
2046 | 13 | 2023-03-27 06:00 | 0.00011967 | 36 | 0.073667 | 0.39633 | 0.038333 | 0.53376 | 0.8847 | 0.038333
2047 | 13 | 2023-03-27 07:00 | 0.00012904 | -2132.75 | 0.075333 | 0.38133 | 0.232 | 0.54949 | 0.90236 | 0.232
2048 | 13 | 2023-03-27 08:00 | 0.00013456 | -1754 | 0.071333 | 0.344 | 0.419 | 0.6144 | 0.90875 | 0.419
2049 | 13 | 2023-03-27 09:00 | 0.00013524 | 589.75 | 0.10133 | 0.301 | 0.447 | 0.47742 | 0.89351 | 0.447
2050 | 13 | 2023-03-27 10:00 | 0.000138 | 2558.5 | 0.14 | 0.275 | 0.50867 | 0.44693 | 0.86602 | 0.50867
2051 | 13 | 2023-03-27 11:00 | 0.00013932 | 4147.5 | 0.17367 | 0.25333 | 0.493 | 0.46091 | 0.85141 | 0.493
2052 | 13 | 2023-03-27 12:00 | 0.00013846 | 4696 | 0.21667 | 0.24067 | 0.38833 | 0.46082 | 0.84145 | 0.38833
2053 | 13 | 2023-03-27 13:00 | 0.00013819 | 5909 | 0.26733 | 0.23433 | 0.33533 | 0.49 | 0.83428 | 0.33533
2054 | 13 | 2023-03-27 14:00 | 0.00013457 | 7889 | 0.31933 | 0.22467 | 0.26767 | 0.51061 | 0.83612 | 0.26767
2055 | 13 | 2023-03-27 15:00 | 0.00013151 | 7930 | 0.36867 | 0.21633 | 0.19167 | 0.50336 | 0.83748 | 0.19167
2056 | 13 | 2023-03-27 16:00 | 0.00012987 | 6752 | 0.388 | 0.21533 | 0.11967 | 0.51079 | 0.85001 | 0.11967
2057 | 13 | 2023-03-27 17:00 | 0.00012978 | 5801.5 | 0.401 | 0.22633 | 0.035333 | 0.51778 | 0.87512 | 0.035333
2058 | 13 | 2023-03-27 18:00 | 0.00013181 | 2825 | 0.49633 | 0.243 | 0 | 0.48659 | 0.90159 | 0
2059 | 13 | 2023-03-27 19:00 | 0.00013469 | 2188 | 0.55767 | 0.25233 | 0 | 0.49131 | 0.92491 | 0
2060 | 13 | 2023-03-27 20:00 | 0.00013277 | 2870.5 | 0.55067 | 0.24167 | 0 | 0.49218 | 0.92215 | 0
2061 | 13 | 2023-03-27 21:00 | 0.00012458 | 3581 | 0.509 | 0.212 | 0 | 0.48982 | 0.91146 | 0
2062 | 13 | 2023-03-27 22:00 | 0.00011899 | 5637.75 | 0.457 | 0.175 | 0 | 0.49209 | 0.89215 | 0
2063 | 13 | 2023-03-27 23:00 | 0.00011176 | 6878.5 | 0.37733 | 0.14 | 0 | 0.49821 | 0.8726 | 0
2064 | 13 | 2023-03-28 | 0.00010704 | 5505 | 0.33833 | 0.115 | 0 | 0.49244 | 0.85325 | 0
2065 | 13 | 2023-03-28 01:00 | 0.00010468 | 4790 | 0.33633 | 0.098333 | 0 | 0.48563 | 0.82001 | 0
2066 | 13 | 2023-03-28 02:00 | 0.00010352 | 4069.5 | 0.336 | 0.088 | 0 | 0.48458 | 0.81571 | 0
2067 | 13 | 2023-03-28 03:00 | 0.00010297 | 3818 | 0.351 | 0.085333 | 0 | 0.48214 | 0.82069 | 0
2068 | 13 | 2023-03-28 04:00 | 0.00010639 | 2575 | 0.361 | 0.089667 | 0 | 0.48711 | 0.8322 | 0
2069 | 13 | 2023-03-28 05:00 | 0.00011323 | 817.75 | 0.36867 | 0.1 | 0 | 0.47611 | 0.84957 | 0
2070 | 13 | 2023-03-28 06:00 | 0.0001274 | -1657 | 0.36733 | 0.11033 | 0.038 | 0.50537 | 0.88731 | 0.038
2071 | 13 | 2023-03-28 07:00 | 0.00013596 | -2899.25 | 0.36667 | 0.11667 | 0.19433 | 0.53796 | 0.90802 | 0.19433
2072 | 13 | 2023-03-28 08:00 | 0.00013985 | -2926.25 | 0.368 | 0.12533 | 0.309 | 0.55368 | 0.91194 | 0.309
2073 | 13 | 2023-03-28 09:00 | 0.00014051 | -424.5 | 0.391 | 0.14167 | 0.40133 | 0.53787 | 0.8966 | 0.40133
2074 | 13 | 2023-03-28 10:00 | 0.00013993 | 114 | 0.41833 | 0.17267 | 0.50833 | 0.47532 | 0.8668 | 0.50833
2075 | 13 | 2023-03-28 11:00 | 0.00014114 | 746.5 | 0.45333 | 0.20833 | 0.674 | 0.48974 | 0.85277 | 0.674
2076 | 13 | 2023-03-28 12:00 | 0.00014148 | 726.75 | 0.496 | 0.245 | 0.71533 | 0.46519 | 0.83738 | 0.71533
2077 | 13 | 2023-03-28 13:00 | 0.00013792 | -1283.25 | 0.534 | 0.27867 | 0.71033 | 0.4782 | 0.83312 | 0.71033
2078 | 13 | 2023-03-28 14:00 | 0.00013346 | -198.75 | 0.562 | 0.31233 | 0.605 | 0.48179 | 0.83438 | 0.605
2079 | 13 | 2023-03-28 15:00 | 0.00013133 | -1029.75 | 0.59 | 0.34633 | 0.458 | 0.48074 | 0.83912 | 0.458
2080 | 13 | 2023-03-28 16:00 | 0.00012826 | -559.5 | 0.621 | 0.39167 | 0.26033 | 0.49166 | 0.85867 | 0.26033
2081 | 13 | 2023-03-28 17:00 | 0.0001284 | -4461 | 0.62733 | 0.435 | 0.073667 | 0.47453 | 0.88189 | 0.073667
2082 | 13 | 2023-03-28 18:00 | 0.00013053 | -7578 | 0.64167 | 0.464 | 0 | 0.47759 | 0.90526 | 0
2083 | 13 | 2023-03-28 19:00 | 0.0001335 | -9058 | 0.64667 | 0.481 | 0 | 0.50878 | 0.91731 | 0
2084 | 13 | 2023-03-28 20:00 | 0.00012965 | -6837.25 | 0.62667 | 0.48833 | 0 | 0.46929 | 0.91576 | 0
2085 | 13 | 2023-03-28 21:00 | 0.00012342 | -4729 | 0.59233 | 0.48667 | 0 | 0.47174 | 0.9028 | 0
2086 | 13 | 2023-03-28 22:00 | 0.00011646 | -2938.75 | 0.54633 | 0.47867 | 0 | 0.47488 | 0.88054 | 0
2087 | 13 | 2023-03-28 23:00 | 0.00010822 | -509.75 | 0.521 | 0.46267 | 0 | 0.46929 | 0.8593 | 0
2088 | 13 | 2023-03-29 | 0.00010222 | 303 | 0.50767 | 0.434 | 0 | 0.46038 | 0.83559 | 0
2089 | 13 | 2023-03-29 01:00 | 9.9206e-05 | 1113 | 0.509 | 0.39533 | 0 | 0.4603 | 0.83341 | 0
2090 | 13 | 2023-03-29 02:00 | 9.8367e-05 | 919.25 | 0.49033 | 0.365 | 0 | 0.45968 | 0.8309 | 0
2091 | 13 | 2023-03-29 03:00 | 9.9385e-05 | 1196.75 | 0.469 | 0.34967 | 0 | 0.45427 | 0.83066 | 0
2092 | 13 | 2023-03-29 04:00 | 0.00010281 | 344.75 | 0.469 | 0.346 | 0 | 0.45086 | 0.83627 | 0
2093 | 13 | 2023-03-29 05:00 | 0.00010988 | 434.25 | 0.477 | 0.332 | 0 | 0.45339 | 0.85064 | 0
2094 | 13 | 2023-03-29 06:00 | 0.00012407 | -1584 | 0.46333 | 0.30533 | 0.030667 | 0.44894 | 0.88436 | 0.030667
2095 | 13 | 2023-03-29 07:00 | 0.00013337 | -2387.5 | 0.441 | 0.28067 | 0.15267 | 0.43977 | 0.90865 | 0.15267
2096 | 13 | 2023-03-29 08:00 | 0.00013854 | -1931.75 | 0.47267 | 0.26433 | 0.265 | 0.46466 | 0.91562 | 0.265
2097 | 13 | 2023-03-29 09:00 | 0.00014037 | -1801.5 | 0.49033 | 0.25233 | 0.33333 | 0.51463 | 0.91218 | 0.33333
2098 | 13 | 2023-03-29 10:00 | 0.00014261 | -3510.5 | 0.49867 | 0.23533 | 0.51533 | 0.47392 | 0.89385 | 0.51533
2099 | 13 | 2023-03-29 11:00 | 0.00014371 | -4287.25 | 0.50567 | 0.21167 | 0.63833 | 0.47148 | 0.88127 | 0.63833
2100 | 13 | 2023-03-29 12:00 | 0.00014128 | -3425.25 | 0.51133 | 0.19433 | 0.64 | 0.49926 | 0.86051 | 0.64
2101 | 13 | 2023-03-29 13:00 | 0.00013823 | -4290.75 | 0.52 | 0.193 | 0.48933 | 0.51428 | 0.85853 | 0.48933
2102 | 13 | 2023-03-29 14:00 | 0.00013404 | -2309.5 | 0.52767 | 0.20167 | 0.31333 | 0.52319 | 0.85906 | 0.31333
2103 | 13 | 2023-03-29 15:00 | 0.00013233 | -2444.5 | 0.526 | 0.208 | 0.15733 | 0.48842 | 0.86806 | 0.15733
2104 | 13 | 2023-03-29 16:00 | 0.00012943 | -4193 | 0.513 | 0.20467 | 0.10133 | 0.47515 | 0.89356 | 0.10133
2105 | 13 | 2023-03-29 17:00 | 0.00013014 | -7173.75 | 0.44967 | 0.20033 | 0.035 | 0.49768 | 0.92017 | 0.035
2106 | 13 | 2023-03-29 18:00 | 0.00013069 | -7520.75 | 0.415 | 0.20233 | 0 | 0.528 | 0.94929 | 0
2107 | 13 | 2023-03-29 19:00 | 0.00013266 | -7912.5 | 0.43133 | 0.208 | 0 | 0.56408 | 0.94973 | 0
2108 | 13 | 2023-03-29 20:00 | 0.00012797 | -5961.25 | 0.41233 | 0.22267 | 0 | 0.49314 | 0.93744 | 0
2109 | 13 | 2023-03-29 21:00 | 0.00012064 | -4731 | 0.36433 | 0.237 | 0 | 0.4796 | 0.91625 | 0
2110 | 13 | 2023-03-29 22:00 | 0.00011339 | -3026 | 0.31033 | 0.25 | 0 | 0.50266 | 0.89186 | 0
2111 | 13 | 2023-03-29 23:00 | 0.00010553 | -752.5 | 0.25233 | 0.25433 | 0 | 0.47043 | 0.87817 | 0
2112 | 13 | 2023-03-30 | 9.7677e-05 | 1908.75 | 0.2 | 0.255 | 0 | 0.46859 | 0.86636 | 0
2113 | 13 | 2023-03-30 01:00 | 9.4723e-05 | 3072.75 | 0.148 | 0.25833 | 0 | 0.46798 | 0.86027 | 0
2114 | 13 | 2023-03-30 02:00 | 9.3442e-05 | 3125.75 | 0.10767 | 0.27133 | 0 | 0.46405 | 0.85925 | 0
2115 | 13 | 2023-03-30 03:00 | 9.3435e-05 | 1942.75 | 0.081333 | 0.295 | 0 | 0.46038 | 0.85548 | 0
2116 | 13 | 2023-03-30 04:00 | 9.9364e-05 | 1995.25 | 0.062667 | 0.322 | 0 | 0.46624 | 0.85378 | 0
2117 | 13 | 2023-03-30 05:00 | 0.0001083 | 1453 | 0.052 | 0.35433 | 0 | 0.47069 | 0.86665 | 0
2118 | 13 | 2023-03-30 06:00 | 0.00012136 | 1691.25 | 0.051333 | 0.38233 | 0.016333 | 0.47637 | 0.89786 | 0.016333
2119 | 13 | 2023-03-30 07:00 | 0.00013187 | 2165.75 | 0.052 | 0.391 | 0.10667 | 0.48615 | 0.92539 | 0.10667
2120 | 13 | 2023-03-30 08:00 | 0.00013771 | 2406.5 | 0.057 | 0.383 | 0.30133 | 0.47357 | 0.93492 | 0.30133
2121 | 13 | 2023-03-30 09:00 | 0.00014071 | 2958.5 | 0.064333 | 0.35533 | 0.339 | 0.48956 | 0.92176 | 0.339
2122 | 13 | 2023-03-30 10:00 | 0.00014275 | 5732.5 | 0.065 | 0.31067 | 0.22233 | 0.53691 | 0.89805 | 0.22233
2123 | 13 | 2023-03-30 11:00 | 0.00014372 | 4698 | 0.067333 | 0.264 | 0.17733 | 0.50223 | 0.87856 | 0.17733
2124 | 13 | 2023-03-30 12:00 | 0.00014503 | 4936 | 0.075 | 0.23433 | 0.167 | 0.49035 | 0.85799 | 0.167
2125 | 13 | 2023-03-30 13:00 | 0.00014152 | 7123.75 | 0.090333 | 0.23167 | 0.24967 | 0.51166 | 0.85441 | 0.24967
2126 | 13 | 2023-03-30 14:00 | 0.00013811 | 8929.5 | 0.123 | 0.254 | 0.18167 | 0.49148 | 0.85451 | 0.18167
2127 | 13 | 2023-03-30 15:00 | 0.00013534 | 8641.75 | 0.17967 | 0.288 | 0.152 | 0.49471 | 0.85915 | 0.152
2128 | 13 | 2023-03-30 16:00 | 0.0001332 | 7581.25 | 0.26067 | 0.32733 | 0.14067 | 0.51577 | 0.87294 | 0.14067
2129 | 13 | 2023-03-30 17:00 | 0.00013269 | 5240.5 | 0.348 | 0.353 | 0.052 | 0.53184 | 0.88906 | 0.052
2130 | 13 | 2023-03-30 18:00 | 0.00013346 | 2247.25 | 0.469 | 0.35367 | 0 | 0.54792 | 0.91934 | 0
2131 | 13 | 2023-03-30 19:00 | 0.0001349 | 1928.25 | 0.57033 | 0.33867 | 0 | 0.54853 | 0.937 | 0
2132 | 13 | 2023-03-30 20:00 | 0.00013208 | 3498.75 | 0.626 | 0.321 | 0 | 0.57264 | 0.9356 | 0
2133 | 13 | 2023-03-30 21:00 | 0.00012486 | 4662 | 0.66 | 0.31467 | 0 | 0.59299 | 0.91576 | 0
2134 | 13 | 2023-03-30 22:00 | 0.0001176 | 4601.5 | 0.63233 | 0.34333 | 0 | 0.60426 | 0.88964 | 0
2135 | 13 | 2023-03-30 23:00 | 0.00010878 | 4205.75 | 0.64233 | 0.413 | 0 | 0.5985 | 0.87348 | 0
2136 | 13 | 2023-03-31 | 0.00010269 | 3570.75 | 0.646 | 0.49867 | 0 | 0.622 | 0.85915 | 0
2137 | 13 | 2023-03-31 01:00 | 0.00010048 | 4358 | 0.63233 | 0.58267 | 0 | 0.60304 | 0.85436 | 0
2138 | 13 | 2023-03-31 02:00 | 9.8445e-05 | 4358 | 0.618 | 0.65567 | 0 | 0.6047 | 0.85141 | 0
2139 | 13 | 2023-03-31 03:00 | 9.8288e-05 | 2107.5 | 0.618 | 0.74767 | 0 | 0.60898 | 0.84812 | 0
2140 | 13 | 2023-03-31 04:00 | 0.00010049 | 794 | 0.61767 | 0.85233 | 0 | 0.60758 | 0.85315 | 0
2141 | 13 | 2023-03-31 05:00 | 0.00010735 | -989 | 0.61233 | 0.93167 | 0 | 0.59876 | 0.86946 | 0
2142 | 13 | 2023-03-31 06:00 | 0.00012068 | -3429.25 | 0.61233 | 0.97233 | 0.029667 | 0.631 | 0.90793 | 0.029667
2143 | 13 | 2023-03-31 07:00 | 0.00012957 | -4298.75 | 0.65567 | 0.98567 | 0.10367 | 0.67572 | 0.93555 | 0.10367
2144 | 13 | 2023-03-31 08:00 | 0.00013584 | -6507 | 0.697 | 0.98767 | 0.27733 | 0.66078 | 0.94141 | 0.27733
2145 | 13 | 2023-03-31 09:00 | 0.00013691 | -6372.75 | 0.723 | 0.98833 | 0.34467 | 0.65878 | 0.93841 | 0.34467
2146 | 13 | 2023-03-31 10:00 | 0.00013952 | -5575.5 | 0.746 | 0.98833 | 0.26967 | 0.61807 | 0.91988 | 0.26967
2147 | 13 | 2023-03-31 11:00 | 0.00013901 | -3825.5 | 0.76567 | 0.98833 | 0.20167 | 0.61108 | 0.91102 | 0.20167
2148 | 13 | 2023-03-31 12:00 | 0.00013774 | -2776 | 0.78167 | 0.98733 | 0.17167 | 0.60304 | 0.88707 | 0.17167
2149 | 13 | 2023-03-31 13:00 | 0.00013342 | -1825 | 0.80433 | 0.987 | 0.13 | 0.62383 | 0.88054 | 0.13
2150 | 13 | 2023-03-31 14:00 | 0.00012939 | -1596 | 0.82867 | 0.986 | 0.085 | 0.59465 | 0.87764 | 0.085
2151 | 13 | 2023-03-31 15:00 | 0.00012709 | -2221 | 0.843 | 0.984 | 0.059667 | 0.60374 | 0.87827 | 0.059667
2152 | 13 | 2023-03-31 16:00 | 0.00012537 | -3860 | 0.84933 | 0.98067 | 0.036667 | 0.59422 | 0.89709 | 0.036667
2153 | 13 | 2023-03-31 17:00 | 0.00012603 | -7027.25 | 0.846 | 0.97833 | 0.0096667 | 0.59614 | 0.91455 | 0.0096667
2154 | 13 | 2023-03-31 18:00 | 0.00012623 | -7499 | 0.826 | 0.975 | 0 | 0.62261 | 0.93894 | 0
2155 | 13 | 2023-03-31 19:00 | 0.00012873 | -8051.75 | 0.796 | 0.97133 | 0 | 0.66978 | 0.94281 | 0
2156 | 13 | 2023-03-31 20:00 | 0.0001252 | -6156 | 0.78167 | 0.966 | 0 | 0.63938 | 0.93289 | 0
2157 | 13 | 2023-03-31 21:00 | 0.00011818 | -4601.5 | 0.759 | 0.95733 | 0 | 0.61885 | 0.91175 | 0
2158 | 13 | 2023-03-31 22:00 | 0.00011253 | -1429.75 | 0.73867 | 0.949 | 0 | 0.63545 | 0.89259 | 0
2159 | 13 | 2023-03-31 23:00 | 0.00010445 | -87 | 0.732 | 0.946 | 0 | 0.59692 | 0.87778 | 0
2160 | 13 | 2023-04-01 | 9.7363e-05 | 1759 | 0.72667 | 0.94633 | 0 | 0.55744 | 0.85848 | 0
2161 | 13 | 2023-04-01 01:00 | 9.3065e-05 | 2632.5 | 0.72667 | 0.94767 | 0 | 0.55753 | 0.8502 | 0
2162 | 13 | 2023-04-01 02:00 | 9.0892e-05 | 2872 | 0.732 | 0.95033 | 0 | 0.55377 | 0.84391 | 0
2163 | 13 | 2023-04-01 03:00 | 9.1052e-05 | 1565.5 | 0.73767 | 0.95467 | 0 | 0.54521 | 0.84178 | 0
2164 | 13 | 2023-04-01 04:00 | 9.1686e-05 | 1462.5 | 0.73933 | 0.95633 | 0 | 0.54486 | 0.84198 | 0
2165 | 13 | 2023-04-01 05:00 | 9.3617e-05 | 2490.75 | 0.73267 | 0.95733 | 0 | 0.53944 | 0.84575 | 0
2166 | 13 | 2023-04-01 06:00 | 9.8052e-05 | 4524 | 0.71933 | 0.95833 | 0.014 | 0.57605 | 0.86365 | 0.014
2167 | 13 | 2023-04-01 07:00 | 0.00010351 | 4206.25 | 0.709 | 0.95633 | 0.074 | 0.57709 | 0.87691 | 0.074
2168 | 13 | 2023-04-01 08:00 | 0.00011144 | 3572.75 | 0.76733 | 0.95167 | 0.15433 | 0.56888 | 0.88688 | 0.15433
2169 | 13 | 2023-04-01 09:00 | 0.00011821 | 4374.75 | 0.79833 | 0.944 | 0.23 | 0.57177 | 0.89065 | 0.23
2170 | 13 | 2023-04-01 10:00 | 0.00012277 | 4327.5 | 0.79933 | 0.92967 | 0.30267 | 0.57482 | 0.89167 | 0.30267
2171 | 13 | 2023-04-01 11:00 | 0.00012556 | 4020.75 | 0.79567 | 0.90767 | 0.272 | 0.58312 | 0.88533 | 0.272
2172 | 13 | 2023-04-01 12:00 | 0.00012455 | 3619.5 | 0.8 | 0.88233 | 0.21767 | 0.57439 | 0.86806 | 0.21767
2173 | 13 | 2023-04-01 13:00 | 0.00012125 | 3502 | 0.81 | 0.861 | 0.171 | 0.55884 | 0.85944 | 0.171
2174 | 13 | 2023-04-01 14:00 | 0.00011755 | 3383 | 0.82033 | 0.852 | 0.129 | 0.5646 | 0.85567 | 0.129
2175 | 13 | 2023-04-01 15:00 | 0.00011629 | 4472 | 0.82733 | 0.855 | 0.079333 | 0.57028 | 0.85407 | 0.079333
2176 | 13 | 2023-04-01 16:00 | 0.00011499 | 4539 | 0.823 | 0.86333 | 0.051333 | 0.56181 | 0.90222 | 0.051333
2177 | 13 | 2023-04-01 17:00 | 0.00011747 | 5363 | 0.8 | 0.87133 | 0.016 | 0.5577 | 0.89965 | 0.016
2178 | 13 | 2023-04-01 18:00 | 0.00011732 | 5993.75 | 0.757 | 0.87367 | 0 | 0.5404 | 0.9056 | 0
2179 | 13 | 2023-04-01 19:00 | 0.00011945 | 8146 | 0.701 | 0.867 | 0 | 0.5404 | 0.91557 | 0
2180 | 13 | 2023-04-01 20:00 | 0.00011553 | 9864 | 0.657 | 0.846 | 0 | 0.56574 | 0.91823 | 0
2181 | 13 | 2023-04-01 21:00 | 0.00010926 | 9882 | 0.61633 | 0.813 | 0 | 0.5301 | 0.92883 | 0
2182 | 13 | 2023-04-01 22:00 | 0.00010603 | 8681.75 | 0.578 | 0.76833 | 0 | 0.5086 | 0.89007 | 0
2183 | 13 | 2023-04-01 23:00 | 9.9271e-05 | 8427.75 | 0.546 | 0.72167 | 0 | 0.51271 | 0.87077 | 0
2184 | 14 | 2023-04-02 | 9.5628e-05 | 9068 | 0.54433 | 0.68467 | 0 | 0.50013 | 0.85325 | 0
2185 | 14 | 2023-04-02 01:00 | 9.0731e-05 | 9508 | 0.55167 | 0.66233 | 0 | 0.54573 | 0.84953 | 0
2186 | 14 | 2023-04-02 02:00 | 8.7523e-05 | 9316.5 | 0.54667 | 0.65567 | 0 | 0.51236 | 0.84619 | 0
2187 | 14 | 2023-04-02 03:00 | 8.6527e-05 | 6859.5 | 0.553 | 0.656 | 0 | 0.51743 | 0.84445 | 0
2188 | 14 | 2023-04-02 04:00 | 8.705e-05 | 5434 | 0.54533 | 0.653 | 0 | 0.52171 | 0.84807 | 0
2189 | 14 | 2023-04-02 05:00 | 8.7054e-05 | 4820.75 | 0.534 | 0.64867 | 0 | 0.51551 | 0.85538 | 0
2190 | 14 | 2023-04-02 06:00 | 8.6918e-05 | 5711 | 0.508 | 0.64567 | 0.049 | 0.49576 | 0.86961 | 0.049
2191 | 14 | 2023-04-02 07:00 | 8.9623e-05 | 5349 | 0.508 | 0.63733 | 0.19567 | 0.47392 | 0.87783 | 0.19567
2192 | 14 | 2023-04-02 08:00 | 9.6207e-05 | 4540.25 | 0.61467 | 0.622 | 0.35867 | 0.47375 | 0.88707 | 0.35867
2193 | 14 | 2023-04-02 09:00 | 0.00010305 | 3915 | 0.613 | 0.595 | 0.485 | 0.47453 | 0.88601 | 0.485
2194 | 14 | 2023-04-02 10:00 | 0.00010808 | 3528 | 0.59333 | 0.556 | 0.65067 | 0.47812 | 0.87435 | 0.65067
2195 | 14 | 2023-04-02 11:00 | 0.00011089 | 3080 | 0.57033 | 0.519 | 0.737 | 0.50371 | 0.87352 | 0.737
2196 | 14 | 2023-04-02 12:00 | 0.00011146 | 3052 | 0.54133 | 0.504 | 0.77733 | 0.50441 | 0.86511 | 0.77733
2197 | 14 | 2023-04-02 13:00 | 0.00010919 | 4783 | 0.508 | 0.507 | 0.74733 | 0.49751 | 0.85722 | 0.74733
2198 | 14 | 2023-04-02 14:00 | 0.0001059 | 5479 | 0.475 | 0.51033 | 0.62567 | 0.48484 | 0.85485 | 0.62567
2199 | 14 | 2023-04-02 15:00 | 0.00010403 | 4995.5 | 0.43867 | 0.50533 | 0.46733 | 0.47226 | 0.85669 | 0.46733
2200 | 14 | 2023-04-02 16:00 | 0.00010343 | 3476.25 | 0.39067 | 0.496 | 0.26033 | 0.48598 | 0.86748 | 0.26033
2201 | 14 | 2023-04-02 17:00 | 0.00010632 | 2713.75 | 0.31733 | 0.48067 | 0.083667 | 0.46388 | 0.87909 | 0.083667
2202 | 14 | 2023-04-02 18:00 | 0.00011071 | 2911.75 | 0.26933 | 0.467 | 0.001 | 0.4644 | 0.90449 | 0.001
2203 | 14 | 2023-04-02 19:00 | 0.00011266 | 2806.25 | 0.21733 | 0.46367 | 0 | 0.48126 | 0.9208 | 0
2204 | 14 | 2023-04-02 20:00 | 0.00011229 | 3503 | 0.16 | 0.476 | 0 | 0.49969 | 0.92021 | 0
2205 | 14 | 2023-04-02 21:00 | 0.00010887 | 2143 | 0.12033 | 0.491 | 0 | 0.48991 | 0.9118 | 0
2206 | 14 | 2023-04-02 22:00 | 0.0001072 | 2851 | 0.11233 | 0.48067 | 0 | 0.49026 | 0.89447 | 0
2207 | 14 | 2023-04-02 23:00 | 0.00010253 | 3288.5 | 0.11833 | 0.45367 | 0 | 0.48327 | 0.87604 | 0
2208 | 14 | 2023-04-03 | 9.7911e-05 | 2697 | 0.125 | 0.43333 | 0 | 0.46449 | 0.85219 | 0
2209 | 14 | 2023-04-03 01:00 | 9.3793e-05 | 1027.75 | 0.136 | 0.43333 | 0 | 0.46929 | 0.84885 | 0
2210 | 14 | 2023-04-03 02:00 | 9.2474e-05 | -536 | 0.16467 | 0.46433 | 0 | 0.47148 | 0.84749 | 0
2211 | 14 | 2023-04-03 03:00 | 9.339e-05 | -1057.5 | 0.209 | 0.514 | 0 | 0.4713 | 0.84619 | 0
2212 | 14 | 2023-04-03 04:00 | 9.6704e-05 | -205.25 | 0.24833 | 0.55067 | 0 | 0.50223 | 0.85156 | 0
2213 | 14 | 2023-04-03 05:00 | 0.00010495 | -123.5 | 0.27867 | 0.55667 | 0 | 0.50869 | 0.86457 | 0
2214 | 14 | 2023-04-03 06:00 | 0.00011974 | -2515.25 | 0.28067 | 0.53667 | 0.057333 | 0.50948 | 0.8952 | 0.057333
2215 | 14 | 2023-04-03 07:00 | 0.00012854 | -572.25 | 0.22767 | 0.50767 | 0.25833 | 0.58365 | 0.92544 | 0.25833
2216 | 14 | 2023-04-03 08:00 | 0.00013302 | -66 | 0.269 | 0.49133 | 0.48367 | 0.57369 | 0.92796 | 0.48367
2217 | 14 | 2023-04-03 09:00 | 0.00013485 | 3463.75 | 0.30033 | 0.473 | 0.59667 | 0.53123 | 0.9103 | 0.59667
2218 | 14 | 2023-04-03 10:00 | 0.00013507 | 4195 | 0.32633 | 0.459 | 0.70433 | 0.52459 | 0.8831 | 0.70433
2219 | 14 | 2023-04-03 11:00 | 0.00013563 | 5139.25 | 0.35833 | 0.48367 | 0.78967 | 0.53953 | 0.87425 | 0.78967
2220 | 14 | 2023-04-03 12:00 | 0.00013406 | 4108.25 | 0.39467 | 0.53933 | 0.802 | 0.53228 | 0.87081 | 0.802
2221 | 14 | 2023-04-03 13:00 | 0.00013216 | 2924 | 0.43967 | 0.61433 | 0.74367 | 0.53813 | 0.86922 | 0.74367
2222 | 14 | 2023-04-03 14:00 | 0.00012788 | 3376 | 0.488 | 0.67267 | 0.61467 | 0.53857 | 0.86685 | 0.61467
2223 | 14 | 2023-04-03 15:00 | 0.00012609 | 1374.5 | 0.534 | 0.701 | 0.455 | 0.52512 | 0.8683 | 0.455
2224 | 14 | 2023-04-03 16:00 | 0.00012415 | 543.75 | 0.52567 | 0.71467 | 0.25067 | 0.52206 | 0.88073 | 0.25067
2225 | 14 | 2023-04-03 17:00 | 0.0001252 | -1152.75 | 0.5 | 0.723 | 0.084 | 0.52686 | 0.89985 | 0.084
2226 | 14 | 2023-04-03 18:00 | 0.00012726 | -3744.75 | 0.56033 | 0.733 | 0.0016667 | 0.52948 | 0.9266 | 0.0016667
2227 | 14 | 2023-04-03 19:00 | 0.00013173 | -3912.75 | 0.62133 | 0.75033 | 0 | 0.52485 | 0.94233 | 0
2228 | 14 | 2023-04-03 20:00 | 0.00012891 | -2721.5 | 0.63767 | 0.77433 | 0 | 0.5121 | 0.94039 | 0
2229 | 14 | 2023-04-03 21:00 | 0.00012281 | -1911 | 0.64133 | 0.82367 | 0 | 0.51254 | 0.9236 | 0
2230 | 14 | 2023-04-03 22:00 | 0.00011598 | -2103.25 | 0.64267 | 0.88167 | 0 | 0.49891 | 0.90183 | 0
2231 | 14 | 2023-04-03 23:00 | 0.0001082 | -2232.25 | 0.648 | 0.92333 | 0 | 0.49437 | 0.88223 | 0
2232 | 14 | 2023-04-04 | 0.00010394 | -3895.5 | 0.65233 | 0.94833 | 0 | 0.50502 | 0.85857 | 0
2233 | 14 | 2023-04-04 01:00 | 0.00010054 | -4035.25 | 0.63467 | 0.97733 | 0 | 0.50153 | 0.84256 | 0
2234 | 14 | 2023-04-04 02:00 | 9.8759e-05 | -4470.5 | 0.65667 | 0.98733 | 0 | 0.49847 | 0.82408 | 0
2235 | 14 | 2023-04-04 03:00 | 9.8818e-05 | -5648.5 | 0.698 | 0.984 | 0 | 0.49821 | 0.82306 | 0
2236 | 14 | 2023-04-04 04:00 | 0.0001009 | -5744.5 | 0.72267 | 0.97367 | 0 | 0.49637 | 0.82988 | 0
2237 | 14 | 2023-04-04 05:00 | 0.00010832 | -5698 | 0.76133 | 0.95633 | 0 | 0.49288 | 0.84348 | 0
2238 | 14 | 2023-04-04 06:00 | 0.00012068 | -5797.5 | 0.81467 | 0.94333 | 0.062667 | 0.5273 | 0.89936 | 0.062667
2239 | 14 | 2023-04-04 07:00 | 0.00012929 | -3312.75 | 0.888 | 0.94733 | 0.24867 | 0.63493 | 0.93599 | 0.24867
2240 | 14 | 2023-04-04 08:00 | 0.0001347 | -915.5 | 0.93167 | 0.96833 | 0.45067 | 0.54294 | 0.93589 | 0.45067
2241 | 14 | 2023-04-04 09:00 | 0.00013499 | 2078.25 | 0.96 | 0.98233 | 0.55067 | 0.50529 | 0.92171 | 0.55067
2242 | 14 | 2023-04-04 10:00 | 0.00013557 | 3947.5 | 0.96333 | 0.98733 | 0.64467 | 0.51516 | 0.89854 | 0.64467
2243 | 14 | 2023-04-04 11:00 | 0.00013473 | 3018.75 | 0.96833 | 0.98833 | 0.69733 | 0.50555 | 0.88518 | 0.69733
2244 | 14 | 2023-04-04 12:00 | 0.00013386 | -562 | 0.97767 | 0.98833 | 0.66867 | 0.49952 | 0.84754 | 0.66867
2245 | 14 | 2023-04-04 13:00 | 0.00013023 | 130 | 0.984 | 0.98767 | 0.61767 | 0.51891 | 0.86511 | 0.61767
2246 | 14 | 2023-04-04 14:00 | 0.00012615 | 1621.75 | 0.98767 | 0.98733 | 0.545 | 0.53726 | 0.87038 | 0.545
2247 | 14 | 2023-04-04 15:00 | 0.00012266 | 1776.75 | 0.98333 | 0.98767 | 0.414 | 0.51149 | 0.87633 | 0.414
2248 | 14 | 2023-04-04 16:00 | 0.00012181 | 451.75 | 0.973 | 0.98833 | 0.25233 | 0.50284 | 0.88664 | 0.25233
2249 | 14 | 2023-04-04 17:00 | 0.00012391 | -2083.5 | 0.95933 | 0.98533 | 0.090667 | 0.50048 | 0.90309 | 0.090667
2250 | 14 | 2023-04-04 18:00 | 0.00012673 | -5097.25 | 0.94133 | 0.97167 | 0.0016667 | 0.50887 | 0.93004 | 0.0016667
2251 | 14 | 2023-04-04 19:00 | 0.00012911 | -5560 | 0.93133 | 0.94033 | 0 | 0.56137 | 0.94416 | 0
2252 | 14 | 2023-04-04 20:00 | 0.00012842 | -5808.25 | 0.935 | 0.904 | 0 | 0.54294 | 0.93899 | 0
2253 | 14 | 2023-04-04 21:00 | 0.00012207 | -5270.5 | 0.93133 | 0.854 | 0 | 0.50537 | 0.9265 | 0
2254 | 14 | 2023-04-04 22:00 | 0.00011577 | -3671.75 | 0.93267 | 0.822 | 0 | 0.48904 | 0.90222 | 0
2255 | 14 | 2023-04-04 23:00 | 0.00010838 | -3825.75 | 0.93033 | 0.81967 | 0 | 0.47287 | 0.88281 | 0
2256 | 14 | 2023-04-05 | 0.00010306 | -5177.75 | 0.92667 | 0.83367 | 0 | 0.46772 | 0.86298 | 0
2257 | 14 | 2023-04-05 01:00 | 9.9989e-05 | -5109.25 | 0.91833 | 0.844 | 0 | 0.46859 | 0.86007 | 0
2258 | 14 | 2023-04-05 02:00 | 9.7734e-05 | -4166 | 0.89967 | 0.84767 | 0 | 0.47829 | 0.8637 | 0
2259 | 14 | 2023-04-05 03:00 | 9.9193e-05 | -4571.25 | 0.86467 | 0.85433 | 0 | 0.49157 | 0.86544 | 0
2260 | 14 | 2023-04-05 04:00 | 0.00010114 | -5461.5 | 0.824 | 0.82833 | 0 | 0.48467 | 0.86975 | 0
2261 | 14 | 2023-04-05 05:00 | 0.00010819 | -5895.75 | 0.772 | 0.77433 | 0 | 0.48476 | 0.88291 | 0
2262 | 14 | 2023-04-05 06:00 | 0.00011993 | -6254.25 | 0.70167 | 0.69567 | 0.037667 | 0.48545 | 0.92452 | 0.037667
2263 | 14 | 2023-04-05 07:00 | 0.00012963 | -3814.25 | 0.652 | 0.576 | 0.15467 | 0.54067 | 0.9415 | 0.15467
2264 | 14 | 2023-04-05 08:00 | 0.00013363 | -2182 | 0.66867 | 0.45667 | 0.327 | 0.50144 | 0.94421 | 0.327
2265 | 14 | 2023-04-05 09:00 | 0.00013455 | 1047 | 0.62333 | 0.364 | 0.45667 | 0.47855 | 0.92742 | 0.45667
2266 | 14 | 2023-04-05 10:00 | 0.00013525 | 3570 | 0.58833 | 0.26967 | 0.44333 | 0.47488 | 0.90197 | 0.44333
2267 | 14 | 2023-04-05 11:00 | 0.0001348 | 1443.75 | 0.59167 | 0.18333 | 0.45867 | 0.46833 | 0.89147 | 0.45867
2268 | 14 | 2023-04-05 12:00 | 0.00013186 | 2240.75 | 0.59967 | 0.136 | 0.45 | 0.46475 | 0.87807 | 0.45
2269 | 14 | 2023-04-05 13:00 | 0.00012798 | 226 | 0.58033 | 0.12367 | 0.44833 | 0.46187 | 0.86786 | 0.44833
2270 | 14 | 2023-04-05 14:00 | 0.00012431 | 446 | 0.549 | 0.119 | 0.38133 | 0.46091 | 0.86757 | 0.38133
2271 | 14 | 2023-04-05 15:00 | 0.00012373 | 605.5 | 0.49267 | 0.11467 | 0.26733 | 0.46501 | 0.86801 | 0.26733
2272 | 14 | 2023-04-05 16:00 | 0.00012155 | -882 | 0.41 | 0.129 | 0.15067 | 0.46126 | 0.89118 | 0.15067
2273 | 14 | 2023-04-05 17:00 | 0.00012159 | -2014 | 0.30733 | 0.167 | 0.06 | 0.46117 | 0.91291 | 0.06
2274 | 14 | 2023-04-05 18:00 | 0.00012404 | -3472.5 | 0.262 | 0.19233 | 0.0016667 | 0.47401 | 0.93996 | 0.0016667
2275 | 14 | 2023-04-05 19:00 | 0.00012733 | -5452 | 0.24967 | 0.22333 | 0 | 0.4755 | 0.95055 | 0
2276 | 14 | 2023-04-05 20:00 | 0.00012708 | -4061.75 | 0.22433 | 0.279 | 0 | 0.45977 | 0.94683 | 0
2277 | 14 | 2023-04-05 21:00 | 0.0001202 | -2099.25 | 0.18333 | 0.361 | 0 | 0.45261 | 0.93686 | 0
2278 | 14 | 2023-04-05 22:00 | 0.00011504 | -3083.75 | 0.13867 | 0.47533 | 0 | 0.43409 | 0.91426 | 0
2279 | 14 | 2023-04-05 23:00 | 0.00010831 | -2600 | 0.096 | 0.61967 | 0 | 0.43636 | 0.89646 | 0
2280 | 14 | 2023-04-06 | 0.00010291 | -1603.25 | 0.065 | 0.76833 | 0 | 0.45497 | 0.87967 | 0
2281 | 14 | 2023-04-06 01:00 | 9.9599e-05 | -2220 | 0.046333 | 0.86333 | 0 | 0.43863 | 0.86844 | 0
2282 | 14 | 2023-04-06 02:00 | 9.7914e-05 | -1888.75 | 0.048333 | 0.92233 | 0 | 0.45025 | 0.86544 | 0
2283 | 14 | 2023-04-06 03:00 | 9.7458e-05 | -3557 | 0.096 | 0.95867 | 0 | 0.43977 | 0.86433 | 0
2284 | 14 | 2023-04-06 04:00 | 0.00010077 | -4089.75 | 0.20133 | 0.96767 | 0 | 0.4589 | 0.86704 | 0
2285 | 14 | 2023-04-06 05:00 | 0.00010796 | -4600.25 | 0.34033 | 0.96867 | 0 | 0.45628 | 0.88175 | 0
2286 | 14 | 2023-04-06 06:00 | 0.00011869 | -6170.25 | 0.484 | 0.96933 | 0.069 | 0.46824 | 0.91949 | 0.069
2287 | 14 | 2023-04-06 07:00 | 0.00012613 | -4584.25 | 0.61667 | 0.97367 | 0.261 | 0.49227 | 0.93865 | 0.261
2288 | 14 | 2023-04-06 08:00 | 0.00013139 | 418.25 | 0.76133 | 0.98067 | 0.46467 | 0.48816 | 0.93696 | 0.46467
2289 | 14 | 2023-04-06 09:00 | 0.00013228 | 4404 | 0.86733 | 0.98533 | 0.617 | 0.45549 | 0.92462 | 0.617
2290 | 14 | 2023-04-06 10:00 | 0.0001315 | 7228.25 | 0.88733 | 0.984 | 0.702 | 0.45173 | 0.89114 | 0.702
2291 | 14 | 2023-04-06 11:00 | 0.00013172 | 8230.75 | 0.91067 | 0.984 | 0.755 | 0.4506 | 0.87565 | 0.755
2292 | 14 | 2023-04-06 12:00 | 0.00013014 | 9281 | 0.90567 | 0.98067 | 0.754 | 0.46659 | 0.85823 | 0.754
2293 | 14 | 2023-04-06 13:00 | 0.00012715 | 9025.75 | 0.89233 | 0.97967 | 0.69267 | 0.5031 | 0.85635 | 0.69267
2294 | 14 | 2023-04-06 14:00 | 0.00012424 | 8776 | 0.874 | 0.97933 | 0.601 | 0.46388 | 0.85804 | 0.601
2295 | 14 | 2023-04-06 15:00 | 0.00012315 | 6372.75 | 0.86267 | 0.98 | 0.47533 | 0.45628 | 0.86501 | 0.47533
2296 | 14 | 2023-04-06 16:00 | 0.00012317 | 2765.25 | 0.85767 | 0.97733 | 0.309 | 0.45086 | 0.87754 | 0.309
2297 | 14 | 2023-04-06 17:00 | 0.00012344 | -577.5 | 0.86167 | 0.966 | 0.11367 | 0.44413 | 0.89399 | 0.11367
2298 | 14 | 2023-04-06 18:00 | 0.00012409 | -3162.75 | 0.85367 | 0.958 | 0.0036667 | 0.44981 | 0.92515 | 0.0036667
2299 | 14 | 2023-04-06 19:00 | 0.00012507 | -1929.75 | 0.87033 | 0.921 | 0 | 0.47829 | 0.93096 | 0
2300 | 14 | 2023-04-06 20:00 | 0.00012189 | 593.25 | 0.899 | 0.94 | 0 | 0.4941 | 0.93028 | 0
2301 | 14 | 2023-04-06 21:00 | 0.00011734 | 1854.5 | 0.924 | 0.967 | 0 | 0.45444 | 0.91184 | 0
2302 | 14 | 2023-04-06 22:00 | 0.00011123 | 4364.75 | 0.92467 | 0.973 | 0 | 0.44929 | 0.89002 | 0
2303 | 14 | 2023-04-06 23:00 | 0.00010277 | 5292.5 | 0.89167 | 0.97733 | 0 | 0.46117 | 0.87546 | 0
2304 | 14 | 2023-04-07 | 9.6552e-05 | 3006.75 | 0.853 | 0.98233 | 0 | 0.45104 | 0.85427 | 0
2305 | 14 | 2023-04-07 01:00 | 9.1111e-05 | 1915.25 | 0.84467 | 0.983 | 0 | 0.43889 | 0.84933 | 0
2306 | 14 | 2023-04-07 02:00 | 8.8328e-05 | 3131 | 0.84767 | 0.98233 | 0 | 0.45654 | 0.84953 | 0
2307 | 14 | 2023-04-07 03:00 | 8.7758e-05 | 2805.75 | 0.81867 | 0.98367 | 0 | 0.45104 | 0.8503 | 0
2308 | 14 | 2023-04-07 04:00 | 8.7818e-05 | 2551.25 | 0.81467 | 0.988 | 0 | 0.4395 | 0.85678 | 0
2309 | 14 | 2023-04-07 05:00 | 8.683e-05 | 4007 | 0.846 | 0.98767 | 0 | 0.42229 | 0.86811 | 0
2310 | 14 | 2023-04-07 06:00 | 8.661e-05 | 5413.25 | 0.87133 | 0.98333 | 0.050667 | 0.42928 | 0.89259 | 0.050667
2311 | 14 | 2023-04-07 07:00 | 9.017e-05 | 6584.5 | 0.904 | 0.97933 | 0.156 | 0.44317 | 0.91117 | 0.156
2312 | 14 | 2023-04-07 08:00 | 9.6689e-05 | 6702.5 | 0.91833 | 0.97733 | 0.27633 | 0.4278 | 0.91581 | 0.27633
2313 | 14 | 2023-04-07 09:00 | 0.00010174 | 6286 | 0.95367 | 0.979 | 0.366 | 0.42675 | 0.90323 | 0.366
2314 | 14 | 2023-04-07 10:00 | 0.00010565 | 8003 | 0.954 | 0.98433 | 0.40367 | 0.4195 | 0.88499 | 0.40367
2315 | 14 | 2023-04-07 11:00 | 0.00010993 | 8173.75 | 0.92867 | 0.98767 | 0.41667 | 0.42771 | 0.87623 | 0.41667
2316 | 14 | 2023-04-07 12:00 | 0.00011078 | 9542 | 0.881 | 0.98767 | 0.40367 | 0.43557 | 0.86656 | 0.40367
2317 | 14 | 2023-04-07 13:00 | 0.00010502 | 9637 | 0.849 | 0.98567 | 0.36567 | 0.42893 | 0.86332 | 0.36567
2318 | 14 | 2023-04-07 14:00 | 0.00010113 | 9211 | 0.808 | 0.984 | 0.29333 | 0.42317 | 0.86138 | 0.29333
2319 | 14 | 2023-04-07 15:00 | 9.941e-05 | 8241 | 0.767 | 0.98267 | 0.20433 | 0.41522 | 0.86177 | 0.20433
2320 | 14 | 2023-04-07 16:00 | 9.8968e-05 | 4914.25 | 0.74867 | 0.98267 | 0.11533 | 0.41356 | 0.87038 | 0.11533
2321 | 14 | 2023-04-07 17:00 | 0.00010216 | 3214 | 0.80933 | 0.98567 | 0.038667 | 0.41181 | 0.88543 | 0.038667
2322 | 14 | 2023-04-07 18:00 | 0.0001062 | 1380.5 | 0.913 | 0.985 | 0.0013333 | 0.41216 | 0.91818 | 0.0013333
2323 | 14 | 2023-04-07 19:00 | 0.00010835 | 2519 | 0.96667 | 0.98367 | 0 | 0.41172 | 0.93439 | 0
2324 | 14 | 2023-04-07 20:00 | 0.00010734 | 2496.5 | 0.97333 | 0.987 | 0 | 0.41731 | 0.93415 | 0
2325 | 14 | 2023-04-07 21:00 | 0.00010382 | 2160.75 | 0.963 | 0.988 | 0 | 0.42142 | 0.92563 | 0
2326 | 14 | 2023-04-07 22:00 | 9.9969e-05 | 2739 | 0.94467 | 0.985 | 0 | 0.41793 | 0.91363 | 0
2327 | 14 | 2023-04-07 23:00 | 9.5177e-05 | 2262.25 | 0.919 | 0.97533 | 0 | 0.41784 | 0.89472 | 0
2328 | 14 | 2023-04-08 | 8.9872e-05 | 1263.5 | 0.891 | 0.97033 | 0 | 0.42107 | 0.87686 | 0
2329 | 14 | 2023-04-08 01:00 | 8.4757e-05 | 931.25 | 0.88567 | 0.964 | 0 | 0.42168 | 0.8668 | 0
2330 | 14 | 2023-04-08 02:00 | 8.1941e-05 | 321.75 | 0.89567 | 0.944 | 0 | 0.42701 | 0.86312 | 0
2331 | 14 | 2023-04-08 03:00 | 8.1909e-05 | 181 | 0.89367 | 0.922 | 0 | 0.43531 | 0.85973 | 0
2332 | 14 | 2023-04-08 04:00 | 8.3071e-05 | -1113 | 0.862 | 0.91733 | 0 | 0.43583 | 0.86394 | 0
2333 | 14 | 2023-04-08 05:00 | 8.3722e-05 | -1435.25 | 0.806 | 0.91133 | 0 | 0.43051 | 0.87541 | 0
2334 | 14 | 2023-04-08 06:00 | 8.6541e-05 | -2243 | 0.75733 | 0.899 | 0.0093333 | 0.42395 | 0.89506 | 0.0093333
2335 | 14 | 2023-04-08 07:00 | 9.0406e-05 | -3066.75 | 0.73933 | 0.88833 | 0.046667 | 0.42098 | 0.91054 | 0.046667
2336 | 14 | 2023-04-08 08:00 | 9.737e-05 | -3375 | 0.86233 | 0.88667 | 0.14267 | 0.42256 | 0.91494 | 0.14267
2337 | 14 | 2023-04-08 09:00 | 0.00010216 | -3638.5 | 0.90667 | 0.896 | 0.32367 | 0.41862 | 0.9087 | 0.32367
2338 | 14 | 2023-04-08 10:00 | 0.00010532 | -3057 | 0.91967 | 0.91133 | 0.43433 | 0.4195 | 0.89215 | 0.43433
2339 | 14 | 2023-04-08 11:00 | 0.00010689 | -3578.5 | 0.924 | 0.92167 | 0.48233 | 0.47794 | 0.88238 | 0.48233
2340 | 14 | 2023-04-08 12:00 | 0.00010528 | -3879.5 | 0.919 | 0.929 | 0.47267 | 0.50817 | 0.86898 | 0.47267
2341 | 14 | 2023-04-08 13:00 | 0.00010264 | -4742.75 | 0.90567 | 0.934 | 0.44667 | 0.45733 | 0.86496 | 0.44667
2342 | 14 | 2023-04-08 14:00 | 0.00010055 | -4217 | 0.882 | 0.93733 | 0.41467 | 0.46501 | 0.86322 | 0.41467
2343 | 14 | 2023-04-08 15:00 | 9.9844e-05 | -6125 | 0.848 | 0.93567 | 0.33367 | 0.44413 | 0.86409 | 0.33367
2344 | 14 | 2023-04-08 16:00 | 9.9277e-05 | -7149.75 | 0.80533 | 0.92667 | 0.228 | 0.4499 | 0.86781 | 0.228
2345 | 14 | 2023-04-08 17:00 | 0.00010135 | -7131.75 | 0.74967 | 0.91133 | 0.086333 | 0.4983 | 0.88257 | 0.086333
2346 | 14 | 2023-04-08 18:00 | 0.00010405 | -8848.75 | 0.69033 | 0.89667 | 0.005 | 0.47218 | 0.90759 | 0.005
2347 | 14 | 2023-04-08 19:00 | 0.00010507 | -6471.5 | 0.62533 | 0.88833 | 0 | 0.54591 | 0.92617 | 0
2348 | 14 | 2023-04-08 20:00 | 0.0001024 | -3782 | 0.59833 | 0.87967 | 0 | 0.5943 | 0.92665 | 0
2349 | 14 | 2023-04-08 21:00 | 9.7079e-05 | -3684.75 | 0.59733 | 0.868 | 0 | 0.59002 | 0.92094 | 0
2350 | 14 | 2023-04-08 22:00 | 9.3563e-05 | -4922.25 | 0.54967 | 0.86133 | 0 | 0.53534 | 0.90188 | 0
2351 | 14 | 2023-04-08 23:00 | 8.8716e-05 | -5060 | 0.51367 | 0.859 | 0 | 0.50598 | 0.88712 | 0
2352 | 15 | 2023-04-09 | 8.4293e-05 | -4983.5 | 0.50833 | 0.865 | 0 | 0.45567 | 0.87372 | 0
2353 | 15 | 2023-04-09 01:00 | 7.9043e-05 | -4831.25 | 0.531 | 0.88033 | 0 | 0.48869 | 0.86622 | 0
2354 | 15 | 2023-04-09 02:00 | 7.6819e-05 | -5395 | 0.55133 | 0.9 | 0 | 0.48196 | 0.86051 | 0
2355 | 15 | 2023-04-09 03:00 | 7.6523e-05 | -5364.5 | 0.56833 | 0.91633 | 0 | 0.48144 | 0.86036 | 0
2356 | 15 | 2023-04-09 04:00 | 7.6637e-05 | -6225.5 | 0.59133 | 0.92367 | 0 | 0.46353 | 0.86215 | 0
2357 | 15 | 2023-04-09 05:00 | 7.7813e-05 | -6375.75 | 0.62933 | 0.92633 | 0 | 0.43863 | 0.86864 | 0
2358 | 15 | 2023-04-09 06:00 | 7.741e-05 | -5894 | 0.68967 | 0.93 | 0.023667 | 0.43234 | 0.88606 | 0.023667
2359 | 15 | 2023-04-09 07:00 | 7.9659e-05 | -5439 | 0.72867 | 0.93833 | 0.084333 | 0.43112 | 0.89743 | 0.084333
2360 | 15 | 2023-04-09 08:00 | 8.4845e-05 | -4630 | 0.765 | 0.95133 | 0.20967 | 0.43243 | 0.89302 | 0.20967
2361 | 15 | 2023-04-09 09:00 | 9.004e-05 | 760.75 | 0.77667 | 0.95667 | 0.372 | 0.44186 | 0.8863 | 0.372
2362 | 15 | 2023-04-09 10:00 | 9.0245e-05 | 3283.25 | 0.77533 | 0.95267 | 0.50967 | 0.45208 | 0.87977 | 0.50967
2363 | 15 | 2023-04-09 11:00 | 9.2331e-05 | 3434.25 | 0.79233 | 0.951 | 0.66967 | 0.46431 | 0.87198 | 0.66967
2364 | 15 | 2023-04-09 12:00 | 9.123e-05 | 2661.5 | 0.821 | 0.95367 | 0.74833 | 0.45925 | 0.86288 | 0.74833
2365 | 15 | 2023-04-09 13:00 | 8.8107e-05 | 2636.5 | 0.85933 | 0.95567 | 0.67567 | 0.45357 | 0.85669 | 0.67567
2366 | 15 | 2023-04-09 14:00 | 8.4432e-05 | 3914.5 | 0.889 | 0.95367 | 0.565 | 0.43749 | 0.84904 | 0.565
2367 | 15 | 2023-04-09 15:00 | 8.0386e-05 | 3104.75 | 0.90133 | 0.94967 | 0.40433 | 0.45304 | 0.85761 | 0.40433
2368 | 15 | 2023-04-09 16:00 | 7.9248e-05 | -316.25 | 0.894 | 0.94633 | 0.24833 | 0.45165 | 0.86564 | 0.24833
2369 | 15 | 2023-04-09 17:00 | 8.1053e-05 | -1613.25 | 0.86267 | 0.94367 | 0.10067 | 0.4527 | 0.88141 | 0.10067
2370 | 15 | 2023-04-09 18:00 | 8.7517e-05 | -4893.5 | 0.83967 | 0.93867 | 0.0063333 | 0.43365 | 0.89443 | 0.0063333
2371 | 15 | 2023-04-09 19:00 | 9.1485e-05 | -4307.25 | 0.83467 | 0.93867 | 0 | 0.43784 | 0.9178 | 0
2372 | 15 | 2023-04-09 20:00 | 9.1783e-05 | -2693 | 0.82167 | 0.945 | 0 | 0.45121 | 0.92418 | 0
2373 | 15 | 2023-04-09 21:00 | 9.1227e-05 | -1840.75 | 0.79867 | 0.94767 | 0 | 0.42893 | 0.91736 | 0
2374 | 15 | 2023-04-09 22:00 | 9.0431e-05 | 484.5 | 0.759 | 0.94233 | 0 | 0.42282 | 0.9042 | 0
2375 | 15 | 2023-04-09 23:00 | 8.508e-05 | 226.5 | 0.747 | 0.93133 | 0 | 0.40211 | 0.88431 | 0
2376 | 15 | 2023-04-10 | 8.0602e-05 | 994 | 0.72867 | 0.93033 | 0 | 0.39976 | 0.86138 | 0
2377 | 15 | 2023-04-10 01:00 | 7.7114e-05 | 2052.75 | 0.69767 | 0.93333 | 0 | 0.39766 | 0.8577 | 0
2378 | 15 | 2023-04-10 02:00 | 7.534e-05 | 2284.75 | 0.67567 | 0.93667 | 0 | 0.40456 | 0.85325 | 0
2379 | 15 | 2023-04-10 03:00 | 7.4856e-05 | 1271.5 | 0.66567 | 0.93267 | 0 | 0.40185 | 0.84991 | 0
2380 | 15 | 2023-04-10 04:00 | 7.5962e-05 | -384 | 0.66767 | 0.925 | 0 | 0.42256 | 0.85456 | 0
2381 | 15 | 2023-04-10 05:00 | 7.7611e-05 | 471.25 | 0.655 | 0.921 | 0 | 0.41303 | 0.8639 | 0
2382 | 15 | 2023-04-10 06:00 | 7.8518e-05 | 2070 | 0.625 | 0.91867 | 0.045333 | 0.3939 | 0.88978 | 0.045333
2383 | 15 | 2023-04-10 07:00 | 8.071e-05 | 3458.25 | 0.64867 | 0.916 | 0.15233 | 0.40045 | 0.90038 | 0.15233
2384 | 15 | 2023-04-10 08:00 | 8.635e-05 | 8635.5 | 0.71533 | 0.90667 | 0.28033 | 0.39932 | 0.90309 | 0.28033
2385 | 15 | 2023-04-10 09:00 | 9.1617e-05 | 11342 | 0.73433 | 0.877 | 0.50233 | 0.39906 | 0.89273 | 0.50233
2386 | 15 | 2023-04-10 10:00 | 9.3322e-05 | 15294.5 | 0.736 | 0.854 | 0.70767 | 0.40185 | 0.86757 | 0.70767
2387 | 15 | 2023-04-10 11:00 | 9.5901e-05 | 17355 | 0.75267 | 0.839 | 0.76467 | 0.39163 | 0.85422 | 0.76467
2388 | 15 | 2023-04-10 12:00 | 9.6253e-05 | 17971 | 0.78333 | 0.83333 | 0.75733 | 0.38621 | 0.83167 | 0.75733
2389 | 15 | 2023-04-10 13:00 | 9.2001e-05 | 17974 | 0.80533 | 0.84267 | 0.699 | 0.39818 | 0.83801 | 0.699
2390 | 15 | 2023-04-10 14:00 | 8.947e-05 | 18954 | 0.82633 | 0.85033 | 0.60233 | 0.41758 | 0.8534 | 0.60233
2391 | 15 | 2023-04-10 15:00 | 9.0659e-05 | 18515.25 | 0.836 | 0.85433 | 0.463 | 0.41068 | 0.85606 | 0.463
2392 | 15 | 2023-04-10 16:00 | 9.3204e-05 | 14691 | 0.813 | 0.84867 | 0.27867 | 0.40858 | 0.8639 | 0.27867
2393 | 15 | 2023-04-10 17:00 | 9.7701e-05 | 10766.75 | 0.72467 | 0.818 | 0.099 | 0.38822 | 0.8727 | 0.099
2394 | 15 | 2023-04-10 18:00 | 0.00010193 | 9164.5 | 0.631 | 0.77967 | 0.0063333 | 0.40194 | 0.90284 | 0.0063333
2395 | 15 | 2023-04-10 19:00 | 0.00010473 | 8755.75 | 0.539 | 0.73267 | 0 | 0.38779 | 0.91392 | 0
2396 | 15 | 2023-04-10 20:00 | 0.00010468 | 10685.75 | 0.527 | 0.664 | 0 | 0.38447 | 0.90618 | 0
2397 | 15 | 2023-04-10 21:00 | 0.00010344 | 12418.25 | 0.54167 | 0.571 | 0 | 0.38814 | 0.89225 | 0
2398 | 15 | 2023-04-10 22:00 | 0.00010305 | 13936 | 0.52167 | 0.47567 | 0 | 0.38525 | 0.87744 | 0
2399 | 15 | 2023-04-10 23:00 | 9.6112e-05 | 13464 | 0.49167 | 0.39967 | 0 | 0.37503 | 0.85732 | 0
2400 | 15 | 2023-04-11 | 9.1113e-05 | 12635.5 | 0.44467 | 0.32 | 0 | 0.40089 | 0.84101 | 0
2401 | 15 | 2023-04-11 01:00 | 8.7874e-05 | 10412 | 0.40333 | 0.231 | 0 | 0.38648 | 0.83549 | 0
2402 | 15 | 2023-04-11 02:00 | 8.608e-05 | 9311 | 0.35267 | 0.15867 | 0 | 0.37914 | 0.83399 | 0
2403 | 15 | 2023-04-11 03:00 | 8.5685e-05 | 8142.5 | 0.32333 | 0.107 | 0 | 0.38124 | 0.83337 | 0
2404 | 15 | 2023-04-11 04:00 | 8.963e-05 | 7188.5 | 0.28067 | 0.068 | 0 | 0.39294 | 0.83883 | 0
2405 | 15 | 2023-04-11 05:00 | 9.7091e-05 | 6633 | 0.23167 | 0.039333 | 0 | 0.38141 | 0.85272 | 0
2406 | 15 | 2023-04-11 06:00 | 0.00011227 | 3309.25 | 0.18667 | 0.022333 | 0.015 | 0.40019 | 0.88359 | 0.015
2407 | 15 | 2023-04-11 07:00 | 0.00012157 | 2558.25 | 0.16833 | 0.015333 | 0.050333 | 0.387 | 0.91291 | 0.050333
2408 | 15 | 2023-04-11 08:00 | 0.00012617 | 2902.5 | 0.15267 | 0.014667 | 0.10267 | 0.44335 | 0.92413 | 0.10267
2409 | 15 | 2023-04-11 09:00 | 0.00012914 | 5350.5 | 0.167 | 0.025 | 0.24367 | 0.38761 | 0.90802 | 0.24367
2410 | 15 | 2023-04-11 10:00 | 0.00013227 | 6548.25 | 0.203 | 0.052333 | 0.33667 | 0.39705 | 0.88577 | 0.33667
2411 | 15 | 2023-04-11 11:00 | 0.00013409 | 7913.75 | 0.208 | 0.086 | 0.38633 | 0.37975 | 0.86602 | 0.38633
2412 | 15 | 2023-04-11 12:00 | 0.00013541 | 10077.25 | 0.188 | 0.11733 | 0.422 | 0.38202 | 0.84551 | 0.422
2413 | 15 | 2023-04-11 13:00 | 0.000131 | 10456 | 0.16967 | 0.14767 | 0.39867 | 0.3925 | 0.84319 | 0.39867
2414 | 15 | 2023-04-11 14:00 | 0.00012694 | 10900 | 0.147 | 0.19633 | 0.32367 | 0.39137 | 0.84227 | 0.32367
2415 | 15 | 2023-04-11 15:00 | 0.00012384 | 11607 | 0.13033 | 0.25733 | 0.2 | 0.39416 | 0.83728 | 0.2
2416 | 15 | 2023-04-11 16:00 | 0.00012104 | 10997 | 0.111 | 0.33633 | 0.11467 | 0.40639 | 0.86375 | 0.11467
2417 | 15 | 2023-04-11 17:00 | 0.00012127 | 5344.5 | 0.081333 | 0.42 | 0.057667 | 0.4167 | 0.8861 | 0.057667
2418 | 15 | 2023-04-11 18:00 | 0.00012219 | -1.75 | 0.074 | 0.506 | 0.006 | 0.41024 | 0.91697 | 0.006
2419 | 15 | 2023-04-11 19:00 | 0.00012252 | -5155.25 | 0.076667 | 0.59133 | 0 | 0.43173 | 0.93154 | 0
2420 | 15 | 2023-04-11 20:00 | 0.0001203 | -7154 | 0.079 | 0.65767 | 0 | 0.46204 | 0.93009 | 0
2421 | 15 | 2023-04-11 21:00 | 0.00011453 | -8051 | 0.083 | 0.71033 | 0 | 0.47951 | 0.92162 | 0
2422 | 15 | 2023-04-11 22:00 | 0.00010765 | -8474 | 0.094 | 0.74933 | 0 | 0.50913 | 0.90202 | 0
2423 | 15 | 2023-04-11 23:00 | 0.0001014 | -9922.25 | 0.10933 | 0.768 | 0 | 0.45409 | 0.87435 | 0
2424 | 15 | 2023-04-12 | 9.6174e-05 | -9063 | 0.13067 | 0.772 | 0 | 0.43059 | 0.84677 | 0
2425 | 15 | 2023-04-12 01:00 | 9.1441e-05 | -8430 | 0.15833 | 0.781 | 0 | 0.43924 | 0.83675 | 0
2426 | 15 | 2023-04-12 02:00 | 9.0192e-05 | -5365 | 0.187 | 0.78733 | 0 | 0.44536 | 0.8398 | 0
2427 | 15 | 2023-04-12 03:00 | 9.1871e-05 | -6636 | 0.214 | 0.788 | 0 | 0.44745 | 0.83753 | 0
2428 | 15 | 2023-04-12 04:00 | 9.4015e-05 | -5069 | 0.249 | 0.78367 | 0 | 0.44274 | 0.84159 | 0
2429 | 15 | 2023-04-12 05:00 | 0.00010136 | -3976.75 | 0.29833 | 0.78767 | 0.0023333 | 0.43942 | 0.85093 | 0.0023333
2430 | 15 | 2023-04-12 06:00 | 0.00011492 | -1291 | 0.29467 | 0.804 | 0.073 | 0.46589 | 0.88083 | 0.073
2431 | 15 | 2023-04-12 07:00 | 0.00012667 | 1847.25 | 0.22967 | 0.81867 | 0.20333 | 0.44824 | 0.90681 | 0.20333
2432 | 15 | 2023-04-12 08:00 | 0.0001326 | 4468.5 | 0.26767 | 0.81333 | 0.382 | 0.43697 | 0.91373 | 0.382
2433 | 15 | 2023-04-12 09:00 | 0.00013445 | 4117 | 0.36567 | 0.81367 | 0.50333 | 0.46798 | 0.90405 | 0.50333
2434 | 15 | 2023-04-12 10:00 | 0.00013837 | 2147 | 0.38033 | 0.834 | 0.512 | 0.48476 | 0.88373 | 0.512
2435 | 15 | 2023-04-12 11:00 | 0.0001416 | 2551 | 0.387 | 0.86133 | 0.502 | 0.46056 | 0.87338 | 0.502
2436 | 15 | 2023-04-12 12:00 | 0.00014019 | 2706 | 0.419 | 0.88233 | 0.46667 | 0.43846 | 0.86007 | 0.46667
2437 | 15 | 2023-04-12 13:00 | 0.00013741 | 1002.5 | 0.45233 | 0.88233 | 0.39 | 0.43907 | 0.8594 | 0.39
2438 | 15 | 2023-04-12 14:00 | 0.00013265 | -410.25 | 0.48867 | 0.871 | 0.246 | 0.45872 | 0.8563 | 0.246
2439 | 15 | 2023-04-12 15:00 | 0.00012853 | -2182.5 | 0.501 | 0.88233 | 0.144 | 0.47392 | 0.86017 | 0.144
2440 | 15 | 2023-04-12 16:00 | 0.00012599 | -5969.75 | 0.51033 | 0.90467 | 0.079 | 0.41976 | 0.87609 | 0.079
2441 | 15 | 2023-04-12 17:00 | 0.00012678 | -4698.25 | 0.53733 | 0.91967 | 0.028 | 0.43155 | 0.90057 | 0.028
2442 | 15 | 2023-04-12 18:00 | 0.00012758 | -7192.75 | 0.61967 | 0.92933 | 0.0033333 | 0.42334 | 0.92442 | 0.0033333
2443 | 15 | 2023-04-12 19:00 | 0.00012995 | -8419 | 0.66133 | 0.939 | 0 | 0.41906 | 0.92873 | 0
2444 | 15 | 2023-04-12 20:00 | 0.00012729 | -6115.75 | 0.635 | 0.94367 | 0 | 0.44728 | 0.92854 | 0
2445 | 15 | 2023-04-12 21:00 | 0.00012081 | -4925.25 | 0.61267 | 0.91967 | 0 | 0.50729 | 0.9177 | 0
2446 | 15 | 2023-04-12 22:00 | 0.00011246 | -5584.75 | 0.60067 | 0.83967 | 0 | 0.43618 | 0.89743 | 0
2447 | 15 | 2023-04-12 23:00 | 0.00010454 | -2957.75 | 0.60167 | 0.69933 | 0 | 0.44178 | 0.87222 | 0
2448 | 15 | 2023-04-13 | 9.8833e-05 | -1626 | 0.61767 | 0.57567 | 0 | 0.46842 | 0.84841 | 0
2449 | 15 | 2023-04-13 01:00 | 9.4557e-05 | -51.75 | 0.63833 | 0.529 | 0 | 0.47349 | 0.84237 | 0
2450 | 15 | 2023-04-13 02:00 | 9.4792e-05 | 1543.25 | 0.637 | 0.568 | 0 | 0.51192 | 0.83859 | 0
2451 | 15 | 2023-04-13 03:00 | 9.544e-05 | 2029 | 0.61833 | 0.64967 | 0 | 0.50127 | 0.83656 | 0
2452 | 15 | 2023-04-13 04:00 | 9.7821e-05 | 963.75 | 0.588 | 0.71833 | 0 | 0.50983 | 0.84111 | 0
2453 | 15 | 2023-04-13 05:00 | 0.00010356 | 1505.5 | 0.54867 | 0.74267 | 0 | 0.49699 | 0.85098 | 0
2454 | 15 | 2023-04-13 06:00 | 0.00011619 | 989.25 | 0.46233 | 0.73667 | 0.016333 | 0.53324 | 0.88257 | 0.016333
2455 | 15 | 2023-04-13 07:00 | 0.00012498 | 549.5 | 0.35933 | 0.71033 | 0.057 | 0.50773 | 0.90967 | 0.057
2456 | 15 | 2023-04-13 08:00 | 0.00013092 | 1922 | 0.342 | 0.68267 | 0.12367 | 0.51621 | 0.91717 | 0.12367
2457 | 15 | 2023-04-13 09:00 | 0.00013368 | 3126.5 | 0.37433 | 0.65633 | 0.2 | 0.48214 | 0.90168 | 0.2
2458 | 15 | 2023-04-13 10:00 | 0.0001383 | 2338.25 | 0.378 | 0.65333 | 0.26233 | 0.47497 | 0.8726 | 0.26233
2459 | 15 | 2023-04-13 11:00 | 0.0001377 | 2403.25 | 0.35933 | 0.651 | 0.28133 | 0.48388 | 0.86051 | 0.28133
2460 | 15 | 2023-04-13 12:00 | 0.00013496 | 1289.5 | 0.32667 | 0.637 | 0.271 | 0.49498 | 0.85074 | 0.271
2461 | 15 | 2023-04-13 13:00 | 0.00013157 | 1535 | 0.28433 | 0.63433 | 0.26033 | 0.50397 | 0.84928 | 0.26033
2462 | 15 | 2023-04-13 14:00 | 0.00012471 | 2930 | 0.22067 | 0.65133 | 0.23433 | 0.50293 | 0.85006 | 0.23433
2463 | 15 | 2023-04-13 15:00 | 0.00012353 | 1600 | 0.16767 | 0.67067 | 0.18367 | 0.48895 | 0.84895 | 0.18367
2464 | 15 | 2023-04-13 16:00 | 0.00012216 | -2006 | 0.11667 | 0.66567 | 0.13933 | 0.49279 | 0.86946 | 0.13933
2465 | 15 | 2023-04-13 17:00 | 0.00012399 | -4024.75 | 0.071333 | 0.65067 | 0.070667 | 0.53219 | 0.8907 | 0.070667
2466 | 15 | 2023-04-13 18:00 | 0.00012364 | -5822 | 0.055667 | 0.65 | 0.0093333 | 0.49568 | 0.91876 | 0.0093333
2467 | 15 | 2023-04-13 19:00 | 0.00012472 | -6244 | 0.075 | 0.636 | 0 | 0.51061 | 0.92476 | 0
2468 | 15 | 2023-04-13 20:00 | 0.00012369 | -4712 | 0.119 | 0.60767 | 0 | 0.51987 | 0.92742 | 0
2469 | 15 | 2023-04-13 21:00 | 0.00011851 | -3595.25 | 0.166 | 0.587 | 0 | 0.53438 | 0.91823 | 0
2470 | 15 | 2023-04-13 22:00 | 0.00011189 | -3792.75 | 0.21033 | 0.60733 | 0 | 0.49506 | 0.89583 | 0
2471 | 15 | 2023-04-13 23:00 | 0.00010543 | -3609.75 | 0.203 | 0.646 | 0 | 0.47916 | 0.87735 | 0
2472 | 15 | 2023-04-14 | 9.8944e-05 | -2536.75 | 0.144 | 0.65367 | 0 | 0.48947 | 0.85238 | 0
2473 | 15 | 2023-04-14 01:00 | 9.5151e-05 | -3173.5 | 0.11467 | 0.655 | 0 | 0.49795 | 0.84633 | 0
2474 | 15 | 2023-04-14 02:00 | 9.3483e-05 | -4683.25 | 0.137 | 0.639 | 0 | 0.50074 | 0.84391 | 0
2475 | 15 | 2023-04-14 03:00 | 9.332e-05 | -5387.75 | 0.17567 | 0.62967 | 0 | 0.50232 | 0.84338 | 0
2476 | 15 | 2023-04-14 04:00 | 9.7235e-05 | -6354.25 | 0.189 | 0.611 | 0 | 0.50179 | 0.85083 | 0
2477 | 15 | 2023-04-14 05:00 | 0.00010335 | -6756.5 | 0.19867 | 0.61033 | 0 | 0.50074 | 0.86685 | 0
2478 | 15 | 2023-04-14 06:00 | 0.00011504 | -8416.5 | 0.21767 | 0.636 | 0.014 | 0.52276 | 0.90396 | 0.014
2479 | 15 | 2023-04-14 07:00 | 0.0001243 | -6944 | 0.221 | 0.63633 | 0.041667 | 0.49646 | 0.92273 | 0.041667
2480 | 15 | 2023-04-14 08:00 | 0.00012899 | -5457.25 | 0.218 | 0.61067 | 0.069333 | 0.49288 | 0.92689 | 0.069333
2481 | 15 | 2023-04-14 09:00 | 0.00013052 | -3223.75 | 0.25433 | 0.59 | 0.10533 | 0.50616 | 0.91615 | 0.10533
2482 | 15 | 2023-04-14 10:00 | 0.00013064 | -2714 | 0.34033 | 0.57433 | 0.12667 | 0.48056 | 0.89626 | 0.12667
2483 | 15 | 2023-04-14 11:00 | 0.00013118 | -4505 | 0.37867 | 0.59467 | 0.13433 | 0.48956 | 0.87473 | 0.13433
2484 | 15 | 2023-04-14 12:00 | 0.00013071 | -4802 | 0.391 | 0.62233 | 0.16933 | 0.50004 | 0.85659 | 0.16933
2485 | 15 | 2023-04-14 13:00 | 0.00012663 | -3214.25 | 0.39967 | 0.627 | 0.14267 | 0.49524 | 0.85983 | 0.14267
2486 | 15 | 2023-04-14 14:00 | 0.00012122 | -4095.75 | 0.407 | 0.61433 | 0.13333 | 0.51638 | 0.85867 | 0.13333
2487 | 15 | 2023-04-14 15:00 | 0.00011927 | -3262 | 0.404 | 0.61433 | 0.092667 | 0.5052 | 0.86027 | 0.092667
2488 | 15 | 2023-04-14 16:00 | 0.00011852 | -4193.25 | 0.383 | 0.63233 | 0.060333 | 0.52782 | 0.87144 | 0.060333
2489 | 15 | 2023-04-14 17:00 | 0.00011945 | -4234.25 | 0.38867 | 0.63267 | 0.018333 | 0.54643 | 0.89326 | 0.018333
2490 | 15 | 2023-04-14 18:00 | 0.00012057 | -5834 | 0.42 | 0.62133 | 0 | 0.53088 | 0.91871 | 0
2491 | 15 | 2023-04-14 19:00 | 0.00012187 | -4971.5 | 0.42767 | 0.57667 | 0 | 0.53053 | 0.93163 | 0
2492 | 15 | 2023-04-14 20:00 | 0.00012009 | -3326.25 | 0.394 | 0.543 | 0 | 0.53333 | 0.93038 | 0
2493 | 15 | 2023-04-14 21:00 | 0.00011517 | -3980.5 | 0.35533 | 0.511 | 0 | 0.52276 | 0.90052 | 0
2494 | 15 | 2023-04-14 22:00 | 0.00010947 | -2962.25 | 0.339 | 0.47333 | 0 | 0.51699 | 0.89206 | 0
2495 | 15 | 2023-04-14 23:00 | 0.00010388 | -3761 | 0.333 | 0.43067 | 0 | 0.52494 | 0.87657 | 0
2496 | 15 | 2023-04-15 | 9.7595e-05 | -821.5 | 0.32433 | 0.373 | 0 | 0.5294 | 0.86636 | 0
2497 | 15 | 2023-04-15 01:00 | 9.2668e-05 | -2250.25 | 0.343 | 0.33733 | 0 | 0.51149 | 0.86123 | 0
2498 | 15 | 2023-04-15 02:00 | 9.0088e-05 | -3493.25 | 0.34733 | 0.336 | 0 | 0.51507 | 0.85456 | 0
2499 | 15 | 2023-04-15 03:00 | 8.9246e-05 | -4228.75 | 0.38633 | 0.35233 | 0 | 0.50843 | 0.85064 | 0
2500 | 15 | 2023-04-15 04:00 | 8.9552e-05 | -4445.75 | 0.416 | 0.37167 | 0 | 0.50406 | 0.8517 | 0
2501 | 15 | 2023-04-15 05:00 | 9.0752e-05 | -4270.5 | 0.42267 | 0.39933 | 0.0016667 | 0.49838 | 0.85572 | 0.0016667
2502 | 15 | 2023-04-15 06:00 | 9.2925e-05 | -3229 | 0.41233 | 0.42067 | 0.037333 | 0.49725 | 0.87372 | 0.037333
2503 | 15 | 2023-04-15 07:00 | 9.6641e-05 | -1755.5 | 0.397 | 0.42033 | 0.093667 | 0.49236 | 0.88997 | 0.093667
2504 | 15 | 2023-04-15 08:00 | 0.00010307 | -891 | 0.39067 | 0.42433 | 0.138 | 0.49244 | 0.89791 | 0.138
2505 | 15 | 2023-04-15 09:00 | 0.0001095 | -1156.5 | 0.39667 | 0.41933 | 0.15367 | 0.49393 | 0.8908 | 0.15367
2506 | 15 | 2023-04-15 10:00 | 0.00011218 | -1214.25 | 0.41133 | 0.407 | 0.13233 | 0.49157 | 0.88252 | 0.13233
2507 | 15 | 2023-04-15 11:00 | 0.00011564 | -2604 | 0.441 | 0.394 | 0.16367 | 0.48781 | 0.87377 | 0.16367
2508 | 15 | 2023-04-15 12:00 | 0.00011488 | -3615.5 | 0.479 | 0.373 | 0.18833 | 0.4865 | 0.85949 | 0.18833
2509 | 15 | 2023-04-15 13:00 | 0.00011044 | -4125 | 0.49533 | 0.328 | 0.218 | 0.4865 | 0.8548 | 0.218
2510 | 15 | 2023-04-15 14:00 | 0.00010766 | -3907 | 0.489 | 0.28767 | 0.195 | 0.49061 | 0.85683 | 0.195
2511 | 15 | 2023-04-15 15:00 | 0.00010646 | -4135 | 0.472 | 0.263 | 0.11933 | 0.48563 | 0.85751 | 0.11933
2512 | 15 | 2023-04-15 16:00 | 0.00010719 | -4675 | 0.443 | 0.26467 | 0.071333 | 0.4886 | 0.8667 | 0.071333
2513 | 15 | 2023-04-15 17:00 | 0.0001093 | -5626 | 0.41733 | 0.28267 | 0.030333 | 0.48729 | 0.87904 | 0.030333
2514 | 15 | 2023-04-15 18:00 | 0.00011159 | -4132.5 | 0.36067 | 0.308 | 0.0026667 | 0.48353 | 0.90676 | 0.0026667
2515 | 15 | 2023-04-15 19:00 | 0.00011156 | -2766 | 0.31567 | 0.331 | 0 | 0.47882 | 0.92205 | 0
2516 | 15 | 2023-04-15 20:00 | 0.00010921 | -1508.75 | 0.28533 | 0.32767 | 0 | 0.48161 | 0.92409 | 0
2517 | 15 | 2023-04-15 21:00 | 0.000104 | -1860.25 | 0.247 | 0.318 | 0 | 0.48109 | 0.91238 | 0
2518 | 15 | 2023-04-15 22:00 | 0.0001002 | -2003.5 | 0.22533 | 0.346 | 0 | 0.48283 | 0.89999 | 0
2519 | 15 | 2023-04-15 23:00 | 9.4639e-05 | -2439.25 | 0.224 | 0.38633 | 0 | 0.48388 | 0.88707 | 0
2520 | 16 | 2023-04-16 | 8.8726e-05 | -2758 | 0.22033 | 0.43333 | 0 | 0.48126 | 0.86588 | 0
2521 | 16 | 2023-04-16 01:00 | 8.4631e-05 | -3317.25 | 0.223 | 0.488 | 0 | 0.48109 | 0.85538 | 0
2522 | 16 | 2023-04-16 02:00 | 8.1751e-05 | -3362.5 | 0.236 | 0.52333 | 0 | 0.48205 | 0.84861 | 0
2523 | 16 | 2023-04-16 03:00 | 8.1447e-05 | -4166.75 | 0.253 | 0.53333 | 0 | 0.47576 | 0.8474 | 0
2524 | 16 | 2023-04-16 04:00 | 8.1941e-05 | -5206.75 | 0.25633 | 0.564 | 0 | 0.47602 | 0.84333 | 0
2525 | 16 | 2023-04-16 05:00 | 8.245e-05 | -4816.25 | 0.244 | 0.60767 | 0.00033333 | 0.47794 | 0.8457 | 0.00033333
2526 | 16 | 2023-04-16 06:00 | 8.142e-05 | -4779.75 | 0.19867 | 0.643 | 0.023667 | 0.4865 | 0.85088 | 0.023667
2527 | 16 | 2023-04-16 07:00 | 8.4335e-05 | -5478.75 | 0.14933 | 0.67367 | 0.067 | 0.47855 | 0.84754 | 0.067
2528 | 16 | 2023-04-16 08:00 | 9.1523e-05 | -5961.5 | 0.171 | 0.68333 | 0.11867 | 0.47751 | 0.85727 | 0.11867
2529 | 16 | 2023-04-16 09:00 | 9.8108e-05 | -6039.5 | 0.184 | 0.67433 | 0.173 | 0.48414 | 0.86312 | 0.173
2530 | 16 | 2023-04-16 10:00 | 0.0001024 | -6620.25 | 0.18633 | 0.65333 | 0.212 | 0.4831 | 0.85649 | 0.212
2531 | 16 | 2023-04-16 11:00 | 0.00010717 | -6402.75 | 0.18967 | 0.623 | 0.21367 | 0.52485 | 0.84662 | 0.21367
2532 | 16 | 2023-04-16 12:00 | 0.00010628 | -6530.75 | 0.194 | 0.567 | 0.195 | 0.49515 | 0.83728 | 0.195
2533 | 16 | 2023-04-16 13:00 | 0.0001023 | -7410 | 0.19267 | 0.48133 | 0.18 | 0.49585 | 0.82775 | 0.18
2534 | 16 | 2023-04-16 14:00 | 9.892e-05 | -8111.75 | 0.181 | 0.41733 | 0.135 | 0.49847 | 0.82383 | 0.135
2535 | 16 | 2023-04-16 15:00 | 9.7389e-05 | -7190.5 | 0.16033 | 0.416 | 0.111 | 0.49672 | 0.82156 | 0.111
2536 | 16 | 2023-04-16 16:00 | 9.6746e-05 | -8717 | 0.13933 | 0.45067 | 0.072667 | 0.5418 | 0.83075 | 0.072667
2537 | 16 | 2023-04-16 17:00 | 9.9451e-05 | -8221.5 | 0.114 | 0.47867 | 0.042333 | 0.53577 | 0.84986 | 0.042333
2538 | 16 | 2023-04-16 18:00 | 0.00010453 | -7246.25 | 0.10633 | 0.48533 | 0.0066667 | 0.57203 | 0.87725 | 0.0066667
2539 | 16 | 2023-04-16 19:00 | 0.00010608 | -8184.5 | 0.099 | 0.49 | 0 | 0.5667 | 0.89099 | 0
2540 | 16 | 2023-04-16 20:00 | 0.00010477 | -6280.25 | 0.076 | 0.50267 | 0 | 0.55307 | 0.89259 | 0
2541 | 16 | 2023-04-16 21:00 | 0.00010151 | -6358.5 | 0.048 | 0.52933 | 0 | 0.53324 | 0.88286 | 0
2542 | 16 | 2023-04-16 22:00 | 9.9581e-05 | -6841.25 | 0.027333 | 0.56133 | 0 | 0.528 | 0.86811 | 0
2543 | 16 | 2023-04-16 23:00 | 9.4355e-05 | -6511.25 | 0.016667 | 0.56967 | 0 | 0.53438 | 0.84841 | 0
2544 | 16 | 2023-04-17 | 8.9995e-05 | -6838.5 | 0.011 | 0.55067 | 0 | 0.52704 | 0.81856 | 0
2545 | 16 | 2023-04-17 01:00 | 8.6262e-05 | -6789.25 | 0.0096667 | 0.50967 | 0 | 0.51926 | 0.81087 | 0
2546 | 16 | 2023-04-17 02:00 | 8.5162e-05 | -6636.5 | 0.013333 | 0.45833 | 0 | 0.52101 | 0.80806 | 0
2547 | 16 | 2023-04-17 03:00 | 8.6428e-05 | -7460.5 | 0.017333 | 0.405 | 0 | 0.53682 | 0.80932 | 0
2548 | 16 | 2023-04-17 04:00 | 8.9635e-05 | -7922.5 | 0.021 | 0.36033 | 0 | 0.5522 | 0.81367 | 0
2549 | 16 | 2023-04-17 05:00 | 9.885e-05 | -9033.5 | 0.026333 | 0.33733 | 0.00033333 | 0.52215 | 0.82441 | 0.00033333
2550 | 16 | 2023-04-17 06:00 | 0.00011406 | -9970 | 0.030333 | 0.345 | 0.020333 | 0.60653 | 0.86796 | 0.020333
2551 | 16 | 2023-04-17 07:00 | 0.00012403 | -9301.75 | 0.018333 | 0.35767 | 0.070333 | 0.67791 | 0.8892 | 0.070333
2552 | 16 | 2023-04-17 08:00 | 0.0001307 | -9035 | 0.011667 | 0.36567 | 0.142 | 0.62864 | 0.8982 | 0.142
2553 | 16 | 2023-04-17 09:00 | 0.00013284 | -6407.75 | 0.012667 | 0.37967 | 0.184 | 0.56338 | 0.89244 | 0.184
2554 | 16 | 2023-04-17 10:00 | 0.00013275 | -4661 | 0.015333 | 0.388 | 0.188 | 0.65056 | 0.87207 | 0.188
2555 | 16 | 2023-04-17 11:00 | 0.00013541 | -5725 | 0.021667 | 0.381 | 0.18133 | 0.54565 | 0.85069 | 0.18133
2556 | 16 | 2023-04-17 12:00 | 0.00013469 | -5200.5 | 0.029333 | 0.37267 | 0.179 | 0.52739 | 0.82171 | 0.179
2557 | 16 | 2023-04-17 13:00 | 0.00013282 | -3493.25 | 0.036 | 0.37567 | 0.18167 | 0.55735 | 0.81808 | 0.18167
2558 | 16 | 2023-04-17 14:00 | 0.00012997 | -4306.5 | 0.042 | 0.393 | 0.16667 | 0.54774 | 0.81285 | 0.16667
2559 | 16 | 2023-04-17 15:00 | 0.00012715 | -4366 | 0.046333 | 0.441 | 0.124 | 0.52616 | 0.81624 | 0.124
2560 | 16 | 2023-04-17 16:00 | 0.00012525 | -4358 | 0.053667 | 0.52867 | 0.07 | 0.52381 | 0.8292 | 0.07
2561 | 16 | 2023-04-17 17:00 | 0.00012629 | -5057 | 0.074 | 0.62567 | 0.026333 | 0.55622 | 0.84498 | 0.026333
2562 | 16 | 2023-04-17 18:00 | 0.0001278 | -5748.75 | 0.11933 | 0.69767 | 0.0026667 | 0.54451 | 0.87691 | 0.0026667
2563 | 16 | 2023-04-17 19:00 | 0.0001287 | -6199.5 | 0.14667 | 0.75533 | 0 | 0.55796 | 0.8877 | 0
2564 | 16 | 2023-04-17 20:00 | 0.00012557 | -5178.5 | 0.14 | 0.79667 | 0 | 0.56085 | 0.88809 | 0
2565 | 16 | 2023-04-17 21:00 | 0.00012024 | -3603.25 | 0.13267 | 0.81333 | 0 | 0.56888 | 0.87328 | 0
2566 | 16 | 2023-04-17 22:00 | 0.00011283 | -3943 | 0.115 | 0.80567 | 0 | 0.54416 | 0.85248 | 0
2567 | 16 | 2023-04-17 23:00 | 0.00010422 | -4459.75 | 0.083667 | 0.78267 | 0 | 0.50363 | 0.83298 | 0
2568 | 16 | 2023-04-18 | 9.8253e-05 | -3619.5 | 0.055667 | 0.74467 | 0 | 0.49568 | 0.81256 | 0
2569 | 16 | 2023-04-18 01:00 | 9.4819e-05 | -4464.25 | 0.033333 | 0.69133 | 0 | 0.51839 | 0.81285 | 0
2570 | 16 | 2023-04-18 02:00 | 9.2847e-05 | -5396 | 0.018 | 0.64033 | 0 | 0.52171 | 0.81275 | 0
2571 | 16 | 2023-04-18 03:00 | 9.2671e-05 | -5044.25 | 0.012333 | 0.61033 | 0 | 0.48912 | 0.81014 | 0
2572 | 16 | 2023-04-18 04:00 | 9.6601e-05 | -5296 | 0.012667 | 0.60633 | 0 | 0.47628 | 0.81643 | 0
2573 | 16 | 2023-04-18 05:00 | 0.00010424 | -4932.5 | 0.017 | 0.61967 | 0.002 | 0.48082 | 0.82867 | 0.002
2574 | 16 | 2023-04-18 06:00 | 0.00011764 | -6177 | 0.022333 | 0.63067 | 0.03 | 0.5169 | 0.8624 | 0.03
2575 | 16 | 2023-04-18 07:00 | 0.00012692 | -5398.5 | 0.020333 | 0.62333 | 0.089667 | 0.5169 | 0.88412 | 0.089667
2576 | 16 | 2023-04-18 08:00 | 0.00013336 | -3466 | 0.034667 | 0.59633 | 0.16933 | 0.5881 | 0.88707 | 0.16933
2577 | 16 | 2023-04-18 09:00 | 0.00013598 | -2176.5 | 0.052667 | 0.573 | 0.237 | 0.53228 | 0.87435 | 0.237
2578 | 16 | 2023-04-18 10:00 | 0.00013754 | -1484 | 0.061667 | 0.57267 | 0.30433 | 0.53831 | 0.8519 | 0.30433
2579 | 16 | 2023-04-18 11:00 | 0.00013841 | -1391.5 | 0.063 | 0.57633 | 0.345 | 0.50895 | 0.83559 | 0.345
2580 | 16 | 2023-04-18 12:00 | 0.00013675 | -1205.5 | 0.070333 | 0.559 | 0.34167 | 0.51166 | 0.81271 | 0.34167
2581 | 16 | 2023-04-18 13:00 | 0.0001346 | -496 | 0.089333 | 0.522 | 0.372 | 0.52057 | 0.80327 | 0.372
2582 | 16 | 2023-04-18 14:00 | 0.00012931 | 718.5 | 0.117 | 0.465 | 0.296 | 0.51883 | 0.8038 | 0.296
2583 | 16 | 2023-04-18 15:00 | 0.00012569 | -64 | 0.15033 | 0.4 | 0.18967 | 0.50686 | 0.80922 | 0.18967
2584 | 16 | 2023-04-18 16:00 | 0.00012469 | 88.5 | 0.20067 | 0.342 | 0.11133 | 0.50695 | 0.8205 | 0.11133
2585 | 16 | 2023-04-18 17:00 | 0.0001259 | -311.5 | 0.262 | 0.302 | 0.056667 | 0.50983 | 0.84459 | 0.056667
2586 | 16 | 2023-04-18 18:00 | 0.00012837 | -1472.5 | 0.333 | 0.291 | 0.010333 | 0.52468 | 0.87749 | 0.010333
2587 | 16 | 2023-04-18 19:00 | 0.00013001 | -3011 | 0.399 | 0.33167 | 0 | 0.55543 | 0.89075 | 0
2588 | 16 | 2023-04-18 20:00 | 0.00012722 | -2262 | 0.36233 | 0.41067 | 0 | 0.55228 | 0.88431 | 0
2589 | 16 | 2023-04-18 21:00 | 0.00012118 | -411.5 | 0.281 | 0.48933 | 0 | 0.56364 | 0.87081 | 0
2590 | 16 | 2023-04-18 22:00 | 0.00011445 | -1012.75 | 0.21367 | 0.54467 | 0 | 0.50764 | 0.84372 | 0
2591 | 16 | 2023-04-18 23:00 | 0.00010579 | 459.75 | 0.17133 | 0.57667 | 0 | 0.48345 | 0.82509 | 0
2592 | 16 | 2023-04-19 | 0.00010012 | 3217.75 | 0.14333 | 0.57867 | 0 | 0.50013 | 0.8113 | 0
2593 | 16 | 2023-04-19 01:00 | 9.5833e-05 | -81.25 | 0.12767 | 0.536 | 0 | 0.49629 | 0.8083 | 0
2594 | 16 | 2023-04-19 02:00 | 9.4332e-05 | -730 | 0.13133 | 0.46433 | 0 | 0.48414 | 0.80632 | 0
2595 | 16 | 2023-04-19 03:00 | 9.5179e-05 | -2028.5 | 0.149 | 0.39767 | 0 | 0.46248 | 0.80516 | 0
2596 | 16 | 2023-04-19 04:00 | 9.8449e-05 | -1605.25 | 0.161 | 0.37567 | 0 | 0.48441 | 0.81566 | 0
2597 | 16 | 2023-04-19 05:00 | 0.00010616 | -434.75 | 0.16433 | 0.38767 | 0.0083333 | 0.48082 | 0.8277 | 0.0083333
2598 | 16 | 2023-04-19 06:00 | 0.00011974 | -1048.5 | 0.137 | 0.396 | 0.095667 | 0.5218 | 0.86515 | 0.095667
2599 | 16 | 2023-04-19 07:00 | 0.00012865 | -1845.25 | 0.131 | 0.38367 | 0.31933 | 0.55997 | 0.88441 | 0.31933
2600 | 16 | 2023-04-19 08:00 | 0.00013335 | -1345.75 | 0.17733 | 0.364 | 0.51967 | 0.53839 | 0.88683 | 0.51967
2601 | 16 | 2023-04-19 09:00 | 0.00013488 | -362.25 | 0.24367 | 0.36933 | 0.66267 | 0.48947 | 0.8592 | 0.66267
2602 | 16 | 2023-04-19 10:00 | 0.00013722 | 1224.75 | 0.292 | 0.37833 | 0.67867 | 0.48379 | 0.83322 | 0.67867
2603 | 16 | 2023-04-19 11:00 | 0.00013899 | 656.75 | 0.31633 | 0.37633 | 0.59767 | 0.47401 | 0.81309 | 0.59767
2604 | 16 | 2023-04-19 12:00 | 0.0001361 | 2788 | 0.346 | 0.37933 | 0.46667 | 0.48729 | 0.79998 | 0.46667
2605 | 16 | 2023-04-19 13:00 | 0.00013411 | 3885.5 | 0.38833 | 0.40433 | 0.28933 | 0.47244 | 0.79335 | 0.28933
2606 | 16 | 2023-04-19 14:00 | 0.00013016 | 3785 | 0.437 | 0.44067 | 0.22267 | 0.47148 | 0.79035 | 0.22267
2607 | 16 | 2023-04-19 15:00 | 0.00012719 | 4088 | 0.47467 | 0.472 | 0.16967 | 0.47122 | 0.79171 | 0.16967
2608 | 16 | 2023-04-19 16:00 | 0.00012509 | 3251.25 | 0.48833 | 0.511 | 0.101 | 0.47392 | 0.8069 | 0.101
2609 | 16 | 2023-04-19 17:00 | 0.00012617 | 1539.75 | 0.43867 | 0.575 | 0.034667 | 0.46493 | 0.82548 | 0.034667
2610 | 16 | 2023-04-19 18:00 | 0.00012646 | 2389.25 | 0.36633 | 0.65433 | 0.0036667 | 0.47585 | 0.85586 | 0.0036667
2611 | 16 | 2023-04-19 19:00 | 0.00012979 | 41.75 | 0.39833 | 0.72 | 0 | 0.5142 | 0.87406 | 0
2612 | 16 | 2023-04-19 20:00 | 0.00012681 | 1161 | 0.39 | 0.739 | 0 | 0.55185 | 0.88281 | 0
2613 | 16 | 2023-04-19 21:00 | 0.00012138 | 491.75 | 0.34333 | 0.7 | 0 | 0.50581 | 0.87677 | 0
2614 | 16 | 2023-04-19 22:00 | 0.000114 | 1731.75 | 0.296 | 0.654 | 0 | 0.49856 | 0.85867 | 0
2615 | 16 | 2023-04-19 23:00 | 0.00010623 | 864.75 | 0.268 | 0.60033 | 0 | 0.4706 | 0.83438 | 0
2616 | 16 | 2023-04-20 | 0.00010119 | -1840 | 0.26567 | 0.53033 | 0 | 0.46798 | 0.81082 | 0
2617 | 16 | 2023-04-20 01:00 | 9.7429e-05 | -1673.25 | 0.286 | 0.476 | 0 | 0.46851 | 0.80743 | 0
2618 | 16 | 2023-04-20 02:00 | 9.6441e-05 | -2581.75 | 0.312 | 0.436 | 0 | 0.48379 | 0.80429 | 0
2619 | 16 | 2023-04-20 03:00 | 9.7099e-05 | -3781 | 0.32667 | 0.421 | 0 | 0.48537 | 0.80298 | 0
2620 | 16 | 2023-04-20 04:00 | 9.8224e-05 | -4521.25 | 0.32133 | 0.41833 | 0 | 0.48231 | 0.80593 | 0
2621 | 16 | 2023-04-20 05:00 | 0.00010616 | -4760 | 0.30933 | 0.41633 | 0.003 | 0.50022 | 0.82311 | 0.003
2622 | 16 | 2023-04-20 06:00 | 0.00011876 | -4730.5 | 0.24433 | 0.405 | 0.046333 | 0.54311 | 0.87014 | 0.046333
2623 | 16 | 2023-04-20 07:00 | 0.00012753 | -6289 | 0.194 | 0.38233 | 0.14667 | 0.55124 | 0.88257 | 0.14667
2624 | 16 | 2023-04-20 08:00 | 0.00013387 | -5606.25 | 0.26133 | 0.36167 | 0.27367 | 0.5819 | 0.88354 | 0.27367
2625 | 16 | 2023-04-20 09:00 | 0.00013337 | -4004.5 | 0.314 | 0.31733 | 0.36933 | 0.67127 | 0.87551 | 0.36933
2626 | 16 | 2023-04-20 10:00 | 0.00013522 | -5011.5 | 0.29633 | 0.26867 | 0.45133 | 0.61256 | 0.85015 | 0.45133
2627 | 16 | 2023-04-20 11:00 | 0.00013765 | -4244.25 | 0.25067 | 0.22967 | 0.586 | 0.60942 | 0.83535 | 0.586
2628 | 16 | 2023-04-20 12:00 | 0.00013886 | -6355.25 | 0.23033 | 0.223 | 0.652 | 0.52162 | 0.81856 | 0.652
2629 | 16 | 2023-04-20 13:00 | 0.00013617 | -5490.75 | 0.23867 | 0.25533 | 0.55533 | 0.52983 | 0.8143 | 0.55533
2630 | 16 | 2023-04-20 14:00 | 0.00013241 | -4144.75 | 0.26233 | 0.31933 | 0.374 | 0.52494 | 0.8159 | 0.374
2631 | 16 | 2023-04-20 15:00 | 0.00012999 | -4069.75 | 0.3 | 0.384 | 0.266 | 0.54171 | 0.81885 | 0.266
2632 | 16 | 2023-04-20 16:00 | 0.00012896 | -3358 | 0.34433 | 0.433 | 0.155 | 0.52983 | 0.83109 | 0.155
2633 | 16 | 2023-04-20 17:00 | 0.0001294 | -4485 | 0.34167 | 0.45367 | 0.077333 | 0.51149 | 0.85635 | 0.077333
2634 | 16 | 2023-04-20 18:00 | 0.00013024 | -6136.75 | 0.29767 | 0.45133 | 0.017333 | 0.50712 | 0.88475 | 0.017333
2635 | 16 | 2023-04-20 19:00 | 0.00012852 | -5170.5 | 0.31433 | 0.43467 | 0 | 0.60383 | 0.8952 | 0
2636 | 16 | 2023-04-20 20:00 | 0.00012543 | -4821.75 | 0.316 | 0.42333 | 0 | 0.54608 | 0.89172 | 0
2637 | 16 | 2023-04-20 21:00 | 0.00012096 | -2514.5 | 0.308 | 0.41933 | 0 | 0.51987 | 0.87899 | 0
2638 | 16 | 2023-04-20 22:00 | 0.00011575 | 805.75 | 0.33267 | 0.44033 | 0 | 0.52817 | 0.85514 | 0
2639 | 16 | 2023-04-20 23:00 | 0.0001084 | 3078.25 | 0.37333 | 0.49033 | 0 | 0.52616 | 0.83637 | 0
2640 | 16 | 2023-04-21 | 0.00010284 | 3155 | 0.404 | 0.54267 | 0 | 0.52293 | 0.81319 | 0
2641 | 16 | 2023-04-21 01:00 | 9.6612e-05 | 3112.5 | 0.42433 | 0.55667 | 0 | 0.50371 | 0.8025 | 0
2642 | 16 | 2023-04-21 02:00 | 9.5294e-05 | 3200.25 | 0.433 | 0.52867 | 0 | 0.51035 | 0.79316 | 0
2643 | 16 | 2023-04-21 03:00 | 9.6166e-05 | 1924.5 | 0.436 | 0.47933 | 0 | 0.51586 | 0.79567 | 0
2644 | 16 | 2023-04-21 04:00 | 9.8897e-05 | 1344.5 | 0.434 | 0.418 | 0 | 0.51568 | 0.80569 | 0
2645 | 16 | 2023-04-21 05:00 | 0.00010402 | 939.25 | 0.419 | 0.374 | 0.0076667 | 0.52346 | 0.82011 | 0.0076667
2646 | 16 | 2023-04-21 06:00 | 0.00011691 | -1862.25 | 0.33533 | 0.343 | 0.091 | 0.5107 | 0.85374 | 0.091
2647 | 16 | 2023-04-21 07:00 | 0.00012513 | -430.5 | 0.29 | 0.319 | 0.302 | 0.5473 | 0.88252 | 0.302
2648 | 16 | 2023-04-21 08:00 | 0.00012932 | -1436.25 | 0.31233 | 0.31967 | 0.48733 | 0.53097 | 0.89017 | 0.48733
2649 | 16 | 2023-04-21 09:00 | 0.00013054 | -95.5 | 0.33933 | 0.332 | 0.63233 | 0.51935 | 0.86699 | 0.63233
2650 | 16 | 2023-04-21 10:00 | 0.00013 | 2514.75 | 0.37233 | 0.354 | 0.729 | 0.51455 | 0.83796 | 0.729
2651 | 16 | 2023-04-21 11:00 | 0.00013092 | 5372 | 0.39233 | 0.393 | 0.77833 | 0.51734 | 0.81692 | 0.77833
2652 | 16 | 2023-04-21 12:00 | 0.00012977 | 8745.25 | 0.40667 | 0.44733 | 0.776 | 0.52258 | 0.79282 | 0.776
2653 | 16 | 2023-04-21 13:00 | 0.00012542 | 11882 | 0.42367 | 0.49833 | 0.72933 | 0.52538 | 0.79635 | 0.72933
2654 | 16 | 2023-04-21 14:00 | 0.00012166 | 11750 | 0.445 | 0.53467 | 0.636 | 0.52223 | 0.80342 | 0.636
2655 | 16 | 2023-04-21 15:00 | 0.00011991 | 11480.5 | 0.46433 | 0.56567 | 0.502 | 0.52669 | 0.80608 | 0.502
2656 | 16 | 2023-04-21 16:00 | 0.00011884 | 8397 | 0.47333 | 0.61967 | 0.33133 | 0.51655 | 0.81242 | 0.33133
2657 | 16 | 2023-04-21 17:00 | 0.00012035 | 5558 | 0.44467 | 0.695 | 0.14667 | 0.52442 | 0.82843 | 0.14667
2658 | 16 | 2023-04-21 18:00 | 0.00011957 | 2034.5 | 0.42367 | 0.766 | 0.022667 | 0.50852 | 0.85615 | 0.022667
2659 | 16 | 2023-04-21 19:00 | 0.00011844 | -178 | 0.454 | 0.81533 | 0 | 0.51778 | 0.86409 | 0
2660 | 16 | 2023-04-21 20:00 | 0.00011577 | 2005.5 | 0.471 | 0.83867 | 0 | 0.5107 | 0.87348 | 0
2661 | 16 | 2023-04-21 21:00 | 0.000114 | 2914.75 | 0.44167 | 0.84467 | 0 | 0.49908 | 0.86878 | 0
2662 | 16 | 2023-04-21 22:00 | 0.00010901 | 4152.5 | 0.42433 | 0.84833 | 0 | 0.51219 | 0.85674 | 0
2663 | 16 | 2023-04-21 23:00 | 0.00010084 | 4727 | 0.41167 | 0.84167 | 0 | 0.50188 | 0.8459 | 0
2664 | 16 | 2023-04-22 | 9.4314e-05 | 5084.25 | 0.42433 | 0.82367 | 0 | 0.48912 | 0.82993 | 0
2665 | 16 | 2023-04-22 01:00 | 8.9839e-05 | 4720 | 0.425 | 0.82433 | 0 | 0.4872 | 0.82417 | 0
2666 | 16 | 2023-04-22 02:00 | 8.6411e-05 | 4816.25 | 0.41833 | 0.82567 | 0 | 0.48511 | 0.81706 | 0
2667 | 16 | 2023-04-22 03:00 | 8.5717e-05 | 3652.75 | 0.43567 | 0.82433 | 0 | 0.48467 | 0.8159 | 0
2668 | 16 | 2023-04-22 04:00 | 8.5845e-05 | 2895.25 | 0.407 | 0.82533 | 0 | 0.48694 | 0.81929 | 0
2669 | 16 | 2023-04-22 05:00 | 8.5904e-05 | 2616.5 | 0.37767 | 0.81933 | 0.013333 | 0.48642 | 0.82906 | 0.013333
2670 | 16 | 2023-04-22 06:00 | 8.7888e-05 | 1399.25 | 0.362 | 0.80967 | 0.11867 | 0.4879 | 0.84706 | 0.11867
2671 | 16 | 2023-04-22 07:00 | 9.2229e-05 | 2245.25 | 0.37267 | 0.79767 | 0.30033 | 0.49463 | 0.86544 | 0.30033
2672 | 16 | 2023-04-22 08:00 | 9.8717e-05 | 2596 | 0.39433 | 0.807 | 0.47533 | 0.49568 | 0.86936 | 0.47533
2673 | 16 | 2023-04-22 09:00 | 0.00010307 | 3178.5 | 0.47367 | 0.81967 | 0.61667 | 0.49174 | 0.86012 | 0.61667
2674 | 16 | 2023-04-22 10:00 | 0.00010616 | 4627 | 0.575 | 0.817 | 0.723 | 0.49594 | 0.83903 | 0.723
2675 | 16 | 2023-04-22 11:00 | 0.00010701 | 5504 | 0.63167 | 0.82567 | 0.77167 | 0.49515 | 0.82543 | 0.77167
2676 | 16 | 2023-04-22 12:00 | 0.00010584 | 8964.25 | 0.65367 | 0.84133 | 0.76633 | 0.50266 | 0.81527 | 0.76633
2677 | 16 | 2023-04-22 13:00 | 0.00010313 | 9755.75 | 0.69033 | 0.82467 | 0.724 | 0.50371 | 0.80903 | 0.724
2678 | 16 | 2023-04-22 14:00 | 0.00010132 | 9449.75 | 0.72733 | 0.829 | 0.646 | 0.49699 | 0.80574 | 0.646
2679 | 16 | 2023-04-22 15:00 | 0.00010017 | 5493.5 | 0.74 | 0.85833 | 0.51133 | 0.49166 | 0.80661 | 0.51133
2680 | 16 | 2023-04-22 16:00 | 9.9807e-05 | 2128.5 | 0.71933 | 0.88467 | 0.332 | 0.48144 | 0.81546 | 0.332
2681 | 16 | 2023-04-22 17:00 | 0.00010119 | 264 | 0.63767 | 0.91067 | 0.14367 | 0.47602 | 0.83177 | 0.14367
2682 | 16 | 2023-04-22 18:00 | 0.00010384 | -1480.75 | 0.609 | 0.91967 | 0.023333 | 0.48196 | 0.8609 | 0.023333
2683 | 16 | 2023-04-22 19:00 | 0.00010416 | -2518.5 | 0.61267 | 0.926 | 0 | 0.4796 | 0.87227 | 0
2684 | 16 | 2023-04-22 20:00 | 0.00010243 | -393 | 0.58667 | 0.92833 | 0 | 0.48589 | 0.87449 | 0
2685 | 16 | 2023-04-22 21:00 | 0.00010026 | 734 | 0.53067 | 0.92267 | 0 | 0.48074 | 0.8668 | 0
2686 | 16 | 2023-04-22 22:00 | 9.5957e-05 | 912.5 | 0.46733 | 0.91133 | 0 | 0.4755 | 0.85374 | 0
2687 | 16 | 2023-04-22 23:00 | 9.0885e-05 | -552.25 | 0.41233 | 0.903 | 0 | 0.46012 | 0.83738 | 0
2688 | 17 | 2023-04-23 | 8.5497e-05 | -1771.5 | 0.417 | 0.89767 | 0 | 0.44134 | 0.82272 | 0
2689 | 17 | 2023-04-23 01:00 | 8.0594e-05 | -2831.75 | 0.39933 | 0.892 | 0 | 0.4416 | 0.81725 | 0
2690 | 17 | 2023-04-23 02:00 | 7.7968e-05 | -4374.5 | 0.36567 | 0.873 | 0 | 0.44483 | 0.80859 | 0
2691 | 17 | 2023-04-23 03:00 | 7.6668e-05 | -4227.5 | 0.33067 | 0.864 | 0 | 0.44702 | 0.80825 | 0
2692 | 17 | 2023-04-23 04:00 | 7.6768e-05 | -3980.5 | 0.30133 | 0.837 | 0 | 0.46003 | 0.80883 | 0
2693 | 17 | 2023-04-23 05:00 | 7.7622e-05 | -4867.75 | 0.275 | 0.81 | 0.0083333 | 0.45505 | 0.81667 | 0.0083333
2694 | 17 | 2023-04-23 06:00 | 7.7937e-05 | -5372.25 | 0.20733 | 0.80467 | 0.049333 | 0.45689 | 0.82577 | 0.049333
2695 | 17 | 2023-04-23 07:00 | 8.1454e-05 | -5788.25 | 0.179 | 0.80333 | 0.102 | 0.46178 | 0.83869 | 0.102
2696 | 17 | 2023-04-23 08:00 | 8.904e-05 | -7429.5 | 0.20233 | 0.809 | 0.141 | 0.45811 | 0.84251 | 0.141
2697 | 17 | 2023-04-23 09:00 | 9.3579e-05 | -6982.75 | 0.25067 | 0.82467 | 0.17367 | 0.45636 | 0.84096 | 0.17367
2698 | 17 | 2023-04-23 10:00 | 9.591e-05 | -5212 | 0.27833 | 0.84933 | 0.26733 | 0.46396 | 0.83308 | 0.26733
2699 | 17 | 2023-04-23 11:00 | 0.00010117 | -5278 | 0.29267 | 0.842 | 0.39367 | 0.47453 | 0.81295 | 0.39367
2700 | 17 | 2023-04-23 12:00 | 0.00010093 | -288.75 | 0.31233 | 0.843 | 0.41633 | 0.47803 | 0.81029 | 0.41633
2701 | 17 | 2023-04-23 13:00 | 9.5709e-05 | 2813.75 | 0.34367 | 0.853 | 0.44433 | 0.47978 | 0.80874 | 0.44433
2702 | 17 | 2023-04-23 14:00 | 9.1922e-05 | 1595 | 0.38233 | 0.86833 | 0.45433 | 0.46737 | 0.80603 | 0.45433
2703 | 17 | 2023-04-23 15:00 | 8.9949e-05 | 227 | 0.42767 | 0.88733 | 0.41733 | 0.48511 | 0.81063 | 0.41733
2704 | 17 | 2023-04-23 16:00 | 8.9394e-05 | -2761.5 | 0.483 | 0.90333 | 0.30167 | 0.49157 | 0.82146 | 0.30167
2705 | 17 | 2023-04-23 17:00 | 9.3252e-05 | -4373 | 0.505 | 0.911 | 0.14633 | 0.50092 | 0.84416 | 0.14633
2706 | 17 | 2023-04-23 18:00 | 9.653e-05 | -5994 | 0.465 | 0.92233 | 0.028667 | 0.60348 | 0.87178 | 0.028667
2707 | 17 | 2023-04-23 19:00 | 9.7832e-05 | -9149 | 0.47367 | 0.92433 | 0 | 0.51848 | 0.8771 | 0
2708 | 17 | 2023-04-23 20:00 | 9.8041e-05 | -7081 | 0.46633 | 0.93633 | 0 | 0.51428 | 0.87507 | 0
2709 | 17 | 2023-04-23 21:00 | 9.6968e-05 | -3906.75 | 0.43967 | 0.92633 | 0 | 0.52075 | 0.8698 | 0
2710 | 17 | 2023-04-23 22:00 | 9.6749e-05 | -1893 | 0.444 | 0.90467 | 0 | 0.51586 | 0.85727 | 0
2711 | 17 | 2023-04-23 23:00 | 9.0871e-05 | -1850.5 | 0.47 | 0.88367 | 0 | 0.52319 | 0.8367 | 0
2712 | 17 | 2023-04-24 | 8.5904e-05 | -1682.75 | 0.49633 | 0.86067 | 0 | 0.5017 | 0.81019 | 0
2713 | 17 | 2023-04-24 01:00 | 8.295e-05 | -1682.25 | 0.49233 | 0.83767 | 0 | 0.51192 | 0.80308 | 0
2714 | 17 | 2023-04-24 02:00 | 8.1671e-05 | -1321.25 | 0.483 | 0.819 | 0 | 0.51114 | 0.801 | 0
2715 | 17 | 2023-04-24 03:00 | 8.298e-05 | -1736.75 | 0.49467 | 0.811 | 0 | 0.50013 | 0.80114 | 0
2716 | 17 | 2023-04-24 04:00 | 8.7091e-05 | -1867.25 | 0.46167 | 0.81167 | 0 | 0.53123 | 0.80646 | 0
2717 | 17 | 2023-04-24 05:00 | 9.6704e-05 | -1637 | 0.44667 | 0.81133 | 0.0076667 | 0.51752 | 0.82025 | 0.0076667
2718 | 17 | 2023-04-24 06:00 | 0.00011387 | -2811 | 0.501 | 0.821 | 0.052333 | 0.53149 | 0.85093 | 0.052333
2719 | 17 | 2023-04-24 07:00 | 0.00012529 | -3505.5 | 0.52767 | 0.84067 | 0.14767 | 0.60287 | 0.87377 | 0.14767
2720 | 17 | 2023-04-24 08:00 | 0.00013137 | -472 | 0.557 | 0.844 | 0.271 | 0.55534 | 0.88344 | 0.271
2721 | 17 | 2023-04-24 09:00 | 0.00013467 | 2044.5 | 0.58933 | 0.85067 | 0.38067 | 0.57814 | 0.87362 | 0.38067
2722 | 17 | 2023-04-24 10:00 | 0.00013523 | 4231 | 0.61 | 0.855 | 0.57 | 0.57133 | 0.84841 | 0.57
2723 | 17 | 2023-04-24 11:00 | 0.00013674 | 5272 | 0.64067 | 0.84967 | 0.62733 | 0.60225 | 0.83617 | 0.62733
2724 | 17 | 2023-04-24 12:00 | 0.00013507 | 5554.75 | 0.67067 | 0.83867 | 0.59433 | 0.5798 | 0.81643 | 0.59433
2725 | 17 | 2023-04-24 13:00 | 0.00013387 | 5585.75 | 0.69133 | 0.827 | 0.44233 | 0.5784 | 0.80985 | 0.44233
2726 | 17 | 2023-04-24 14:00 | 0.00013071 | 5228.75 | 0.698 | 0.81867 | 0.39 | 0.58426 | 0.79592 | 0.39
2727 | 17 | 2023-04-24 15:00 | 0.00012844 | 5972.5 | 0.70467 | 0.81167 | 0.33567 | 0.56714 | 0.79601 | 0.33567
2728 | 17 | 2023-04-24 16:00 | 0.00012663 | 4989.25 | 0.72167 | 0.80533 | 0.22733 | 0.59247 | 0.80322 | 0.22733
2729 | 17 | 2023-04-24 17:00 | 0.00012584 | 4091.25 | 0.74 | 0.79367 | 0.11367 | 0.57648 | 0.8219 | 0.11367
2730 | 17 | 2023-04-24 18:00 | 0.00012727 | 2059.5 | 0.73933 | 0.79133 | 0.029333 | 0.58793 | 0.85596 | 0.029333
2731 | 17 | 2023-04-24 19:00 | 0.00012711 | 2418.25 | 0.72833 | 0.78033 | 0 | 0.58513 | 0.87352 | 0
2732 | 17 | 2023-04-24 20:00 | 0.00012433 | 1659.75 | 0.728 | 0.79133 | 0 | 0.57246 | 0.87381 | 0
2733 | 17 | 2023-04-24 21:00 | 0.00012037 | 113.25 | 0.72967 | 0.787 | 0 | 0.58085 | 0.86544 | 0
2734 | 17 | 2023-04-24 22:00 | 0.00011333 | 1545.75 | 0.71133 | 0.78333 | 0 | 0.56347 | 0.84338 | 0
2735 | 17 | 2023-04-24 23:00 | 0.0001067 | 2294.75 | 0.69 | 0.791 | 0 | 0.55482 | 0.82393 | 0
2736 | 17 | 2023-04-25 | 0.00010078 | 1291.75 | 0.64633 | 0.791 | 0 | 0.54556 | 0.80022 | 0
2737 | 17 | 2023-04-25 01:00 | 9.6907e-05 | 183.75 | 0.60167 | 0.79467 | 0 | 0.53569 | 0.79432 | 0
2738 | 17 | 2023-04-25 02:00 | 9.5042e-05 | -729 | 0.555 | 0.79767 | 0 | 0.53333 | 0.79296 | 0
2739 | 17 | 2023-04-25 03:00 | 9.5635e-05 | -2074.5 | 0.509 | 0.799 | 0 | 0.53673 | 0.792 | 0
2740 | 17 | 2023-04-25 04:00 | 9.7759e-05 | -2931 | 0.45133 | 0.77767 | 0 | 0.5301 | 0.7979 | 0
2741 | 17 | 2023-04-25 05:00 | 0.00010507 | -2400.25 | 0.40033 | 0.75267 | 0.011333 | 0.54241 | 0.81401 | 0.011333
2742 | 17 | 2023-04-25 06:00 | 0.00011917 | -5832.5 | 0.35367 | 0.72333 | 0.074333 | 0.54591 | 0.85243 | 0.074333
2743 | 17 | 2023-04-25 07:00 | 0.00012977 | -4995.5 | 0.29433 | 0.71767 | 0.19433 | 0.54958 | 0.8712 | 0.19433
2744 | 17 | 2023-04-25 08:00 | 0.00013389 | -3057.25 | 0.24267 | 0.71167 | 0.408 | 0.56242 | 0.87251 | 0.408
2745 | 17 | 2023-04-25 09:00 | 0.00013577 | -1460.75 | 0.21167 | 0.69367 | 0.53267 | 0.57089 | 0.85064 | 0.53267
2746 | 17 | 2023-04-25 10:00 | 0.00013686 | -127.25 | 0.18867 | 0.67233 | 0.65667 | 0.54757 | 0.82412 | 0.65667
2747 | 17 | 2023-04-25 11:00 | 0.0001389 | -134.75 | 0.16067 | 0.642 | 0.697 | 0.54696 | 0.8115 | 0.697
2748 | 17 | 2023-04-25 12:00 | 0.00013719 | -1484.75 | 0.14 | 0.618 | 0.69967 | 0.53883 | 0.79805 | 0.69967
2749 | 17 | 2023-04-25 13:00 | 0.00013337 | 59.25 | 0.132 | 0.632 | 0.66367 | 0.55927 | 0.79384 | 0.66367
2750 | 17 | 2023-04-25 14:00 | 0.00012993 | 905.75 | 0.12967 | 0.648 | 0.56767 | 0.5176 | 0.79326 | 0.56767
2751 | 17 | 2023-04-25 15:00 | 0.00012756 | 141 | 0.12467 | 0.64867 | 0.43833 | 0.51393 | 0.79195 | 0.43833
2752 | 17 | 2023-04-25 16:00 | 0.0001256 | 550.75 | 0.111 | 0.651 | 0.26067 | 0.51061 | 0.79969 | 0.26067
2753 | 17 | 2023-04-25 17:00 | 0.00012626 | 1922.75 | 0.096667 | 0.655 | 0.13333 | 0.51944 | 0.81929 | 0.13333
2754 | 17 | 2023-04-25 18:00 | 0.00012723 | -340.5 | 0.096333 | 0.65933 | 0.03 | 0.53149 | 0.85059 | 0.03
2755 | 17 | 2023-04-25 19:00 | 0.00012793 | -1940.75 | 0.098667 | 0.66867 | 0 | 0.53752 | 0.87401 | 0
2756 | 17 | 2023-04-25 20:00 | 0.00012566 | -2269 | 0.084667 | 0.67067 | 0 | 0.54119 | 0.87652 | 0
2757 | 17 | 2023-04-25 21:00 | 0.00012205 | -2134.25 | 0.065667 | 0.67367 | 0 | 0.56312 | 0.8669 | 0
2758 | 17 | 2023-04-25 22:00 | 0.00011526 | -1492.75 | 0.049667 | 0.66433 | 0 | 0.51996 | 0.84764 | 0
2759 | 17 | 2023-04-25 23:00 | 0.00010759 | 129.5 | 0.035 | 0.64133 | 0 | 0.50782 | 0.82543 | 0
2760 | 17 | 2023-04-26 | 9.9974e-05 | -775 | 0.022 | 0.60933 | 0 | 0.4983 | 0.80051 | 0
2761 | 17 | 2023-04-26 01:00 | 9.7528e-05 | -1380.75 | 0.014667 | 0.58367 | 0 | 0.50895 | 0.7965 | 0
2762 | 17 | 2023-04-26 02:00 | 9.661e-05 | -1419.25 | 0.011333 | 0.57 | 0 | 0.5031 | 0.79451 | 0
2763 | 17 | 2023-04-26 03:00 | 9.7347e-05 | -2010 | 0.010667 | 0.56833 | 0 | 0.50878 | 0.79442 | 0
2764 | 17 | 2023-04-26 04:00 | 0.0001002 | -2813.5 | 0.011 | 0.56367 | 0 | 0.52005 | 0.80075 | 0
2765 | 17 | 2023-04-26 05:00 | 0.00010816 | -3373.75 | 0.010333 | 0.548 | 0.018333 | 0.5142 | 0.81295 | 0.018333
2766 | 17 | 2023-04-26 06:00 | 0.00012087 | -6562.5 | 0.009 | 0.51933 | 0.10333 | 0.51987 | 0.85306 | 0.10333
2767 | 17 | 2023-04-26 07:00 | 0.00012883 | -5431.75 | 0.01 | 0.46833 | 0.286 | 0.56259 | 0.87381 | 0.286
2768 | 17 | 2023-04-26 08:00 | 0.00013235 | -3269.5 | 0.012667 | 0.40067 | 0.45567 | 0.59955 | 0.87401 | 0.45567
2769 | 17 | 2023-04-26 09:00 | 0.0001317 | -815 | 0.016667 | 0.337 | 0.567 | 0.55482 | 0.83845 | 0.567
2770 | 17 | 2023-04-26 10:00 | 0.00013386 | 365 | 0.024333 | 0.29533 | 0.593 | 0.55971 | 0.81701 | 0.593
2771 | 17 | 2023-04-26 11:00 | 0.00013462 | 1578.75 | 0.035 | 0.27633 | 0.61233 | 0.59064 | 0.81667 | 0.61233
2772 | 17 | 2023-04-26 12:00 | 0.00013348 | -375.75 | 0.047 | 0.274 | 0.59667 | 0.56154 | 0.8085 | 0.59667
2773 | 17 | 2023-04-26 13:00 | 0.00013109 | -632.25 | 0.060333 | 0.27633 | 0.56667 | 0.55194 | 0.79901 | 0.56667
2774 | 17 | 2023-04-26 14:00 | 0.00012711 | -1870.5 | 0.077667 | 0.279 | 0.49167 | 0.55176 | 0.79911 | 0.49167
2775 | 17 | 2023-04-26 15:00 | 0.00012498 | -198 | 0.094667 | 0.271 | 0.356 | 0.54888 | 0.79674 | 0.356
2776 | 17 | 2023-04-26 16:00 | 0.00012402 | -346.5 | 0.106 | 0.25233 | 0.19767 | 0.55936 | 0.82137 | 0.19767
2777 | 17 | 2023-04-26 17:00 | 0.00012503 | -1952 | 0.11 | 0.239 | 0.10067 | 0.55447 | 0.84266 | 0.10067
2778 | 17 | 2023-04-26 18:00 | 0.00012561 | -6705.5 | 0.117 | 0.24067 | 0.024333 | 0.56565 | 0.8728 | 0.024333
2779 | 17 | 2023-04-26 19:00 | 0.00012593 | -9434.75 | 0.11667 | 0.251 | 0 | 0.56617 | 0.88557 | 0
2780 | 17 | 2023-04-26 20:00 | 0.0001228 | -10844 | 0.101 | 0.25533 | 0 | 0.53534 | 0.88122 | 0
2781 | 17 | 2023-04-26 21:00 | 0.00011976 | -9350.25 | 0.093333 | 0.25133 | 0 | 0.52782 | 0.8726 | 0
2782 | 17 | 2023-04-26 22:00 | 0.00011228 | -8034.75 | 0.10333 | 0.21967 | 0 | 0.51673 | 0.85582 | 0
2783 | 17 | 2023-04-26 23:00 | 0.00010485 | -7849.75 | 0.12 | 0.16367 | 0 | 0.51952 | 0.83695 | 0
2784 | 17 | 2023-04-27 | 9.8906e-05 | -5817 | 0.135 | 0.11433 | 0 | 0.53176 | 0.81329 | 0
2785 | 17 | 2023-04-27 01:00 | 9.5167e-05 | -5861.5 | 0.136 | 0.086667 | 0 | 0.54687 | 0.80395 | 0
2786 | 17 | 2023-04-27 02:00 | 9.4162e-05 | -6743.75 | 0.12367 | 0.077333 | 0 | 0.55263 | 0.79756 | 0
2787 | 17 | 2023-04-27 03:00 | 9.5597e-05 | -7480.5 | 0.11733 | 0.081 | 0 | 0.53507 | 0.79717 | 0
2788 | 17 | 2023-04-27 04:00 | 9.734e-05 | -8241 | 0.124 | 0.094 | 0 | 0.56312 | 0.80472 | 0
2789 | 17 | 2023-04-27 05:00 | 0.00010468 | -10320.5 | 0.12867 | 0.1 | 0.020667 | 0.56382 | 0.81948 | 0.020667
2790 | 17 | 2023-04-27 06:00 | 0.00011832 | -12068.25 | 0.10433 | 0.087333 | 0.122 | 0.61876 | 0.85233 | 0.122
2791 | 17 | 2023-04-27 07:00 | 0.00012659 | -10920 | 0.077667 | 0.063667 | 0.288 | 0.68324 | 0.87309 | 0.288
2792 | 17 | 2023-04-27 08:00 | 0.00013174 | -10109.25 | 0.084 | 0.042 | 0.44 | 0.5971 | 0.87193 | 0.44
2793 | 17 | 2023-04-27 09:00 | 0.00013298 | -6940.5 | 0.091 | 0.034333 | 0.51433 | 0.56845 | 0.84691 | 0.51433
2794 | 17 | 2023-04-27 10:00 | 0.00013205 | -5767.5 | 0.097 | 0.040333 | 0.59867 | 0.59098 | 0.81561 | 0.59867
2795 | 17 | 2023-04-27 11:00 | 0.00013289 | -3912.75 | 0.099 | 0.048333 | 0.66567 | 0.60304 | 0.81735 | 0.66567
2796 | 17 | 2023-04-27 12:00 | 0.00013041 | -3993 | 0.1 | 0.060333 | 0.66667 | 0.55988 | 0.80825 | 0.66667
2797 | 17 | 2023-04-27 13:00 | 0.00012839 | -4921 | 0.1 | 0.073333 | 0.63167 | 0.56076 | 0.80908 | 0.63167
2798 | 17 | 2023-04-27 14:00 | 0.00012588 | -4367.25 | 0.101 | 0.089667 | 0.55167 | 0.56425 | 0.81319 | 0.55167
2799 | 17 | 2023-04-27 15:00 | 0.00012304 | -5021.75 | 0.102 | 0.107 | 0.452 | 0.56399 | 0.81687 | 0.452
2800 | 17 | 2023-04-27 16:00 | 0.00012165 | -6710.75 | 0.10233 | 0.12333 | 0.308 | 0.56224 | 0.83278 | 0.308
2801 | 17 | 2023-04-27 17:00 | 0.00012357 | -8886 | 0.097667 | 0.13867 | 0.14367 | 0.55954 | 0.85354 | 0.14367
2802 | 17 | 2023-04-27 18:00 | 0.00012434 | -11577 | 0.1 | 0.15067 | 0.032667 | 0.54835 | 0.8833 | 0.032667
2803 | 17 | 2023-04-27 19:00 | 0.00012432 | -14157 | 0.10933 | 0.165 | 0 | 0.55962 | 0.89133 | 0
2804 | 17 | 2023-04-27 20:00 | 0.00012203 | -13705 | 0.10333 | 0.18133 | 0 | 0.57709 | 0.88872 | 0
2805 | 17 | 2023-04-27 21:00 | 0.0001184 | -11785.25 | 0.088333 | 0.19667 | 0 | 0.59465 | 0.88127 | 0
2806 | 17 | 2023-04-27 22:00 | 0.00011117 | -11074.75 | 0.071333 | 0.22467 | 0 | 0.55665 | 0.85935 | 0
2807 | 17 | 2023-04-27 23:00 | 0.0001033 | -10405.5 | 0.062333 | 0.26633 | 0 | 0.54678 | 0.8384 | 0
2808 | 17 | 2023-04-28 | 9.6735e-05 | -8204.5 | 0.061667 | 0.31133 | 0 | 0.5342 | 0.81682 | 0
2809 | 17 | 2023-04-28 01:00 | 9.2928e-05 | -7055.75 | 0.066333 | 0.35667 | 0 | 0.52634 | 0.80666 | 0
2810 | 17 | 2023-04-28 02:00 | 9.0347e-05 | -6388.75 | 0.072333 | 0.398 | 0 | 0.52765 | 0.80438 | 0
2811 | 17 | 2023-04-28 03:00 | 9.0162e-05 | -7128 | 0.072 | 0.428 | 0 | 0.52372 | 0.80308 | 0
2812 | 17 | 2023-04-28 04:00 | 9.2842e-05 | -7400 | 0.067333 | 0.44 | 0 | 0.50747 | 0.80792 | 0
2813 | 17 | 2023-04-28 05:00 | 0.00010011 | -4847.75 | 0.061 | 0.42333 | 0.015667 | 0.55796 | 0.81991 | 0.015667
2814 | 17 | 2023-04-28 06:00 | 0.00011368 | -6558 | 0.047 | 0.39333 | 0.075 | 0.54285 | 0.85915 | 0.075
2815 | 17 | 2023-04-28 07:00 | 0.00012454 | -6271.5 | 0.046 | 0.37733 | 0.175 | 0.54757 | 0.88596 | 0.175
2816 | 17 | 2023-04-28 08:00 | 0.00013069 | -6303.25 | 0.049333 | 0.37733 | 0.291 | 0.59273 | 0.88881 | 0.291
2817 | 17 | 2023-04-28 09:00 | 0.0001326 | -7747 | 0.058333 | 0.37233 | 0.38367 | 0.54433 | 0.86704 | 0.38367
2818 | 17 | 2023-04-28 10:00 | 0.00013565 | -8576 | 0.071667 | 0.356 | 0.43067 | 0.55552 | 0.83859 | 0.43067
2819 | 17 | 2023-04-28 11:00 | 0.00013626 | -7745 | 0.087 | 0.335 | 0.43133 | 0.56871 | 0.8383 | 0.43133
2820 | 17 | 2023-04-28 12:00 | 0.00013444 | -7969 | 0.10667 | 0.31967 | 0.427 | 0.52197 | 0.82253 | 0.427
2821 | 17 | 2023-04-28 13:00 | 0.00012966 | -7952 | 0.134 | 0.31767 | 0.40933 | 0.52354 | 0.81532 | 0.40933
2822 | 17 | 2023-04-28 14:00 | 0.00012521 | -8754.25 | 0.16467 | 0.331 | 0.37067 | 0.53542 | 0.81333 | 0.37067
2823 | 17 | 2023-04-28 15:00 | 0.0001229 | -7844 | 0.18933 | 0.351 | 0.284 | 0.54608 | 0.81987 | 0.284
2824 | 17 | 2023-04-28 16:00 | 0.0001209 | -9159.75 | 0.198 | 0.36633 | 0.16733 | 0.5522 | 0.83124 | 0.16733
2825 | 17 | 2023-04-28 17:00 | 0.00012079 | -9063.75 | 0.18633 | 0.36533 | 0.075333 | 0.56609 | 0.84986 | 0.075333
2826 | 17 | 2023-04-28 18:00 | 0.00012068 | -8716 | 0.16867 | 0.356 | 0.014 | 0.62794 | 0.88044 | 0.014
2827 | 17 | 2023-04-28 19:00 | 0.00012029 | -8071.5 | 0.18167 | 0.358 | 0 | 0.73583 | 0.89089 | 0
2828 | 17 | 2023-04-28 20:00 | 0.00011678 | -7815.75 | 0.199 | 0.36733 | 0 | 0.70551 | 0.88664 | 0
2829 | 17 | 2023-04-28 21:00 | 0.0001128 | -6224.75 | 0.208 | 0.362 | 0 | 0.69398 | 0.87493 | 0
2830 | 17 | 2023-04-28 22:00 | 0.00010732 | -4538 | 0.20867 | 0.334 | 0 | 0.68027 | 0.85591 | 0
2831 | 17 | 2023-04-28 23:00 | 9.9463e-05 | -2255.5 | 0.20233 | 0.31567 | 0 | 0.71556 | 0.84135 | 0
2832 | 17 | 2023-04-29 | 9.3533e-05 | -2626.5 | 0.18367 | 0.30333 | 0 | 0.61457 | 0.8279 | 0
2833 | 17 | 2023-04-29 01:00 | 8.8849e-05 | -2497 | 0.157 | 0.29367 | 0 | 0.64253 | 0.82374 | 0
2834 | 17 | 2023-04-29 02:00 | 8.4768e-05 | -2036.75 | 0.123 | 0.286 | 0 | 0.65039 | 0.8144 | 0
2835 | 17 | 2023-04-29 03:00 | 8.4614e-05 | -2831.5 | 0.094667 | 0.27367 | 0 | 0.66576 | 0.80995 | 0
2836 | 17 | 2023-04-29 04:00 | 8.4921e-05 | -2935.25 | 0.081333 | 0.255 | 0 | 0.68158 | 0.81711 | 0
2837 | 17 | 2023-04-29 05:00 | 8.6133e-05 | -3125.75 | 0.068667 | 0.23767 | 0.013667 | 0.68332 | 0.82504 | 0.013667
2838 | 17 | 2023-04-29 06:00 | 8.9065e-05 | -3822.5 | 0.045 | 0.22 | 0.075333 | 0.68769 | 0.84653 | 0.075333
2839 | 17 | 2023-04-29 07:00 | 9.4505e-05 | -4185.25 | 0.028 | 0.20233 | 0.13067 | 0.69651 | 0.86196 | 0.13067
2840 | 17 | 2023-04-29 08:00 | 0.00010199 | -3625.5 | 0.025333 | 0.189 | 0.192 | 0.70822 | 0.86685 | 0.192
2841 | 17 | 2023-04-29 09:00 | 0.00010954 | -3016 | 0.033667 | 0.18933 | 0.29633 | 0.70831 | 0.85649 | 0.29633
2842 | 17 | 2023-04-29 10:00 | 0.00011294 | -1647.5 | 0.05 | 0.219 | 0.287 | 0.72298 | 0.84164 | 0.287
2843 | 17 | 2023-04-29 11:00 | 0.0001141 | -491 | 0.064 | 0.28033 | 0.262 | 0.72255 | 0.83148 | 0.262
2844 | 17 | 2023-04-29 12:00 | 0.00011168 | -1177 | 0.072667 | 0.335 | 0.26167 | 0.69564 | 0.80927 | 0.26167
2845 | 17 | 2023-04-29 13:00 | 0.00010779 | -1260.5 | 0.077667 | 0.37867 | 0.288 | 0.67791 | 0.80772 | 0.288
2846 | 17 | 2023-04-29 14:00 | 0.00010399 | -1916.75 | 0.077 | 0.42267 | 0.28533 | 0.68088 | 0.80574 | 0.28533
2847 | 17 | 2023-04-29 15:00 | 0.0001026 | -2271.25 | 0.077333 | 0.46 | 0.22167 | 0.69075 | 0.80714 | 0.22167
2848 | 17 | 2023-04-29 16:00 | 0.00010118 | -2855 | 0.082333 | 0.493 | 0.142 | 0.69992 | 0.81648 | 0.142
2849 | 17 | 2023-04-29 17:00 | 0.00010333 | -2937.25 | 0.098667 | 0.53133 | 0.11067 | 0.69206 | 0.83201 | 0.11067
2850 | 17 | 2023-04-29 18:00 | 0.00010562 | -4574.25 | 0.128 | 0.56733 | 0.037 | 0.68795 | 0.86462 | 0.037
2851 | 17 | 2023-04-29 19:00 | 0.00010628 | -4464.5 | 0.15967 | 0.58067 | 0 | 0.71442 | 0.88741 | 0
2852 | 17 | 2023-04-29 20:00 | 0.00010584 | -5078 | 0.15267 | 0.565 | 0 | 0.70018 | 0.88606 | 0
2853 | 17 | 2023-04-29 21:00 | 0.0001035 | -4088 | 0.12833 | 0.53267 | 0 | 0.71163 | 0.87507 | 0
2854 | 17 | 2023-04-29 22:00 | 9.9888e-05 | -4237.5 | 0.10067 | 0.48067 | 0 | 0.70735 | 0.8592 | 0
2855 | 17 | 2023-04-29 23:00 | 9.3272e-05 | -3891.75 | 0.075667 | 0.41967 | 0 | 0.69346 | 0.84585 | 0
2856 | 18 | 2023-04-30 | 8.6095e-05 | -3072.25 | 0.060333 | 0.36167 | 0 | 0.69136 | 0.82911 | 0
2857 | 18 | 2023-04-30 01:00 | 8.2038e-05 | -3659.75 | 0.053 | 0.30567 | 0 | 0.6925 | 0.81977 | 0
2858 | 18 | 2023-04-30 02:00 | 7.9417e-05 | -4169.5 | 0.050333 | 0.25733 | 0 | 0.6987 | 0.8113 | 0
2859 | 18 | 2023-04-30 03:00 | 7.8383e-05 | -4930.25 | 0.049333 | 0.21767 | 0 | 0.69826 | 0.81121 | 0
2860 | 18 | 2023-04-30 04:00 | 7.8131e-05 | -5606.5 | 0.055333 | 0.187 | 0 | 0.69049 | 0.81111 | 0
2861 | 18 | 2023-04-30 05:00 | 7.8786e-05 | -6457 | 0.066667 | 0.16767 | 0.022333 | 0.67861 | 0.81841 | 0.022333
2862 | 18 | 2023-04-30 06:00 | 7.908e-05 | -6276.25 | 0.061667 | 0.16 | 0.14233 | 0.68568 | 0.83322 | 0.14233
2863 | 18 | 2023-04-30 07:00 | 8.2745e-05 | -5350.5 | 0.061667 | 0.157 | 0.35867 | 0.69075 | 0.84251 | 0.35867
2864 | 18 | 2023-04-30 08:00 | 8.9157e-05 | -4406.25 | 0.066 | 0.148 | 0.55067 | 0.68656 | 0.84328 | 0.55067
2865 | 18 | 2023-04-30 09:00 | 9.4414e-05 | -1963 | 0.066 | 0.136 | 0.69933 | 0.69031 | 0.83545 | 0.69933
2866 | 18 | 2023-04-30 10:00 | 9.7535e-05 | 1714.75 | 0.060667 | 0.12133 | 0.79633 | 0.70455 | 0.82959 | 0.79633
2867 | 18 | 2023-04-30 11:00 | 0.0001006 | 5904.5 | 0.051333 | 0.11267 | 0.84367 | 0.67861 | 0.82495 | 0.84367
2868 | 18 | 2023-04-30 12:00 | 9.974e-05 | 4061.25 | 0.049333 | 0.11533 | 0.844 | 0.64934 | 0.81614 | 0.844
2869 | 18 | 2023-04-30 13:00 | 9.4548e-05 | 6097 | 0.054667 | 0.12933 | 0.79867 | 0.6538 | 0.80646 | 0.79867
2870 | 18 | 2023-04-30 14:00 | 9.0096e-05 | 6174 | 0.066 | 0.14933 | 0.706 | 0.65502 | 0.8055 | 0.706
2871 | 18 | 2023-04-30 15:00 | 8.7744e-05 | 5970.5 | 0.079667 | 0.17233 | 0.56633 | 0.65013 | 0.81193 | 0.56633
2872 | 18 | 2023-04-30 16:00 | 8.6896e-05 | 1482 | 0.080667 | 0.191 | 0.384 | 0.65126 | 0.81493 | 0.384
2873 | 18 | 2023-04-30 17:00 | 8.8303e-05 | -2839 | 0.070667 | 0.20133 | 0.179 | 0.66253 | 0.83264 | 0.179
2874 | 18 | 2023-04-30 18:00 | 9.25e-05 | -4576.25 | 0.058333 | 0.19933 | 0.027 | 0.68961 | 0.86433 | 0.027
2875 | 18 | 2023-04-30 19:00 | 9.3563e-05 | -7025.5 | 0.048 | 0.181 | 0 | 0.66638 | 0.87904 | 0
2876 | 18 | 2023-04-30 20:00 | 9.4221e-05 | -7371.25 | 0.042 | 0.14567 | 0 | 0.70106 | 0.88456 | 0
2877 | 18 | 2023-04-30 21:00 | 9.4482e-05 | -5135 | 0.046333 | 0.10933 | 0 | 0.70831 | 0.87831 | 0
2878 | 18 | 2023-04-30 22:00 | 9.0714e-05 | -3309.75 | 0.062667 | 0.075333 | 0 | 0.68778 | 0.86496 | 0
2879 | 18 | 2023-04-30 23:00 | 8.5354e-05 | -2892.5 | 0.079 | 0.047667 | 0 | 0.66664 | 0.84977 | 0
2880 | 18 | 2023-05-01 | 8.155e-05 | -3202.25 | 0.085 | 0.034333 | 0 | 0.65703 | 0.8189 | 0
2881 | 18 | 2023-05-01 01:00 | 7.758e-05 | -2205.25 | 0.084 | 0.036333 | 0 | 0.66183 | 0.80922 | 0
2882 | 18 | 2023-05-01 02:00 | 7.5506e-05 | -2355.25 | 0.082333 | 0.047333 | 0 | 0.6579 | 0.79867 | 0
2883 | 18 | 2023-05-01 03:00 | 7.4748e-05 | -1929.75 | 0.082 | 0.058333 | 0 | 0.65283 | 0.79698 | 0
2884 | 18 | 2023-05-01 04:00 | 7.5056e-05 | -2378 | 0.079667 | 0.057 | 0 | 0.64917 | 0.80443 | 0
2885 | 18 | 2023-05-01 05:00 | 7.6904e-05 | -2629.25 | 0.081667 | 0.046667 | 0.025 | 0.66271 | 0.81092 | 0.025
2886 | 18 | 2023-05-01 06:00 | 7.7237e-05 | -2166.5 | 0.067 | 0.034667 | 0.144 | 0.63851 | 0.83487 | 0.144
2887 | 18 | 2023-05-01 07:00 | 8.1303e-05 | -1291.5 | 0.061 | 0.021 | 0.33467 | 0.651 | 0.8472 | 0.33467
2888 | 18 | 2023-05-01 08:00 | 8.7658e-05 | -1418.75 | 0.062333 | 0.0096667 | 0.51133 | 0.66087 | 0.85088 | 0.51133
2889 | 18 | 2023-05-01 09:00 | 9.5128e-05 | -2239 | 0.056667 | 0.0033333 | 0.62767 | 0.67389 | 0.83593 | 0.62767
2890 | 18 | 2023-05-01 10:00 | 9.9312e-05 | -3587.25 | 0.052333 | 0.0013333 | 0.68233 | 0.66847 | 0.82238 | 0.68233
2891 | 18 | 2023-05-01 11:00 | 0.00010067 | -2220.75 | 0.051 | 0.0013333 | 0.69633 | 0.67415 | 0.8189 | 0.69633
2892 | 18 | 2023-05-01 12:00 | 9.9482e-05 | -857 | 0.052667 | 0.0016667 | 0.66 | 0.66655 | 0.81643 | 0.66
2893 | 18 | 2023-05-01 13:00 | 9.6812e-05 | 281.75 | 0.055333 | 0.0016667 | 0.58 | 0.67109 | 0.82311 | 0.58
2894 | 18 | 2023-05-01 14:00 | 9.4769e-05 | -971.25 | 0.057333 | 0.0016667 | 0.406 | 0.67992 | 0.82708 | 0.406
2895 | 18 | 2023-05-01 15:00 | 9.412e-05 | -5224 | 0.058 | 0.0036667 | 0.22 | 0.67651 | 0.83051 | 0.22
2896 | 18 | 2023-05-01 16:00 | 9.4509e-05 | -7582.5 | 0.059667 | 0.01 | 0.13467 | 0.66716 | 0.83757 | 0.13467
2897 | 18 | 2023-05-01 17:00 | 9.5174e-05 | -7409 | 0.065667 | 0.015667 | 0.085667 | 0.66769 | 0.85407 | 0.085667
2898 | 18 | 2023-05-01 18:00 | 9.8046e-05 | -9572 | 0.082333 | 0.021 | 0.026333 | 0.65843 | 0.86961 | 0.026333
2899 | 18 | 2023-05-01 19:00 | 9.754e-05 | -9722.25 | 0.096667 | 0.028333 | 0 | 0.65371 | 0.87996 | 0
2900 | 18 | 2023-05-01 20:00 | 9.7067e-05 | -10007.25 | 0.092 | 0.035333 | 0 | 0.66786 | 0.8816 | 0
2901 | 18 | 2023-05-01 21:00 | 9.8082e-05 | -8822.25 | 0.074667 | 0.037333 | 0 | 0.68516 | 0.87614 | 0
2902 | 18 | 2023-05-01 22:00 | 9.4922e-05 | -6761.5 | 0.054333 | 0.034667 | 0 | 0.67249 | 0.86196 | 0
2903 | 18 | 2023-05-01 23:00 | 8.8504e-05 | -5485.75 | 0.040333 | 0.027 | 0 | 0.66533 | 0.84314 | 0
2904 | 18 | 2023-05-02 | 8.4104e-05 | -4754.75 | 0.031333 | 0.017 | 0 | 0.66533 | 0.81566 | 0
2905 | 18 | 2023-05-02 01:00 | 8.1209e-05 | -4004.75 | 0.026 | 0.0083333 | 0 | 0.66646 | 0.80719 | 0
2906 | 18 | 2023-05-02 02:00 | 8.0913e-05 | -4299.25 | 0.022333 | 0.003 | 0 | 0.67406 | 0.80216 | 0
2907 | 18 | 2023-05-02 03:00 | 8.1833e-05 | -3639 | 0.02 | 0.0016667 | 0 | 0.66865 | 0.80056 | 0
2908 | 18 | 2023-05-02 04:00 | 8.6265e-05 | -3201 | 0.017333 | 0.0013333 | 0 | 0.67232 | 0.80821 | 0
2909 | 18 | 2023-05-02 05:00 | 9.4831e-05 | -3610 | 0.013 | 0.0033333 | 0.014667 | 0.66716 | 0.82006 | 0.014667
2910 | 18 | 2023-05-02 06:00 | 0.00011374 | -7793.5 | 0.0083333 | 0.0083333 | 0.079333 | 0.70071 | 0.85035 | 0.079333
2911 | 18 | 2023-05-02 07:00 | 0.00012569 | -6057.25 | 0.008 | 0.015667 | 0.18567 | 0.7802 | 0.87928 | 0.18567
2912 | 18 | 2023-05-02 08:00 | 0.00013185 | -6876 | 0.018 | 0.023 | 0.29 | 0.77295 | 0.88107 | 0.29
2913 | 18 | 2023-05-02 09:00 | 0.0001333 | -7081.25 | 0.031667 | 0.031 | 0.35367 | 0.75417 | 0.87502 | 0.35367
2914 | 18 | 2023-05-02 10:00 | 0.00013496 | -7889.5 | 0.046333 | 0.04 | 0.291 | 0.73478 | 0.84943 | 0.291
2915 | 18 | 2023-05-02 11:00 | 0.00013688 | -8179.5 | 0.061333 | 0.052 | 0.29267 | 0.73163 | 0.83956 | 0.29267
2916 | 18 | 2023-05-02 12:00 | 0.00013435 | -6527 | 0.079333 | 0.066667 | 0.34 | 0.70132 | 0.82238 | 0.34
2917 | 18 | 2023-05-02 13:00 | 0.00013264 | -6166.5 | 0.099 | 0.081 | 0.49567 | 0.70901 | 0.81159 | 0.49567
2918 | 18 | 2023-05-02 14:00 | 0.00012919 | -5039.75 | 0.11867 | 0.098667 | 0.50633 | 0.71495 | 0.81222 | 0.50633
2919 | 18 | 2023-05-02 15:00 | 0.00012708 | -4332.5 | 0.134 | 0.12867 | 0.43 | 0.70263 | 0.81372 | 0.43
2920 | 18 | 2023-05-02 16:00 | 0.00012339 | -4471.25 | 0.14 | 0.17333 | 0.32067 | 0.70176 | 0.82485 | 0.32067
2921 | 18 | 2023-05-02 17:00 | 0.00012393 | -6920.5 | 0.13933 | 0.226 | 0.15767 | 0.716 | 0.83907 | 0.15767
2922 | 18 | 2023-05-02 18:00 | 0.00012551 | -8663.5 | 0.136 | 0.271 | 0.037 | 0.71757 | 0.87043 | 0.037
2923 | 18 | 2023-05-02 19:00 | 0.00012529 | -10787 | 0.135 | 0.30033 | 0 | 0.77112 | 0.88591 | 0
2924 | 18 | 2023-05-02 20:00 | 0.00012202 | -10614.5 | 0.132 | 0.31233 | 0 | 0.79217 | 0.88785 | 0
2925 | 18 | 2023-05-02 21:00 | 0.00011821 | -10381.5 | 0.146 | 0.33267 | 0 | 0.80204 | 0.88209 | 0
2926 | 18 | 2023-05-02 22:00 | 0.0001105 | -9782 | 0.175 | 0.354 | 0 | 0.76553 | 0.86482 | 0
2927 | 18 | 2023-05-02 23:00 | 0.00010152 | -9787.25 | 0.213 | 0.38433 | 0 | 0.70106 | 0.84377 | 0
2928 | 18 | 2023-05-03 | 9.6e-05 | -9382.5 | 0.24633 | 0.43667 | 0 | 0.70018 | 0.82398 | 0
2929 | 18 | 2023-05-03 01:00 | 9.2443e-05 | -9021 | 0.261 | 0.49833 | 0 | 0.68848 | 0.81508 | 0
2930 | 18 | 2023-05-03 02:00 | 9.0918e-05 | -9531 | 0.26667 | 0.555 | 0 | 0.69582 | 0.81121 | 0
2931 | 18 | 2023-05-03 03:00 | 9.2389e-05 | -10337 | 0.27533 | 0.59333 | 0 | 0.68411 | 0.80898 | 0
2932 | 18 | 2023-05-03 04:00 | 9.5513e-05 | -10759 | 0.287 | 0.616 | 0 | 0.68385 | 0.80501 | 0
2933 | 18 | 2023-05-03 05:00 | 0.00010301 | -12120.5 | 0.27833 | 0.60267 | 0.027333 | 0.68944 | 0.82054 | 0.027333
2934 | 18 | 2023-05-03 06:00 | 0.00011607 | -13667 | 0.209 | 0.56333 | 0.13033 | 0.77776 | 0.86215 | 0.13033
2935 | 18 | 2023-05-03 07:00 | 0.00012547 | -13264.5 | 0.18767 | 0.52033 | 0.34367 | 0.76221 | 0.88465 | 0.34367
2936 | 18 | 2023-05-03 08:00 | 0.00013202 | -11327.75 | 0.17967 | 0.481 | 0.53567 | 0.75705 | 0.88891 | 0.53567
2937 | 18 | 2023-05-03 09:00 | 0.00013137 | -6918 | 0.193 | 0.44733 | 0.67967 | 0.70971 | 0.86162 | 0.67967
2938 | 18 | 2023-05-03 10:00 | 0.00013047 | -4110.5 | 0.20633 | 0.414 | 0.77633 | 0.80327 | 0.83912 | 0.77633
2939 | 18 | 2023-05-03 11:00 | 0.00013107 | -6129.5 | 0.20067 | 0.37033 | 0.82833 | 0.70446 | 0.82509 | 0.82833
2940 | 18 | 2023-05-03 12:00 | 0.00013051 | -3717.25 | 0.18233 | 0.331 | 0.83167 | 0.71128 | 0.81362 | 0.83167
2941 | 18 | 2023-05-03 13:00 | 0.00012496 | -3513.75 | 0.16 | 0.31833 | 0.78633 | 0.71792 | 0.81237 | 0.78633
2942 | 18 | 2023-05-03 14:00 | 0.0001243 | -2347.25 | 0.135 | 0.327 | 0.695 | 0.72674 | 0.80874 | 0.695
2943 | 18 | 2023-05-03 15:00 | 0.00012247 | -2816 | 0.105 | 0.34333 | 0.55733 | 0.71145 | 0.81217 | 0.55733
2944 | 18 | 2023-05-03 16:00 | 0.00012086 | -4519.5 | 0.077333 | 0.37333 | 0.379 | 0.70088 | 0.82596 | 0.379
2945 | 18 | 2023-05-03 17:00 | 0.00012048 | -7075 | 0.054 | 0.40833 | 0.18 | 0.74526 | 0.83772 | 0.18
2946 | 18 | 2023-05-03 18:00 | 0.0001221 | -12721 | 0.040667 | 0.425 | 0.031333 | 0.76326 | 0.87111 | 0.031333
2947 | 18 | 2023-05-03 19:00 | 0.00012306 | -15264.25 | 0.033667 | 0.41733 | 0.00066667 | 0.77793 | 0.88862 | 0.00066667
2948 | 18 | 2023-05-03 20:00 | 0.0001215 | -14477 | 0.026 | 0.39 | 0 | 0.80213 | 0.89443 | 0
2949 | 18 | 2023-05-03 21:00 | 0.00011911 | -13535 | 0.027667 | 0.35 | 0 | 0.75959 | 0.87996 | 0
2950 | 18 | 2023-05-03 22:00 | 0.00011115 | -12263 | 0.032 | 0.29067 | 0 | 0.72176 | 0.85935 | 0
2951 | 18 | 2023-05-03 23:00 | 0.00010169 | -10133 | 0.033 | 0.22433 | 0 | 0.7049 | 0.84256 | 0
2952 | 18 | 2023-05-04 | 9.4821e-05 | -8333 | 0.031667 | 0.17433 | 0 | 0.71652 | 0.82296 | 0
2953 | 18 | 2023-05-04 01:00 | 9.1796e-05 | -9083 | 0.030667 | 0.13967 | 0 | 0.68044 | 0.81242 | 0
2954 | 18 | 2023-05-04 02:00 | 9.028e-05 | -9251 | 0.028333 | 0.11567 | 0 | 0.65668 | 0.80883 | 0
2955 | 18 | 2023-05-04 03:00 | 9.0693e-05 | -10129 | 0.027 | 0.10067 | 0 | 0.66061 | 0.80782 | 0
2956 | 18 | 2023-05-04 04:00 | 9.3664e-05 | -10505 | 0.027667 | 0.089333 | 0 | 0.6607 | 0.81203 | 0
2957 | 18 | 2023-05-04 05:00 | 0.00010079 | -10776 | 0.029667 | 0.076333 | 0.03 | 0.69704 | 0.83104 | 0.03
2958 | 18 | 2023-05-04 06:00 | 0.00011454 | -12093.5 | 0.026333 | 0.052333 | 0.15467 | 0.72342 | 0.86985 | 0.15467
2959 | 18 | 2023-05-04 07:00 | 0.0001243 | -10444.75 | 0.03 | 0.033667 | 0.31633 | 0.74325 | 0.88683 | 0.31633
2960 | 18 | 2023-05-04 08:00 | 0.00013078 | -6959 | 0.040667 | 0.024 | 0.45967 | 0.76422 | 0.88504 | 0.45967
2961 | 18 | 2023-05-04 09:00 | 0.00013057 | -3698 | 0.048667 | 0.021333 | 0.56333 | 0.75636 | 0.86801 | 0.56333
2962 | 18 | 2023-05-04 10:00 | 0.00013058 | -1716.5 | 0.053667 | 0.020667 | 0.64533 | 0.74806 | 0.83932 | 0.64533
2963 | 18 | 2023-05-04 11:00 | 0.00013158 | -238 | 0.056 | 0.021667 | 0.63 | 0.70866 | 0.82572 | 0.63
2964 | 18 | 2023-05-04 12:00 | 0.00012999 | 118.25 | 0.055333 | 0.022667 | 0.58567 | 0.71355 | 0.81508 | 0.58567
2965 | 18 | 2023-05-04 13:00 | 0.00012825 | 2326.25 | 0.050667 | 0.021333 | 0.492 | 0.70149 | 0.81077 | 0.492
2966 | 18 | 2023-05-04 14:00 | 0.00012432 | 1611.5 | 0.048 | 0.021333 | 0.38467 | 0.69765 | 0.80729 | 0.38467
2967 | 18 | 2023-05-04 15:00 | 0.00012314 | -1882.5 | 0.047333 | 0.020667 | 0.29633 | 0.69844 | 0.80869 | 0.29633
2968 | 18 | 2023-05-04 16:00 | 0.00012096 | -4617.5 | 0.047 | 0.017333 | 0.17867 | 0.6676 | 0.81972 | 0.17867
2969 | 18 | 2023-05-04 17:00 | 0.00012133 | -5887 | 0.047 | 0.012667 | 0.086 | 0.68411 | 0.83661 | 0.086
2970 | 18 | 2023-05-04 18:00 | 0.00012399 | -8815.5 | 0.054667 | 0.0096667 | 0.026333 | 0.69197 | 0.86888 | 0.026333
2971 | 18 | 2023-05-04 19:00 | 0.00012594 | -8919 | 0.076333 | 0.0093333 | 0 | 0.82266 | 0.88223 | 0
2972 | 18 | 2023-05-04 20:00 | 0.00012374 | -6983.5 | 0.087 | 0.012667 | 0 | 0.84441 | 0.88044 | 0
2973 | 18 | 2023-05-04 21:00 | 0.00012232 | -6509.25 | 0.089333 | 0.018 | 0 | 0.745 | 0.87096 | 0
2974 | 18 | 2023-05-04 22:00 | 0.00011454 | -3157.25 | 0.092667 | 0.027667 | 0 | 0.68708 | 0.85451 | 0
2975 | 18 | 2023-05-04 23:00 | 0.00010582 | -535 | 0.092333 | 0.044667 | 0 | 0.65484 | 0.83641 | 0
2976 | 18 | 2023-05-05 | 9.8055e-05 | 321.25 | 0.096667 | 0.069333 | 0 | 0.66559 | 0.81595 | 0
2977 | 18 | 2023-05-05 01:00 | 9.5128e-05 | 288.75 | 0.109 | 0.094667 | 0 | 0.63755 | 0.80961 | 0
2978 | 18 | 2023-05-05 02:00 | 9.3424e-05 | 300.25 | 0.12167 | 0.11567 | 0 | 0.64532 | 0.80516 | 0
2979 | 18 | 2023-05-05 03:00 | 9.3108e-05 | -287 | 0.13167 | 0.12467 | 0 | 0.63222 | 0.80593 | 0
2980 | 18 | 2023-05-05 04:00 | 9.586e-05 | 24 | 0.142 | 0.122 | 0 | 0.63728 | 0.80908 | 0
2981 | 18 | 2023-05-05 05:00 | 0.00010376 | -1105.75 | 0.15033 | 0.115 | 0.023667 | 0.6268 | 0.81929 | 0.023667
2982 | 18 | 2023-05-05 06:00 | 0.00011828 | -2935.25 | 0.12367 | 0.108 | 0.10933 | 0.6482 | 0.85669 | 0.10933
2983 | 18 | 2023-05-05 07:00 | 0.00012867 | -2331 | 0.10033 | 0.107 | 0.257 | 0.63956 | 0.87609 | 0.257
2984 | 18 | 2023-05-05 08:00 | 0.0001354 | -1868.75 | 0.080333 | 0.10833 | 0.41767 | 0.64593 | 0.86927 | 0.41767
2985 | 18 | 2023-05-05 09:00 | 0.00013664 | 363.5 | 0.068333 | 0.10533 | 0.55033 | 0.67992 | 0.85054 | 0.55033
2986 | 18 | 2023-05-05 10:00 | 0.00013608 | 1394.75 | 0.066667 | 0.094 | 0.66333 | 0.72412 | 0.83075 | 0.66333
2987 | 18 | 2023-05-05 11:00 | 0.00013433 | 2292 | 0.077 | 0.08 | 0.72733 | 0.68245 | 0.8188 | 0.72733
2988 | 18 | 2023-05-05 12:00 | 0.00013378 | 3220 | 0.097 | 0.067 | 0.69233 | 0.68105 | 0.81106 | 0.69233
2989 | 18 | 2023-05-05 13:00 | 0.0001313 | 1081 | 0.11533 | 0.059 | 0.62133 | 0.71888 | 0.80675 | 0.62133
2990 | 18 | 2023-05-05 14:00 | 0.00012868 | -1360 | 0.12467 | 0.057667 | 0.51567 | 0.73871 | 0.80182 | 0.51567
2991 | 18 | 2023-05-05 15:00 | 0.00012559 | -3838.75 | 0.122 | 0.061333 | 0.341 | 0.71634 | 0.80453 | 0.341
2992 | 18 | 2023-05-05 16:00 | 0.00012437 | -6577.5 | 0.113 | 0.066 | 0.16933 | 0.66961 | 0.8174 | 0.16933
2993 | 18 | 2023-05-05 17:00 | 0.00012798 | -7864.75 | 0.10767 | 0.072 | 0.087667 | 0.67948 | 0.83337 | 0.087667
2994 | 18 | 2023-05-05 18:00 | 0.00012796 | -8013.5 | 0.099 | 0.077667 | 0.022 | 0.68428 | 0.86598 | 0.022
2995 | 18 | 2023-05-05 19:00 | 0.00012677 | -8065.5 | 0.098667 | 0.078667 | 0 | 0.72491 | 0.88248 | 0
2996 | 18 | 2023-05-05 20:00 | 0.00012185 | -5613.5 | 0.098667 | 0.07 | 0 | 0.72892 | 0.88596 | 0
2997 | 18 | 2023-05-05 21:00 | 0.00011704 | -4463.5 | 0.098667 | 0.058667 | 0 | 0.74133 | 0.88185 | 0
2998 | 18 | 2023-05-05 22:00 | 0.00010865 | -1975.75 | 0.10367 | 0.042667 | 0 | 0.80816 | 0.87169 | 0
2999 | 18 | 2023-05-05 23:00 | 0.00010123 | -3053 | 0.113 | 0.033667 | 0 | 0.74841 | 0.85054 | 0
3000 | 18 | 2023-05-06 | 9.6339e-05 | -3480 | 0.12333 | 0.035667 | 0 | 0.74089 | 0.82891 | 0
3001 | 18 | 2023-05-06 01:00 | 9.2413e-05 | -3330 | 0.13467 | 0.046 | 0 | 0.66716 | 0.8203 | 0
3002 | 18 | 2023-05-06 02:00 | 8.9081e-05 | -4175.75 | 0.13533 | 0.059667 | 0 | 0.67433 | 0.8143 | 0
3003 | 18 | 2023-05-06 03:00 | 8.7829e-05 | -5306.5 | 0.118 | 0.078667 | 0 | 0.66454 | 0.81266 | 0
3004 | 18 | 2023-05-06 04:00 | 8.7771e-05 | -6868 | 0.094667 | 0.10333 | 0 | 0.6676 | 0.81551 | 0
3005 | 18 | 2023-05-06 05:00 | 8.9197e-05 | -7170.75 | 0.071 | 0.131 | 0.013333 | 0.6738 | 0.8235 | 0.013333
3006 | 18 | 2023-05-06 06:00 | 9.1797e-05 | -7306.5 | 0.038333 | 0.16967 | 0.064 | 0.69826 | 0.84338 | 0.064
3007 | 18 | 2023-05-06 07:00 | 9.7807e-05 | -7467.25 | 0.024333 | 0.21733 | 0.12767 | 0.69005 | 0.85954 | 0.12767
3008 | 18 | 2023-05-06 08:00 | 0.00010521 | -7760.25 | 0.024333 | 0.272 | 0.20033 | 0.70508 | 0.85674 | 0.20033
3009 | 18 | 2023-05-06 09:00 | 0.00011018 | -6080.75 | 0.031333 | 0.337 | 0.23933 | 0.76195 | 0.84657 | 0.23933
3010 | 18 | 2023-05-06 10:00 | 0.00011308 | -5367.5 | 0.041 | 0.37967 | 0.27233 | 0.73041 | 0.83651 | 0.27233
3011 | 18 | 2023-05-06 11:00 | 0.00011447 | -4815.25 | 0.047333 | 0.403 | 0.318 | 0.71337 | 0.82906 | 0.318
3012 | 18 | 2023-05-06 12:00 | 0.00011311 | -3007.5 | 0.053667 | 0.42533 | 0.32433 | 0.71993 | 0.81914 | 0.32433
3013 | 18 | 2023-05-06 13:00 | 0.00010888 | -1623.75 | 0.061 | 0.43133 | 0.29733 | 0.716 | 0.81493 | 0.29733
3014 | 18 | 2023-05-06 14:00 | 0.00010554 | -1857 | 0.069667 | 0.437 | 0.23833 | 0.7263 | 0.81164 | 0.23833
3015 | 18 | 2023-05-06 15:00 | 0.00010498 | -3466.75 | 0.079667 | 0.42867 | 0.212 | 0.71696 | 0.81309 | 0.212
3016 | 18 | 2023-05-06 16:00 | 0.0001047 | -3333.25 | 0.088 | 0.42267 | 0.146 | 0.72412 | 0.82253 | 0.146
3017 | 18 | 2023-05-06 17:00 | 0.00010623 | -4341.25 | 0.088333 | 0.41767 | 0.078333 | 0.71014 | 0.83666 | 0.078333
3018 | 18 | 2023-05-06 18:00 | 0.00010699 | -4819.25 | 0.080333 | 0.39767 | 0.018333 | 0.69931 | 0.86941 | 0.018333
3019 | 18 | 2023-05-06 19:00 | 0.00010667 | -4651.5 | 0.08 | 0.366 | 0.00033333 | 0.6973 | 0.88475 | 0.00033333
3020 | 18 | 2023-05-06 20:00 | 0.00010318 | -3059.5 | 0.080333 | 0.33033 | 0 | 0.71189 | 0.88635 | 0
3021 | 18 | 2023-05-06 21:00 | 0.00010206 | -2335.25 | 0.078667 | 0.29933 | 0 | 0.71154 | 0.87759 | 0
3022 | 18 | 2023-05-06 22:00 | 9.8035e-05 | -836.25 | 0.082667 | 0.276 | 0 | 0.72595 | 0.86559 | 0
3023 | 18 | 2023-05-06 23:00 | 9.124e-05 | -1695 | 0.1 | 0.25567 | 0 | 0.70342 | 0.84609 | 0
3024 | 19 | 2023-05-07 | 8.4952e-05 | -1169.25 | 0.12967 | 0.245 | 0 | 0.70604 | 0.83061 | 0
3025 | 19 | 2023-05-07 01:00 | 8.0629e-05 | -1114 | 0.16967 | 0.24467 | 0 | 0.74683 | 0.82412 | 0
3026 | 19 | 2023-05-07 02:00 | 7.7791e-05 | -869.75 | 0.208 | 0.25133 | 0 | 0.73871 | 0.81962 | 0
3027 | 19 | 2023-05-07 03:00 | 7.697e-05 | -1503.5 | 0.245 | 0.25767 | 0 | 0.7222 | 0.81817 | 0
3028 | 19 | 2023-05-07 04:00 | 7.7164e-05 | -1922.75 | 0.26967 | 0.25267 | 0 | 0.70167 | 0.82069 | 0
3029 | 19 | 2023-05-07 05:00 | 7.8013e-05 | -1521 | 0.25867 | 0.24267 | 0.028 | 0.71713 | 0.82379 | 0.028
3030 | 19 | 2023-05-07 06:00 | 7.959e-05 | -400.75 | 0.19633 | 0.24167 | 0.11867 | 0.70717 | 0.83656 | 0.11867
3031 | 19 | 2023-05-07 07:00 | 8.4472e-05 | 1088 | 0.13833 | 0.261 | 0.301 | 0.69407 | 0.84285 | 0.301
3032 | 19 | 2023-05-07 08:00 | 9.267e-05 | 1834 | 0.16067 | 0.31267 | 0.48467 | 0.68393 | 0.84222 | 0.48467
3033 | 19 | 2023-05-07 09:00 | 9.9079e-05 | 1760 | 0.192 | 0.376 | 0.619 | 0.69337 | 0.83462 | 0.619
3034 | 19 | 2023-05-07 10:00 | 0.00010259 | 6334 | 0.20067 | 0.44367 | 0.71367 | 0.70551 | 0.82872 | 0.71367
3035 | 19 | 2023-05-07 11:00 | 0.00010374 | 8558 | 0.21633 | 0.49167 | 0.75633 | 0.70045 | 0.8247 | 0.75633
3036 | 19 | 2023-05-07 12:00 | 0.00010256 | 8525 | 0.23467 | 0.541 | 0.79467 | 0.70167 | 0.81546 | 0.79467
3037 | 19 | 2023-05-07 13:00 | 9.8961e-05 | 8486 | 0.257 | 0.582 | 0.761 | 0.69477 | 0.80927 | 0.761
3038 | 19 | 2023-05-07 14:00 | 9.7432e-05 | 8062 | 0.28467 | 0.62267 | 0.67633 | 0.70141 | 0.80961 | 0.67633
3039 | 19 | 2023-05-07 15:00 | 9.7335e-05 | 6832 | 0.30367 | 0.65233 | 0.54767 | 0.69704 | 0.81092 | 0.54767
3040 | 19 | 2023-05-07 16:00 | 9.8599e-05 | 3522 | 0.31167 | 0.64533 | 0.37567 | 0.6828 | 0.81256 | 0.37567
3041 | 19 | 2023-05-07 17:00 | 0.00010082 | 728.5 | 0.30267 | 0.62067 | 0.182 | 0.67817 | 0.82746 | 0.182
3042 | 19 | 2023-05-07 18:00 | 0.00010333 | -1590 | 0.271 | 0.61733 | 0.037333 | 0.67398 | 0.85717 | 0.037333
3043 | 19 | 2023-05-07 19:00 | 0.00010505 | -2667.75 | 0.29167 | 0.63933 | 0.0023333 | 0.68105 | 0.87154 | 0.0023333
3044 | 19 | 2023-05-07 20:00 | 0.00010391 | -2328.75 | 0.32333 | 0.67133 | 0 | 0.73163 | 0.87619 | 0
3045 | 19 | 2023-05-07 21:00 | 0.00010359 | -971.5 | 0.35467 | 0.68533 | 0 | 0.71923 | 0.86999 | 0
3046 | 19 | 2023-05-07 22:00 | 0.00010068 | 231.5 | 0.40167 | 0.698 | 0 | 0.74081 | 0.85635 | 0
3047 | 19 | 2023-05-07 23:00 | 9.3984e-05 | 745.5 | 0.41733 | 0.68367 | 0 | 0.73312 | 0.83845 | 0
3048 | 19 | 2023-05-08 | 8.9481e-05 | 79 | 0.39933 | 0.64267 | 0 | 0.73128 | 0.81222 | 0
3049 | 19 | 2023-05-08 01:00 | 8.4988e-05 | -876.75 | 0.38033 | 0.61033 | 0 | 0.68533 | 0.80274 | 0
3050 | 19 | 2023-05-08 02:00 | 8.336e-05 | -1536.75 | 0.36233 | 0.57933 | 0 | 0.68961 | 0.79964 | 0
3051 | 19 | 2023-05-08 03:00 | 8.3327e-05 | -2278.25 | 0.34667 | 0.53933 | 0 | 0.72063 | 0.79858 | 0
3052 | 19 | 2023-05-08 04:00 | 8.6493e-05 | -3984.25 | 0.32333 | 0.50333 | 0 | 0.70455 | 0.80371 | 0
3053 | 19 | 2023-05-08 05:00 | 9.4475e-05 | -6066 | 0.27067 | 0.491 | 0.026667 | 0.70245 | 0.81367 | 0.026667
3054 | 19 | 2023-05-08 06:00 | 0.00011217 | -9589 | 0.19933 | 0.50067 | 0.163 | 0.72508 | 0.8489 | 0.163
3055 | 19 | 2023-05-08 07:00 | 0.00012392 | -9562 | 0.171 | 0.511 | 0.36533 | 0.82773 | 0.87202 | 0.36533
3056 | 19 | 2023-05-08 08:00 | 0.00013095 | -10514 | 0.16067 | 0.49667 | 0.54933 | 0.73757 | 0.87357 | 0.54933
3057 | 19 | 2023-05-08 09:00 | 0.00013377 | -6194 | 0.152 | 0.459 | 0.69067 | 0.74203 | 0.85703 | 0.69067
3058 | 19 | 2023-05-08 10:00 | 0.00013517 | -4207 | 0.13533 | 0.406 | 0.784 | 0.72744 | 0.83467 | 0.784
3059 | 19 | 2023-05-08 11:00 | 0.00013629 | -2152 | 0.11767 | 0.34167 | 0.82833 | 0.74124 | 0.82291 | 0.82833
3060 | 19 | 2023-05-08 12:00 | 0.00013496 | -722 | 0.103 | 0.28567 | 0.82433 | 0.78754 | 0.81009 | 0.82433
3061 | 19 | 2023-05-08 13:00 | 0.00013274 | -778 | 0.093333 | 0.24733 | 0.76967 | 0.72604 | 0.8085 | 0.76967
3062 | 19 | 2023-05-08 14:00 | 0.00012977 | -3034 | 0.088333 | 0.22467 | 0.65933 | 0.73242 | 0.80777 | 0.65933
3063 | 19 | 2023-05-08 15:00 | 0.00012826 | -3654 | 0.084333 | 0.21033 | 0.50433 | 0.7595 | 0.81077 | 0.50433
3064 | 19 | 2023-05-08 16:00 | 0.00012582 | -3941 | 0.084333 | 0.197 | 0.33567 | 0.80082 | 0.82296 | 0.33567
3065 | 19 | 2023-05-08 17:00 | 0.00012663 | -5409 | 0.085333 | 0.18133 | 0.162 | 0.76518 | 0.83995 | 0.162
3066 | 19 | 2023-05-08 18:00 | 0.00012558 | -7743 | 0.086667 | 0.15833 | 0.032333 | 0.81349 | 0.87014 | 0.032333
3067 | 19 | 2023-05-08 19:00 | 0.00012492 | -9345 | 0.095333 | 0.13133 | 0.002 | 0.94426 | 0.88117 | 0.002
3068 | 19 | 2023-05-08 20:00 | 0.00012163 | -7622 | 0.10267 | 0.103 | 0 | 0.94645 | 0.88165 | 0
3069 | 19 | 2023-05-08 21:00 | 0.00012005 | -7179 | 0.10733 | 0.074667 | 0 | 0.80379 | 0.86893 | 0
3070 | 19 | 2023-05-08 22:00 | 0.00011364 | -5778 | 0.12967 | 0.053 | 0 | 0.77068 | 0.84677 | 0
3071 | 19 | 2023-05-08 23:00 | 0.00010431 | -2363 | 0.16633 | 0.036667 | 0 | 0.76535 | 0.83182 | 0
3072 | 19 | 2023-05-09 | 9.6769e-05 | -2008 | 0.198 | 0.024 | 0 | 0.74762 | 0.80835 | 0
3073 | 19 | 2023-05-09 01:00 | 9.5049e-05 | -3131 | 0.21933 | 0.017 | 0 | 0.73513 | 0.80308 | 0
3074 | 19 | 2023-05-09 02:00 | 9.2983e-05 | -2897 | 0.22533 | 0.017333 | 0 | 0.7436 | 0.79935 | 0
3075 | 19 | 2023-05-09 03:00 | 9.2997e-05 | -4119 | 0.214 | 0.031667 | 0 | 0.71407 | 0.7995 | 0
3076 | 19 | 2023-05-09 04:00 | 9.5396e-05 | -5622 | 0.19267 | 0.065 | 0.00033333 | 0.70656 | 0.80153 | 0.00033333
3077 | 19 | 2023-05-09 05:00 | 0.00010249 | -5505 | 0.175 | 0.10867 | 0.024667 | 0.70892 | 0.81048 | 0.024667
3078 | 19 | 2023-05-09 06:00 | 0.00011674 | -8228 | 0.158 | 0.13633 | 0.167 | 0.71835 | 0.85049 | 0.167
3079 | 19 | 2023-05-09 07:00 | 0.00012719 | -5752 | 0.16 | 0.136 | 0.37133 | 0.77287 | 0.87628 | 0.37133
3080 | 19 | 2023-05-09 08:00 | 0.00013347 | -3773 | 0.181 | 0.113 | 0.55367 | 0.7802 | 0.8774 | 0.55367
3081 | 19 | 2023-05-09 09:00 | 0.00013439 | -1023 | 0.199 | 0.090333 | 0.69367 | 0.77156 | 0.86027 | 0.69367
3082 | 19 | 2023-05-09 10:00 | 0.00013371 | 1186 | 0.204 | 0.081667 | 0.78433 | 0.7699 | 0.83453 | 0.78433
3083 | 19 | 2023-05-09 11:00 | 0.00013597 | 1463 | 0.19467 | 0.096667 | 0.82933 | 0.74247 | 0.82083 | 0.82933
3084 | 19 | 2023-05-09 12:00 | 0.00013514 | 2445 | 0.17733 | 0.119 | 0.829 | 0.6959 | 0.80332 | 0.829
3085 | 19 | 2023-05-09 13:00 | 0.00013198 | 3660 | 0.16 | 0.13233 | 0.78433 | 0.66061 | 0.79979 | 0.78433
3086 | 19 | 2023-05-09 14:00 | 0.00012966 | 4754 | 0.153 | 0.13933 | 0.69567 | 0.70778 | 0.79921 | 0.69567
3087 | 19 | 2023-05-09 15:00 | 0.0001272 | 3848 | 0.15767 | 0.14867 | 0.56133 | 0.78859 | 0.80579 | 0.56133
3088 | 19 | 2023-05-09 16:00 | 0.00012528 | 974 | 0.18167 | 0.17367 | 0.386 | 0.83568 | 0.81725 | 0.386
3089 | 19 | 2023-05-09 17:00 | 0.00012878 | -2432 | 0.19933 | 0.21967 | 0.188 | 0.8127 | 0.83433 | 0.188
3090 | 19 | 2023-05-09 18:00 | 0.00012944 | -6184 | 0.25133 | 0.24067 | 0.031667 | 0.81454 | 0.85833 | 0.031667
3091 | 19 | 2023-05-09 19:00 | 0.00012803 | -9414 | 0.382 | 0.23933 | 0.003 | 0.87909 | 0.86965 | 0.003
3092 | 19 | 2023-05-09 20:00 | 0.00012407 | -7870 | 0.51733 | 0.24867 | 0 | 0.86337 | 0.86931 | 0
3093 | 19 | 2023-05-09 21:00 | 0.00012195 | -6768 | 0.60133 | 0.28267 | 0 | 0.79104 | 0.86254 | 0
3094 | 19 | 2023-05-09 22:00 | 0.00011438 | -4463 | 0.63 | 0.391 | 0 | 0.84625 | 0.84183 | 0
3095 | 19 | 2023-05-09 23:00 | 0.00010558 | -3449 | 0.624 | 0.567 | 0 | 0.78912 | 0.82635 | 0
3096 | 19 | 2023-05-10 | 9.9937e-05 | -4202 | 0.61667 | 0.72033 | 0 | 0.7533 | 0.80211 | 0
3097 | 19 | 2023-05-10 01:00 | 9.6274e-05 | -5844 | 0.609 | 0.79533 | 0 | 0.72648 | 0.79582 | 0
3098 | 19 | 2023-05-10 02:00 | 9.3847e-05 | -7470 | 0.59767 | 0.82667 | 0 | 0.7277 | 0.7948 | 0
3099 | 19 | 2023-05-10 03:00 | 9.3964e-05 | -6977 | 0.58167 | 0.85733 | 0 | 0.72823 | 0.79364 | 0
3100 | 19 | 2023-05-10 04:00 | 9.7172e-05 | -7316 | 0.54567 | 0.87467 | 0.00066667 | 0.74552 | 0.79616 | 0.00066667
3101 | 19 | 2023-05-10 05:00 | 0.00010373 | -7791 | 0.497 | 0.88 | 0.029667 | 0.76326 | 0.80313 | 0.029667
3102 | 19 | 2023-05-10 06:00 | 0.0001185 | -9273 | 0.45667 | 0.881 | 0.152 | 0.7837 | 0.8368 | 0.152
3103 | 19 | 2023-05-10 07:00 | 0.00012812 | -9530 | 0.42133 | 0.90333 | 0.32133 | 0.93361 | 0.86365 | 0.32133
3104 | 19 | 2023-05-10 08:00 | 0.00013463 | -8539 | 0.42567 | 0.909 | 0.46967 | 0.88285 | 0.86975 | 0.46967
3105 | 19 | 2023-05-10 09:00 | 0.00013623 | -8711 | 0.46967 | 0.92567 | 0.58633 | 0.87918 | 0.8592 | 0.58633
3106 | 19 | 2023-05-10 10:00 | 0.00013752 | -8290 | 0.51667 | 0.939 | 0.65 | 0.83323 | 0.8369 | 0.65
3107 | 19 | 2023-05-10 11:00 | 0.00013926 | -7488 | 0.518 | 0.94467 | 0.67167 | 0.77086 | 0.82664 | 0.67167
3108 | 19 | 2023-05-10 12:00 | 0.00013765 | -6456 | 0.503 | 0.94033 | 0.648 | 0.77985 | 0.81382 | 0.648
3109 | 19 | 2023-05-10 13:00 | 0.00013572 | -7453 | 0.49167 | 0.94467 | 0.60767 | 0.78361 | 0.8083 | 0.60767
3110 | 19 | 2023-05-10 14:00 | 0.00013315 | -9036 | 0.48167 | 0.945 | 0.522 | 0.77461 | 0.80516 | 0.522
3111 | 19 | 2023-05-10 15:00 | 0.00013026 | -9942 | 0.521 | 0.908 | 0.41533 | 0.74631 | 0.80748 | 0.41533
3112 | 19 | 2023-05-10 16:00 | 0.00012732 | -10223 | 0.52533 | 0.87933 | 0.28533 | 0.7809 | 0.82035 | 0.28533
3113 | 19 | 2023-05-10 17:00 | 0.00012707 | -12579 | 0.44367 | 0.836 | 0.14533 | 0.86652 | 0.84377 | 0.14533
3114 | 19 | 2023-05-10 18:00 | 0.00012705 | -13429 | 0.424 | 0.77367 | 0.034 | 0.89561 | 0.87207 | 0.034
3115 | 19 | 2023-05-10 19:00 | 0.00012583 | -13242 | 0.47733 | 0.713 | 0.0023333 | 0.92304 | 0.8846 | 0.0023333
3116 | 19 | 2023-05-10 20:00 | 0.00012191 | -13026 | 0.52333 | 0.701 | 0 | 0.90102 | 0.88383 | 0
3117 | 19 | 2023-05-10 21:00 | 0.00011874 | -12775 | 0.47367 | 0.696 | 0 | 0.89989 | 0.87701 | 0
3118 | 19 | 2023-05-10 22:00 | 0.000111 | -11603 | 0.37967 | 0.68267 | 0 | 0.85062 | 0.86162 | 0
3119 | 19 | 2023-05-10 23:00 | 0.00010266 | -10978 | 0.26967 | 0.662 | 0 | 0.73181 | 0.84091 | 0
3120 | 19 | 2023-05-11 | 9.7811e-05 | -11470 | 0.18333 | 0.65467 | 0 | 0.70385 | 0.8084 | 0
3121 | 19 | 2023-05-11 01:00 | 9.3949e-05 | -11721 | 0.11467 | 0.654 | 0 | 0.71163 | 0.80022 | 0
3122 | 19 | 2023-05-11 02:00 | 9.1582e-05 | -11695 | 0.104 | 0.67067 | 0 | 0.68961 | 0.80046 | 0
3123 | 19 | 2023-05-11 03:00 | 9.1832e-05 | -12027 | 0.14167 | 0.69733 | 0 | 0.68533 | 0.80095 | 0
3124 | 19 | 2023-05-11 04:00 | 9.4209e-05 | -12144 | 0.16967 | 0.73067 | 0.00066667 | 0.68245 | 0.80554 | 0.00066667
3125 | 19 | 2023-05-11 05:00 | 0.00010063 | -11771 | 0.20067 | 0.76 | 0.029 | 0.71818 | 0.8158 | 0.029
3126 | 19 | 2023-05-11 06:00 | 0.00011505 | -13507 | 0.20033 | 0.743 | 0.129 | 0.79759 | 0.85127 | 0.129
3127 | 19 | 2023-05-11 07:00 | 0.00012531 | -11854 | 0.21567 | 0.72967 | 0.27033 | 0.87752 | 0.86951 | 0.27033
3128 | 19 | 2023-05-11 08:00 | 0.00013146 | -12390 | 0.321 | 0.684 | 0.413 | 0.85105 | 0.87831 | 0.413
3129 | 19 | 2023-05-11 09:00 | 0.00013415 | -12273 | 0.446 | 0.655 | 0.54267 | 0.84223 | 0.8684 | 0.54267
3130 | 19 | 2023-05-11 10:00 | 0.0001362 | -11354 | 0.54767 | 0.63433 | 0.642 | 0.79794 | 0.84788 | 0.642
3131 | 19 | 2023-05-11 11:00 | 0.00013751 | -12002 | 0.585 | 0.642 | 0.71567 | 0.7415 | 0.83269 | 0.71567
3132 | 19 | 2023-05-11 12:00 | 0.00013598 | -11382 | 0.61267 | 0.70567 | 0.70533 | 0.68297 | 0.81575 | 0.70533
3133 | 19 | 2023-05-11 13:00 | 0.00013388 | -10721 | 0.65433 | 0.768 | 0.636 | 0.68664 | 0.81566 | 0.636
3134 | 19 | 2023-05-11 14:00 | 0.00013106 | -10787 | 0.692 | 0.81567 | 0.55733 | 0.68254 | 0.82025 | 0.55733
3135 | 19 | 2023-05-11 15:00 | 0.00012933 | -9627 | 0.65633 | 0.81833 | 0.41833 | 0.68393 | 0.82103 | 0.41833
3136 | 19 | 2023-05-11 16:00 | 0.00012757 | -9144 | 0.51933 | 0.76367 | 0.255 | 0.7146 | 0.84164 | 0.255
3137 | 19 | 2023-05-11 17:00 | 0.00012855 | -10770 | 0.37933 | 0.70833 | 0.14467 | 0.72919 | 0.86404 | 0.14467
3138 | 19 | 2023-05-11 18:00 | 0.00012893 | -11484 | 0.30333 | 0.68733 | 0.049333 | 0.77767 | 0.88935 | 0.049333
3139 | 19 | 2023-05-11 19:00 | 0.00012723 | -11386 | 0.27033 | 0.63833 | 0.0036667 | 0.80257 | 0.89873 | 0.0036667
3140 | 19 | 2023-05-11 20:00 | 0.00012327 | -10094 | 0.235 | 0.56933 | 0 | 0.83795 | 0.89796 | 0
3141 | 19 | 2023-05-11 21:00 | 0.00011931 | -8864 | 0.20067 | 0.573 | 0 | 0.76981 | 0.88572 | 0
3142 | 19 | 2023-05-11 22:00 | 0.00011184 | -7565 | 0.17167 | 0.62567 | 0 | 0.75452 | 0.86423 | 0
3143 | 19 | 2023-05-11 23:00 | 0.00010365 | -6872 | 0.16867 | 0.72267 | 0 | 0.70158 | 0.84716 | 0
3144 | 19 | 2023-05-12 | 9.6267e-05 | -5770 | 0.242 | 0.77833 | 0 | 0.68123 | 0.82819 | 0
3145 | 19 | 2023-05-12 01:00 | 9.2679e-05 | -6841 | 0.35433 | 0.78533 | 0 | 0.67939 | 0.81798 | 0
3146 | 19 | 2023-05-12 02:00 | 9.0657e-05 | -7434 | 0.43967 | 0.79933 | 0 | 0.69503 | 0.81338 | 0
3147 | 19 | 2023-05-12 03:00 | 9.0178e-05 | -7669 | 0.535 | 0.808 | 0 | 0.6987 | 0.81479 | 0
3148 | 19 | 2023-05-12 04:00 | 9.2715e-05 | -8681 | 0.611 | 0.75767 | 0.001 | 0.69791 | 0.82122 | 0.001
3149 | 19 | 2023-05-12 05:00 | 9.9472e-05 | -9577 | 0.591 | 0.64967 | 0.033333 | 0.73784 | 0.83327 | 0.033333
3150 | 19 | 2023-05-12 06:00 | 0.00011375 | -11615 | 0.60933 | 0.59733 | 0.15933 | 0.78256 | 0.8713 | 0.15933
3151 | 19 | 2023-05-12 07:00 | 0.00012463 | -10332 | 0.66833 | 0.59667 | 0.341 | 0.94095 | 0.88906 | 0.341
3152 | 19 | 2023-05-12 08:00 | 0.00013039 | -11192 | 0.655 | 0.60467 | 0.513 | 0.90356 | 0.89288 | 0.513
3153 | 19 | 2023-05-12 09:00 | 0.0001332 | -12208 | 0.62133 | 0.626 | 0.65133 | 0.80676 | 0.8759 | 0.65133
3154 | 19 | 2023-05-12 10:00 | 0.0001358 | -7115 | 0.59833 | 0.657 | 0.73967 | 0.83742 | 0.85175 | 0.73967
3155 | 19 | 2023-05-12 11:00 | 0.00013588 | -5013 | 0.59833 | 0.665 | 0.77467 | 0.79357 | 0.84261 | 0.77467
3156 | 19 | 2023-05-12 12:00 | 0.00013298 | -3601 | 0.61567 | 0.65333 | 0.75333 | 0.78728 | 0.82654 | 0.75333
3157 | 19 | 2023-05-12 13:00 | 0.00012954 | -2988 | 0.64467 | 0.64967 | 0.68667 | 0.81821 | 0.82427 | 0.68667
3158 | 19 | 2023-05-12 14:00 | 0.00012738 | -2707 | 0.688 | 0.64767 | 0.605 | 0.86713 | 0.82117 | 0.605
3159 | 19 | 2023-05-12 15:00 | 0.00012759 | -3847 | 0.70733 | 0.638 | 0.49667 | 0.783 | 0.82311 | 0.49667
3160 | 19 | 2023-05-12 16:00 | 0.00012506 | -4061 | 0.689 | 0.617 | 0.339 | 0.73687 | 0.83153 | 0.339
3161 | 19 | 2023-05-12 17:00 | 0.00012507 | -5155 | 0.61967 | 0.55267 | 0.171 | 0.73364 | 0.84677 | 0.171
3162 | 19 | 2023-05-12 18:00 | 0.00012394 | -6548 | 0.50433 | 0.48433 | 0.043 | 0.77007 | 0.87817 | 0.043
3163 | 19 | 2023-05-12 19:00 | 0.00012181 | -7740 | 0.41933 | 0.44067 | 0.0043333 | 0.82345 | 0.89235 | 0.0043333
3164 | 19 | 2023-05-12 20:00 | 0.00011697 | -7157 | 0.37067 | 0.43033 | 0 | 0.84214 | 0.89128 | 0
3165 | 19 | 2023-05-12 21:00 | 0.00011368 | -7304 | 0.31867 | 0.45833 | 0 | 0.81724 | 0.87914 | 0
3166 | 19 | 2023-05-12 22:00 | 0.00010658 | -6691 | 0.29833 | 0.52633 | 0 | 0.84267 | 0.86051 | 0
3167 | 19 | 2023-05-12 23:00 | 9.7921e-05 | -5412 | 0.29433 | 0.624 | 0 | 0.76396 | 0.84653 | 0
3168 | 19 | 2023-05-13 | 9.1327e-05 | -6215 | 0.315 | 0.71267 | 0 | 0.7547 | 0.82969 | 0
3169 | 19 | 2023-05-13 01:00 | 8.738e-05 | -7380 | 0.35767 | 0.75833 | 0 | 0.76299 | 0.82166 | 0
3170 | 19 | 2023-05-13 02:00 | 8.3922e-05 | -7228 | 0.379 | 0.778 | 0 | 0.78772 | 0.82253 | 0
3171 | 19 | 2023-05-13 03:00 | 8.303e-05 | -7964 | 0.36267 | 0.80233 | 0 | 0.76474 | 0.82475 | 0
3172 | 19 | 2023-05-13 04:00 | 8.3536e-05 | -8670 | 0.311 | 0.835 | 0.001 | 0.78588 | 0.82945 | 0.001
3173 | 19 | 2023-05-13 05:00 | 8.4247e-05 | -9157 | 0.236 | 0.856 | 0.035333 | 0.7443 | 0.83419 | 0.035333
3174 | 19 | 2023-05-13 06:00 | 8.7495e-05 | -9194 | 0.19933 | 0.86233 | 0.16133 | 0.72071 | 0.85635 | 0.16133
3175 | 19 | 2023-05-13 07:00 | 9.3684e-05 | -9242 | 0.22533 | 0.865 | 0.34467 | 0.73452 | 0.8697 | 0.34467
3176 | 19 | 2023-05-13 08:00 | 0.00010113 | -8760 | 0.311 | 0.88367 | 0.51667 | 0.75007 | 0.87454 | 0.51667
3177 | 19 | 2023-05-13 09:00 | 0.00010657 | -6377 | 0.47233 | 0.89667 | 0.64567 | 0.7547 | 0.86477 | 0.64567
3178 | 19 | 2023-05-13 10:00 | 0.00010988 | -4871 | 0.589 | 0.90533 | 0.723 | 0.73382 | 0.84846 | 0.723
3179 | 19 | 2023-05-13 11:00 | 0.00011097 | -1895 | 0.66333 | 0.905 | 0.757 | 0.73984 | 0.84183 | 0.757
3180 | 19 | 2023-05-13 12:00 | 0.00011005 | 373 | 0.72933 | 0.89133 | 0.74567 | 0.77225 | 0.83104 | 0.74567
3181 | 19 | 2023-05-13 13:00 | 0.00010696 | 1886 | 0.746 | 0.87667 | 0.68967 | 0.75068 | 0.82737 | 0.68967
3182 | 19 | 2023-05-13 14:00 | 0.00010456 | 945 | 0.742 | 0.87467 | 0.58967 | 0.73818 | 0.8264 | 0.58967
3183 | 19 | 2023-05-13 15:00 | 0.00010237 | -1967 | 0.758 | 0.865 | 0.46367 | 0.7222 | 0.82451 | 0.46367
3184 | 19 | 2023-05-13 16:00 | 0.00010197 | -4460 | 0.78167 | 0.85767 | 0.31467 | 0.73408 | 0.82969 | 0.31467
3185 | 19 | 2023-05-13 17:00 | 0.0001023 | -4737 | 0.75867 | 0.86733 | 0.15133 | 0.74491 | 0.84401 | 0.15133
3186 | 19 | 2023-05-13 18:00 | 0.00010404 | -5721 | 0.708 | 0.876 | 0.049667 | 0.754 | 0.87401 | 0.049667
3187 | 19 | 2023-05-13 19:00 | 0.00010355 | -7641 | 0.65467 | 0.86133 | 0.0043333 | 0.80222 | 0.88906 | 0.0043333
3188 | 19 | 2023-05-13 20:00 | 0.00010095 | -7341 | 0.59067 | 0.88567 | 0 | 0.80257 | 0.89428 | 0
3189 | 19 | 2023-05-13 21:00 | 9.7659e-05 | -6634 | 0.54333 | 0.895 | 0 | 0.82581 | 0.88833 | 0
3190 | 19 | 2023-05-13 22:00 | 9.4181e-05 | -6036 | 0.50967 | 0.87367 | 0 | 0.83611 | 0.87425 | 0
3191 | 19 | 2023-05-13 23:00 | 8.8031e-05 | -6987 | 0.50267 | 0.85433 | 0 | 0.81759 | 0.85853 | 0
3192 | 20 | 2023-05-14 | 8.3124e-05 | -8290 | 0.52633 | 0.83267 | 0 | 0.81532 | 0.84357 | 0
3193 | 20 | 2023-05-14 01:00 | 7.9203e-05 | -9108 | 0.60967 | 0.82033 | 0 | 0.77619 | 0.83554 | 0
3194 | 20 | 2023-05-14 02:00 | 7.673e-05 | -9079 | 0.65133 | 0.814 | 0 | 0.77968 | 0.83312 | 0
3195 | 20 | 2023-05-14 03:00 | 7.5452e-05 | -9887 | 0.66533 | 0.80267 | 0 | 0.71949 | 0.82916 | 0
3196 | 20 | 2023-05-14 04:00 | 7.5554e-05 | -10254 | 0.66167 | 0.76733 | 0.0016667 | 0.72176 | 0.82887 | 0.0016667
3197 | 20 | 2023-05-14 05:00 | 7.5854e-05 | -10365 | 0.629 | 0.692 | 0.042333 | 0.72499 | 0.83477 | 0.042333
3198 | 20 | 2023-05-14 06:00 | 7.6712e-05 | -9415 | 0.59067 | 0.61833 | 0.15933 | 0.72578 | 0.85136 | 0.15933
3199 | 20 | 2023-05-14 07:00 | 8.1503e-05 | -8536 | 0.61233 | 0.559 | 0.305 | 0.73583 | 0.85243 | 0.305
3200 | 20 | 2023-05-14 08:00 | 8.8199e-05 | -6328 | 0.67467 | 0.51533 | 0.431 | 0.81227 | 0.85035 | 0.431
3201 | 20 | 2023-05-14 09:00 | 9.3783e-05 | -5209 | 0.7 | 0.47267 | 0.55767 | 0.73976 | 0.84527 | 0.55767
3202 | 20 | 2023-05-14 10:00 | 9.733e-05 | -4145 | 0.71533 | 0.42633 | 0.653 | 0.73548 | 0.8309 | 0.653
3203 | 20 | 2023-05-14 11:00 | 0.00010036 | -2788 | 0.72833 | 0.38867 | 0.66467 | 0.72255 | 0.82674 | 0.66467
3204 | 20 | 2023-05-14 12:00 | 9.9832e-05 | -727 | 0.72133 | 0.35767 | 0.575 | 0.74011 | 0.82079 | 0.575
3205 | 20 | 2023-05-14 13:00 | 9.5593e-05 | -665 | 0.713 | 0.32267 | 0.473 | 0.78973 | 0.81653 | 0.473
3206 | 20 | 2023-05-14 14:00 | 9.193e-05 | -2806 | 0.702 | 0.285 | 0.37267 | 0.74439 | 0.80942 | 0.37267
3207 | 20 | 2023-05-14 15:00 | 8.9969e-05 | -4867 | 0.68067 | 0.24733 | 0.24733 | 0.73583 | 0.81566 | 0.24733
3208 | 20 | 2023-05-14 16:00 | 8.9358e-05 | -6084 | 0.65367 | 0.208 | 0.18467 | 0.74072 | 0.82935 | 0.18467
3209 | 20 | 2023-05-14 17:00 | 9.3354e-05 | -7324 | 0.601 | 0.17067 | 0.128 | 0.73679 | 0.84391 | 0.128
3210 | 20 | 2023-05-14 18:00 | 9.8252e-05 | -8716 | 0.51567 | 0.14067 | 0.052667 | 0.76369 | 0.87106 | 0.052667
3211 | 20 | 2023-05-14 19:00 | 9.7757e-05 | -9312 | 0.46333 | 0.118 | 0.005 | 0.79872 | 0.88722 | 0.005
3212 | 20 | 2023-05-14 20:00 | 9.725e-05 | -11583 | 0.44967 | 0.097333 | 0 | 0.76894 | 0.8906 | 0
3213 | 20 | 2023-05-14 21:00 | 9.7635e-05 | -11080 | 0.40633 | 0.075667 | 0 | 0.87184 | 0.88528 | 0
3214 | 20 | 2023-05-14 22:00 | 9.5809e-05 | -11745 | 0.367 | 0.055 | 0 | 0.80536 | 0.87304 | 0
3215 | 20 | 2023-05-14 23:00 | 8.9388e-05 | -11673 | 0.33233 | 0.038 | 0 | 0.79121 | 0.85103 | 0
3216 | 20 | 2023-05-15 | 8.5017e-05 | -12281 | 0.29967 | 0.028667 | 0 | 0.7519 | 0.8232 | 0
3217 | 20 | 2023-05-15 01:00 | 8.2242e-05 | -11015 | 0.268 | 0.026667 | 0 | 0.81296 | 0.81662 | 0
3218 | 20 | 2023-05-15 02:00 | 8.0902e-05 | -11255 | 0.23733 | 0.026333 | 0 | 0.77173 | 0.81319 | 0
3219 | 20 | 2023-05-15 03:00 | 8.2104e-05 | -11531 | 0.20367 | 0.028 | 0 | 0.75601 | 0.81232 | 0
3220 | 20 | 2023-05-15 04:00 | 8.6151e-05 | -12243 | 0.167 | 0.031667 | 0.002 | 0.74203 | 0.81522 | 0.002
3221 | 20 | 2023-05-15 05:00 | 9.368e-05 | -12712 | 0.12767 | 0.047 | 0.045667 | 0.79803 | 0.83008 | 0.045667
3222 | 20 | 2023-05-15 06:00 | 0.00010945 | -13288 | 0.086 | 0.07 | 0.13933 | 0.87455 | 0.8727 | 0.13933
3223 | 20 | 2023-05-15 07:00 | 0.00012101 | -12004 | 0.066 | 0.106 | 0.24267 | 0.93256 | 0.89297 | 0.24267
3224 | 20 | 2023-05-15 08:00 | 0.00012728 | -9189 | 0.057 | 0.157 | 0.33767 | 0.94889 | 0.89568 | 0.33767
3225 | 20 | 2023-05-15 09:00 | 0.00012922 | -7980 | 0.059667 | 0.21267 | 0.39533 | 0.84695 | 0.87638 | 0.39533
3226 | 20 | 2023-05-15 10:00 | 0.0001295 | -7114 | 0.060667 | 0.24767 | 0.42667 | 0.75068 | 0.8504 | 0.42667
3227 | 20 | 2023-05-15 11:00 | 0.0001293 | -7457 | 0.058333 | 0.24267 | 0.437 | 0.74334 | 0.84033 | 0.437
3228 | 20 | 2023-05-15 12:00 | 0.00012856 | -6506 | 0.057667 | 0.22733 | 0.37867 | 0.73574 | 0.82625 | 0.37867
3229 | 20 | 2023-05-15 13:00 | 0.00012783 | -5370 | 0.058667 | 0.28067 | 0.346 | 0.72526 | 0.82069 | 0.346
3230 | 20 | 2023-05-15 14:00 | 0.00012539 | -4843 | 0.059667 | 0.38 | 0.29333 | 0.72674 | 0.81638 | 0.29333
3231 | 20 | 2023-05-15 15:00 | 0.00012479 | -4227 | 0.060333 | 0.46667 | 0.21667 | 0.73216 | 0.82156 | 0.21667
3232 | 20 | 2023-05-15 16:00 | 0.00012254 | -4322 | 0.062333 | 0.56567 | 0.14567 | 0.81087 | 0.8354 | 0.14567
3233 | 20 | 2023-05-15 17:00 | 0.00012375 | -4436 | 0.065 | 0.633 | 0.099667 | 0.82642 | 0.84899 | 0.099667
3234 | 20 | 2023-05-15 18:00 | 0.00012561 | -6545 | 0.080667 | 0.658 | 0.045 | 0.77907 | 0.87977 | 0.045
3235 | 20 | 2023-05-15 19:00 | 0.00012447 | -6862 | 0.112 | 0.68833 | 0.0043333 | 0.81707 | 0.8938 | 0.0043333
3236 | 20 | 2023-05-15 20:00 | 0.00012033 | -7493 | 0.13233 | 0.729 | 0 | 0.80135 | 0.89186 | 0
3237 | 20 | 2023-05-15 21:00 | 0.0001165 | -5894 | 0.13567 | 0.759 | 0 | 0.77811 | 0.88417 | 0
3238 | 20 | 2023-05-15 22:00 | 0.00010947 | -4747 | 0.14 | 0.77967 | 0 | 0.73093 | 0.8654 | 0
3239 | 20 | 2023-05-15 23:00 | 0.00010171 | -3953 | 0.149 | 0.79133 | 0 | 0.73417 | 0.84406 | 0
3240 | 20 | 2023-05-16 | 9.5668e-05 | -4439 | 0.15967 | 0.79833 | 0 | 0.716 | 0.81958 | 0
3241 | 20 | 2023-05-16 01:00 | 9.1712e-05 | -4799 | 0.172 | 0.80667 | 0 | 0.71023 | 0.81275 | 0
3242 | 20 | 2023-05-16 02:00 | 9.0399e-05 | -4648 | 0.18267 | 0.81867 | 0 | 0.71652 | 0.81048 | 0
3243 | 20 | 2023-05-16 03:00 | 9.088e-05 | -4967 | 0.18833 | 0.832 | 0 | 0.71233 | 0.80971 | 0
3244 | 20 | 2023-05-16 04:00 | 9.4306e-05 | -4772 | 0.19367 | 0.84467 | 0.0016667 | 0.73242 | 0.81546 | 0.0016667
3245 | 20 | 2023-05-16 05:00 | 0.00010064 | -5074 | 0.17633 | 0.85967 | 0.040667 | 0.75164 | 0.82751 | 0.040667
3246 | 20 | 2023-05-16 06:00 | 0.00011551 | -6019 | 0.11733 | 0.86867 | 0.118 | 0.75068 | 0.86781 | 0.118
3247 | 20 | 2023-05-16 07:00 | 0.00012704 | -5076 | 0.12 | 0.872 | 0.17633 | 0.7381 | 0.88765 | 0.17633
3248 | 20 | 2023-05-16 08:00 | 0.00013218 | -3909 | 0.15333 | 0.87533 | 0.19633 | 0.72298 | 0.8906 | 0.19633
3249 | 20 | 2023-05-16 09:00 | 0.00013327 | -1683 | 0.16 | 0.88467 | 0.18967 | 0.73452 | 0.87517 | 0.18967
3250 | 20 | 2023-05-16 10:00 | 0.00013348 | -1503 | 0.17133 | 0.894 | 0.20467 | 0.75225 | 0.84875 | 0.20467
3251 | 20 | 2023-05-16 11:00 | 0.00013445 | -2152 | 0.18367 | 0.89833 | 0.283 | 0.81497 | 0.8352 | 0.283
3252 | 20 | 2023-05-16 12:00 | 0.00013409 | -1134 | 0.19967 | 0.89833 | 0.384 | 0.71337 | 0.79234 | 0.384
3253 | 20 | 2023-05-16 13:00 | 0.00013184 | 294 | 0.23133 | 0.884 | 0.45333 | 0.69162 | 0.78411 | 0.45333
3254 | 20 | 2023-05-16 14:00 | 0.00012954 | 1574 | 0.278 | 0.84367 | 0.30633 | 0.72604 | 0.8054 | 0.30633
3255 | 20 | 2023-05-16 15:00 | 0.00012833 | 1286 | 0.34033 | 0.76033 | 0.231 | 0.71215 | 0.80254 | 0.231
3256 | 20 | 2023-05-16 16:00 | 0.00012621 | -711 | 0.42667 | 0.68267 | 0.19833 | 0.74351 | 0.81517 | 0.19833
3257 | 20 | 2023-05-16 17:00 | 0.0001262 | -2065 | 0.49733 | 0.60533 | 0.14533 | 0.76832 | 0.83516 | 0.14533
3258 | 20 | 2023-05-16 18:00 | 0.00012954 | -3460 | 0.50767 | 0.53467 | 0.060333 | 0.70909 | 0.86593 | 0.060333
3259 | 20 | 2023-05-16 19:00 | 0.00013023 | -4210 | 0.529 | 0.487 | 0.0086667 | 0.79549 | 0.88446 | 0.0086667
3260 | 20 | 2023-05-16 20:00 | 0.00012337 | -2699 | 0.545 | 0.45033 | 0 | 0.85263 | 0.88683 | 0
3261 | 20 | 2023-05-16 21:00 | 0.00011975 | -3173 | 0.50867 | 0.454 | 0 | 0.80091 | 0.88049 | 0
3262 | 20 | 2023-05-16 22:00 | 0.00011346 | -2863 | 0.483 | 0.47767 | 0 | 0.74622 | 0.86346 | 0
3263 | 20 | 2023-05-16 23:00 | 0.000106 | -2135 | 0.446 | 0.528 | 0 | 0.73609 | 0.83598 | 0
3264 | 20 | 2023-05-17 | 9.9769e-05 | -2405 | 0.39767 | 0.58633 | 0 | 0.71049 | 0.81087 | 0
3265 | 20 | 2023-05-17 01:00 | 9.6335e-05 | -2658 | 0.362 | 0.602 | 0 | 0.70359 | 0.80351 | 0
3266 | 20 | 2023-05-17 02:00 | 9.4642e-05 | -2794 | 0.28 | 0.56833 | 0 | 0.70595 | 0.8025 | 0
3267 | 20 | 2023-05-17 03:00 | 9.531e-05 | -3552 | 0.17467 | 0.487 | 0 | 0.69983 | 0.80196 | 0
3268 | 20 | 2023-05-17 04:00 | 9.8002e-05 | -4055 | 0.071667 | 0.40633 | 0.0013333 | 0.69529 | 0.80574 | 0.0013333
3269 | 20 | 2023-05-17 05:00 | 0.00010336 | -5206 | 0.026667 | 0.35633 | 0.03 | 0.69258 | 0.81909 | 0.03
3270 | 20 | 2023-05-17 06:00 | 0.00011779 | -5748 | 0.029 | 0.35667 | 0.10067 | 0.6828 | 0.85185 | 0.10067
3271 | 20 | 2023-05-17 07:00 | 0.00012846 | -2874 | 0.037667 | 0.36667 | 0.314 | 0.73495 | 0.87367 | 0.314
3272 | 20 | 2023-05-17 08:00 | 0.00013568 | -1687 | 0.039667 | 0.393 | 0.49767 | 0.71591 | 0.87299 | 0.49767
3273 | 20 | 2023-05-17 09:00 | 0.00013426 | 469 | 0.043 | 0.406 | 0.64767 | 0.7118 | 0.85703 | 0.64767
3274 | 20 | 2023-05-17 10:00 | 0.00013607 | 30 | 0.054667 | 0.36667 | 0.74533 | 0.70543 | 0.8292 | 0.74533
3275 | 20 | 2023-05-17 11:00 | 0.00013861 | -2233 | 0.073 | 0.28333 | 0.79233 | 0.71276 | 0.81943 | 0.79233
3276 | 20 | 2023-05-17 12:00 | 0.00013667 | -1153 | 0.091667 | 0.19867 | 0.80667 | 0.6973 | 0.80646 | 0.80667
3277 | 20 | 2023-05-17 13:00 | 0.00013302 | -686 | 0.117 | 0.13033 | 0.765 | 0.69809 | 0.80371 | 0.765
3278 | 20 | 2023-05-17 14:00 | 0.00012883 | -555 | 0.15733 | 0.073333 | 0.67333 | 0.68542 | 0.80148 | 0.67333
3279 | 20 | 2023-05-17 15:00 | 0.00012561 | -1769 | 0.21767 | 0.027667 | 0.53133 | 0.69049 | 0.80835 | 0.53133
3280 | 20 | 2023-05-17 16:00 | 0.00012219 | -4379 | 0.30267 | 0.0053333 | 0.35367 | 0.67441 | 0.82064 | 0.35367
3281 | 20 | 2023-05-17 17:00 | 0.00012106 | -6233 | 0.373 | 0.0063333 | 0.17733 | 0.71006 | 0.83806 | 0.17733
3282 | 20 | 2023-05-17 18:00 | 0.00012077 | -7405.75 | 0.40233 | 0.042333 | 0.054667 | 0.7146 | 0.87188 | 0.054667
3283 | 20 | 2023-05-17 19:00 | 0.00011957 | -9580 | 0.461 | 0.15633 | 0.007 | 0.7782 | 0.88988 | 0.007
3284 | 20 | 2023-05-17 20:00 | 0.00011597 | -12194 | 0.52633 | 0.36933 | 0 | 0.81454 | 0.89196 | 0
3285 | 20 | 2023-05-17 21:00 | 0.00011169 | -11444.5 | 0.55867 | 0.59367 | 0 | 0.74133 | 0.88422 | 0
3286 | 20 | 2023-05-17 22:00 | 0.00010443 | -7721 | 0.60567 | 0.731 | 0 | 0.72438 | 0.87091 | 0
3287 | 20 | 2023-05-17 23:00 | 9.6556e-05 | -7927 | 0.673 | 0.79233 | 0 | 0.7194 | 0.85553 | 0
3288 | 20 | 2023-05-18 | 8.9951e-05 | -9805 | 0.674 | 0.82 | 0 | 0.69564 | 0.83385 | 0
3289 | 20 | 2023-05-18 01:00 | 8.5819e-05 | -10368.25 | 0.66833 | 0.823 | 0 | 0.68787 | 0.82272 | 0
3290 | 20 | 2023-05-18 02:00 | 8.3868e-05 | -10452.25 | 0.63067 | 0.80867 | 0 | 0.66646 | 0.81692 | 0
3291 | 20 | 2023-05-18 03:00 | 8.2862e-05 | -10192 | 0.62633 | 0.77767 | 0 | 0.698 | 0.81725 | 0
3292 | 20 | 2023-05-18 04:00 | 8.3434e-05 | -10957.75 | 0.60533 | 0.77233 | 0.0013333 | 0.68953 | 0.8234 | 0.0013333
3293 | 20 | 2023-05-18 05:00 | 8.139e-05 | -9856 | 0.56433 | 0.78333 | 0.037333 | 0.689 | 0.8353 | 0.037333
3294 | 20 | 2023-05-18 06:00 | 8.1453e-05 | -7058 | 0.509 | 0.78067 | 0.12133 | 0.70132 | 0.85683 | 0.12133
3295 | 20 | 2023-05-18 07:00 | 8.5715e-05 | -4819.75 | 0.53367 | 0.75367 | 0.24133 | 0.7077 | 0.86622 | 0.24133
3296 | 20 | 2023-05-18 08:00 | 9.2769e-05 | -1671 | 0.47733 | 0.70267 | 0.38233 | 0.70385 | 0.8637 | 0.38233
3297 | 20 | 2023-05-18 09:00 | 9.7196e-05 | 614.5 | 0.45667 | 0.62567 | 0.52233 | 0.72316 | 0.85494 | 0.52233
3298 | 20 | 2023-05-18 10:00 | 9.9006e-05 | 2289 | 0.47067 | 0.54533 | 0.63867 | 0.72298 | 0.84222 | 0.63867
3299 | 20 | 2023-05-18 11:00 | 9.9895e-05 | 1435.75 | 0.49433 | 0.50867 | 0.726 | 0.71137 | 0.83699 | 0.726
3300 | 20 | 2023-05-18 12:00 | 9.9282e-05 | 2459 | 0.49467 | 0.498 | 0.76433 | 0.70088 | 0.83032 | 0.76433
3301 | 20 | 2023-05-18 13:00 | 9.5677e-05 | 4420 | 0.46067 | 0.43967 | 0.734 | 0.68393 | 0.82538 | 0.734
3302 | 20 | 2023-05-18 14:00 | 9.2172e-05 | 3041 | 0.40767 | 0.347 | 0.649 | 0.69031 | 0.82132 | 0.649
3303 | 20 | 2023-05-18 15:00 | 9.0115e-05 | 1991.25 | 0.35567 | 0.25633 | 0.533 | 0.68315 | 0.82369 | 0.533
3304 | 20 | 2023-05-18 16:00 | 9.0339e-05 | -1135.5 | 0.31133 | 0.19933 | 0.37633 | 0.69031 | 0.83017 | 0.37633
3305 | 20 | 2023-05-18 17:00 | 9.2113e-05 | -3798.25 | 0.303 | 0.171 | 0.19267 | 0.69267 | 0.84116 | 0.19267
3306 | 20 | 2023-05-18 18:00 | 9.4656e-05 | -5563.75 | 0.378 | 0.148 | 0.054333 | 0.71206 | 0.8712 | 0.054333
3307 | 20 | 2023-05-18 19:00 | 9.59e-05 | -6077 | 0.499 | 0.12267 | 0.01 | 0.74229 | 0.88968 | 0.01
3308 | 20 | 2023-05-18 20:00 | 9.5962e-05 | -7497 | 0.59867 | 0.106 | 0 | 0.78099 | 0.8922 | 0
3309 | 20 | 2023-05-18 21:00 | 9.1841e-05 | -5583 | 0.63367 | 0.103 | 0 | 0.81637 | 0.89133 | 0
3310 | 20 | 2023-05-18 22:00 | 8.6613e-05 | -5033.25 | 0.646 | 0.095 | 0 | 0.75443 | 0.8774 | 0
3311 | 20 | 2023-05-18 23:00 | 8.413e-05 | -5828 | 0.64933 | 0.077 | 0 | 0.72071 | 0.85296 | 0
3312 | 20 | 2023-05-19 | 8.1697e-05 | -6775.5 | 0.64067 | 0.075333 | 0 | 0.69416 | 0.82717 | 0
3313 | 20 | 2023-05-19 01:00 | 7.8997e-05 | -7369.5 | 0.61833 | 0.070333 | 0 | 0.689 | 0.8159 | 0
3314 | 20 | 2023-05-19 02:00 | 7.7039e-05 | -7197.25 | 0.58667 | 0.048 | 0 | 0.69782 | 0.81735 | 0
3315 | 20 | 2023-05-19 03:00 | 7.6527e-05 | -8067.75 | 0.55033 | 0.041 | 0 | 0.71215 | 0.81958 | 0
3316 | 20 | 2023-05-19 04:00 | 7.9083e-05 | -8653 | 0.49267 | 0.076 | 0.003 | 0.69564 | 0.82345 | 0.003
3317 | 20 | 2023-05-19 05:00 | 8.342e-05 | -8827 | 0.39067 | 0.15367 | 0.044333 | 0.68848 | 0.83564 | 0.044333
3318 | 20 | 2023-05-19 06:00 | 9.2735e-05 | -8581 | 0.287 | 0.21567 | 0.133 | 0.69485 | 0.8728 | 0.133
3319 | 20 | 2023-05-19 07:00 | 0.00010164 | -8193.5 | 0.24233 | 0.306 | 0.24733 | 0.74308 | 0.88567 | 0.24733
3320 | 20 | 2023-05-19 08:00 | 0.00010862 | -6267 | 0.21167 | 0.282 | 0.388 | 0.75802 | 0.88828 | 0.388
3321 | 20 | 2023-05-19 09:00 | 0.00011098 | -5017.5 | 0.285 | 0.27067 | 0.53467 | 0.73609 | 0.87067 | 0.53467
3322 | 20 | 2023-05-19 10:00 | 0.00011232 | -2610.5 | 0.38267 | 0.31667 | 0.66933 | 0.71905 | 0.84817 | 0.66933
3323 | 20 | 2023-05-19 11:00 | 0.00011481 | -1561.25 | 0.386 | 0.362 | 0.75967 | 0.70298 | 0.83767 | 0.75967
3324 | 20 | 2023-05-19 12:00 | 0.00011447 | -1278 | 0.36567 | 0.36933 | 0.766 | 0.71434 | 0.82379 | 0.766
3325 | 20 | 2023-05-19 13:00 | 0.00011156 | -2343 | 0.37167 | 0.37967 | 0.72167 | 0.71975 | 0.82001 | 0.72167
3326 | 20 | 2023-05-19 14:00 | 0.00010909 | -2425 | 0.35167 | 0.32033 | 0.59133 | 0.74928 | 0.82214 | 0.59133
3327 | 20 | 2023-05-19 15:00 | 0.00010775 | -2373.5 | 0.32767 | 0.21033 | 0.439 | 0.7236 | 0.82117 | 0.439
3328 | 20 | 2023-05-19 16:00 | 0.00010713 | -3912.5 | 0.281 | 0.21867 | 0.29267 | 0.73207 | 0.83332 | 0.29267
3329 | 20 | 2023-05-19 17:00 | 0.00010874 | -4130.25 | 0.24533 | 0.40067 | 0.141 | 0.72281 | 0.85112 | 0.141
3330 | 20 | 2023-05-19 18:00 | 0.00011032 | -5192.5 | 0.277 | 0.528 | 0.051 | 0.72106 | 0.87812 | 0.051
3331 | 20 | 2023-05-19 19:00 | 0.00010986 | -5734 | 0.351 | 0.57233 | 0.0056667 | 0.73644 | 0.8936 | 0.0056667
3332 | 20 | 2023-05-19 20:00 | 0.00010693 | -5386.25 | 0.403 | 0.621 | 0 | 0.74378 | 0.89486 | 0
3333 | 20 | 2023-05-19 21:00 | 0.00010395 | -4033.25 | 0.41 | 0.65333 | 0 | 0.74683 | 0.88407 | 0
3334 | 20 | 2023-05-19 22:00 | 9.7917e-05 | -1418.25 | 0.42867 | 0.654 | 0 | 0.77505 | 0.86762 | 0
3335 | 20 | 2023-05-19 23:00 | 9.0937e-05 | -1686.75 | 0.46067 | 0.64467 | 0 | 0.70682 | 0.84696 | 0
3336 | 20 | 2023-05-20 | 8.4426e-05 | -2609.5 | 0.45733 | 0.60467 | 0 | 0.70927 | 0.83216 | 0
3337 | 20 | 2023-05-20 01:00 | 8.0709e-05 | -3724.75 | 0.476 | 0.53267 | 0 | 0.73277 | 0.82577 | 0
3338 | 20 | 2023-05-20 02:00 | 7.8342e-05 | -3670.25 | 0.51667 | 0.49633 | 0 | 0.71669 | 0.82374 | 0
3339 | 20 | 2023-05-20 03:00 | 7.7678e-05 | -4526 | 0.49 | 0.38267 | 0 | 0.70778 | 0.81914 | 0
3340 | 20 | 2023-05-20 04:00 | 7.8155e-05 | -4192 | 0.46033 | 0.20767 | 0.003 | 0.7042 | 0.82098 | 0.003
3341 | 20 | 2023-05-20 05:00 | 7.9968e-05 | -4142.75 | 0.368 | 0.10033 | 0.043667 | 0.7028 | 0.82906 | 0.043667
3342 | 20 | 2023-05-20 06:00 | 8.4973e-05 | -4136.75 | 0.29767 | 0.05 | 0.12667 | 0.70971 | 0.84498 | 0.12667
3343 | 20 | 2023-05-20 07:00 | 9.1519e-05 | -3589.5 | 0.24133 | 0.040667 | 0.24733 | 0.70342 | 0.85344 | 0.24733
3344 | 20 | 2023-05-20 08:00 | 9.8319e-05 | -2885.25 | 0.251 | 0.036 | 0.34767 | 0.69782 | 0.8504 | 0.34767
3345 | 20 | 2023-05-20 09:00 | 0.00010313 | -1004.75 | 0.242 | 0.03 | 0.466 | 0.70717 | 0.84072 | 0.466
3346 | 20 | 2023-05-20 10:00 | 0.00010735 | 3448.25 | 0.22433 | 0.036667 | 0.594 | 0.70778 | 0.83056 | 0.594
3347 | 20 | 2023-05-20 11:00 | 0.00010945 | 4850.5 | 0.19533 | 0.063333 | 0.68833 | 0.70848 | 0.81914 | 0.68833
3348 | 20 | 2023-05-20 12:00 | 0.0001083 | 4746 | 0.15467 | 0.131 | 0.72667 | 0.70909 | 0.8129 | 0.72667
3349 | 20 | 2023-05-20 13:00 | 0.00010482 | 6025 | 0.091333 | 0.195 | 0.68533 | 0.71626 | 0.81121 | 0.68533
3350 | 20 | 2023-05-20 14:00 | 0.00010134 | 7749 | 0.03 | 0.126 | 0.61533 | 0.71303 | 0.81019 | 0.61533
3351 | 20 | 2023-05-20 15:00 | 0.00010003 | 6014.75 | 0.016 | 0.033667 | 0.482 | 0.7001 | 0.81658 | 0.482
3352 | 20 | 2023-05-20 16:00 | 9.9735e-05 | 4748.5 | 0.031333 | 0.061667 | 0.33067 | 0.70481 | 0.82422 | 0.33067
3353 | 20 | 2023-05-20 17:00 | 0.00010112 | 2137 | 0.072 | 0.11833 | 0.17467 | 0.69922 | 0.83119 | 0.17467
3354 | 20 | 2023-05-20 18:00 | 0.00010338 | -721 | 0.20067 | 0.085333 | 0.057667 | 0.68874 | 0.8592 | 0.057667
3355 | 20 | 2023-05-20 19:00 | 0.00010234 | -2180.5 | 0.27233 | 0.069333 | 0.009 | 0.69966 | 0.87841 | 0.009
3356 | 20 | 2023-05-20 20:00 | 9.8802e-05 | -2308.5 | 0.452 | 0.16967 | 0 | 0.72753 | 0.88417 | 0
3357 | 20 | 2023-05-20 21:00 | 9.6552e-05 | -1771.25 | 0.514 | 0.44333 | 0 | 0.7968 | 0.88267 | 0
3358 | 20 | 2023-05-20 22:00 | 9.3146e-05 | -2524 | 0.42533 | 0.72767 | 0 | 0.75356 | 0.86791 | 0
3359 | 20 | 2023-05-20 23:00 | 8.6796e-05 | -2336 | 0.32433 | 0.822 | 0 | 0.71416 | 0.85195 | 0
3360 | 21 | 2023-05-21 | 8.2118e-05 | -1167.75 | 0.48667 | 0.843 | 0 | 0.6876 | 0.82969 | 0
3361 | 21 | 2023-05-21 01:00 | 7.8195e-05 | -1563 | 0.71233 | 0.87267 | 0 | 0.67572 | 0.8219 | 0
3362 | 21 | 2023-05-21 02:00 | 7.584e-05 | -1825.75 | 0.729 | 0.89333 | 0 | 0.71198 | 0.81629 | 0
3363 | 21 | 2023-05-21 03:00 | 7.3854e-05 | -2794.75 | 0.78667 | 0.88067 | 0 | 0.68236 | 0.81198 | 0
3364 | 21 | 2023-05-21 04:00 | 7.3766e-05 | -3588.75 | 0.812 | 0.83833 | 0.0036667 | 0.67852 | 0.81217 | 0.0036667
3365 | 21 | 2023-05-21 05:00 | 7.4586e-05 | -4366.25 | 0.732 | 0.853 | 0.045667 | 0.68463 | 0.82001 | 0.045667
3366 | 21 | 2023-05-21 06:00 | 7.6453e-05 | -3524.75 | 0.69133 | 0.87267 | 0.13833 | 0.69066 | 0.83293 | 0.13833
3367 | 21 | 2023-05-21 07:00 | 8.0775e-05 | -3005.25 | 0.72167 | 0.87533 | 0.273 | 0.7049 | 0.83825 | 0.273
3368 | 21 | 2023-05-21 08:00 | 8.7966e-05 | -3036 | 0.748 | 0.875 | 0.41333 | 0.71792 | 0.84125 | 0.41333
3369 | 21 | 2023-05-21 09:00 | 9.3223e-05 | 530.5 | 0.777 | 0.86833 | 0.51567 | 0.82563 | 0.83298 | 0.51567
3370 | 21 | 2023-05-21 10:00 | 9.8548e-05 | 2871 | 0.80433 | 0.871 | 0.54433 | 0.73818 | 0.8218 | 0.54433
3371 | 21 | 2023-05-21 11:00 | 0.00010182 | 6461 | 0.82667 | 0.87333 | 0.53633 | 0.70141 | 0.81333 | 0.53633
3372 | 21 | 2023-05-21 12:00 | 0.00010099 | 7916 | 0.85033 | 0.87633 | 0.50433 | 0.64847 | 0.80303 | 0.50433
3373 | 21 | 2023-05-21 13:00 | 9.6561e-05 | 9292.75 | 0.86267 | 0.87567 | 0.43233 | 0.56722 | 0.79756 | 0.43233
3374 | 21 | 2023-05-21 14:00 | 9.2641e-05 | 7539 | 0.86467 | 0.86 | 0.35633 | 0.56932 | 0.79596 | 0.35633
3375 | 21 | 2023-05-21 15:00 | 9.1425e-05 | 7679 | 0.85833 | 0.84067 | 0.269 | 0.59299 | 0.79761 | 0.269
3376 | 21 | 2023-05-21 16:00 | 9.13e-05 | 7472.5 | 0.84667 | 0.816 | 0.193 | 0.66961 | 0.80738 | 0.193
3377 | 21 | 2023-05-21 17:00 | 9.4827e-05 | 3629.25 | 0.81267 | 0.77033 | 0.12333 | 0.68044 | 0.82224 | 0.12333
3378 | 21 | 2023-05-21 18:00 | 9.9135e-05 | -2838.5 | 0.75267 | 0.69267 | 0.055 | 0.70377 | 0.84217 | 0.055
3379 | 21 | 2023-05-21 19:00 | 0.00010053 | -5971 | 0.68933 | 0.625 | 0.0093333 | 0.76125 | 0.85954 | 0.0093333
3380 | 21 | 2023-05-21 20:00 | 0.00010001 | -6847.5 | 0.62633 | 0.55967 | 0 | 0.76928 | 0.86351 | 0
3381 | 21 | 2023-05-21 21:00 | 0.00010021 | -5941.5 | 0.55733 | 0.49733 | 0 | 0.7367 | 0.85572 | 0
3382 | 21 | 2023-05-21 22:00 | 9.9151e-05 | -4130.75 | 0.53 | 0.44633 | 0 | 0.7726 | 0.8443 | 0
3383 | 21 | 2023-05-21 23:00 | 9.3861e-05 | -4122 | 0.51833 | 0.39767 | 0 | 0.67913 | 0.82543 | 0
3384 | 21 | 2023-05-22 | 8.9102e-05 | -4274.5 | 0.48033 | 0.308 | 0 | 0.68533 | 0.80008 | 0
3385 | 21 | 2023-05-22 01:00 | 8.657e-05 | -5404.25 | 0.45267 | 0.22833 | 0 | 0.70027 | 0.79355 | 0
3386 | 21 | 2023-05-22 02:00 | 8.397e-05 | -6848.25 | 0.40167 | 0.18167 | 0 | 0.71128 | 0.792 | 0
3387 | 21 | 2023-05-22 03:00 | 8.3702e-05 | -8228.75 | 0.36433 | 0.16133 | 0 | 0.69651 | 0.79267 | 0
3388 | 21 | 2023-05-22 04:00 | 8.6387e-05 | -8464 | 0.31533 | 0.13667 | 0.0026667 | 0.70018 | 0.79621 | 0.0026667
3389 | 21 | 2023-05-22 05:00 | 9.2945e-05 | -8189 | 0.24533 | 0.136 | 0.040667 | 0.70307 | 0.81004 | 0.040667
3390 | 21 | 2023-05-22 06:00 | 0.00010894 | -9535 | 0.216 | 0.141 | 0.13233 | 0.8362 | 0.85064 | 0.13233
3391 | 21 | 2023-05-22 07:00 | 0.00011964 | -9662.5 | 0.19667 | 0.13667 | 0.286 | 0.84136 | 0.8714 | 0.286
3392 | 21 | 2023-05-22 08:00 | 0.00012663 | -8008.75 | 0.179 | 0.13767 | 0.465 | 0.92251 | 0.87449 | 0.465
3393 | 21 | 2023-05-22 09:00 | 0.00012819 | -5604.25 | 0.16033 | 0.14833 | 0.60867 | 0.83769 | 0.85703 | 0.60867
3394 | 21 | 2023-05-22 10:00 | 0.00013026 | -4445 | 0.13867 | 0.158 | 0.694 | 0.73058 | 0.82403 | 0.694
3395 | 21 | 2023-05-22 11:00 | 0.00013093 | -996.75 | 0.12233 | 0.162 | 0.732 | 0.7664 | 0.81053 | 0.732
3396 | 21 | 2023-05-22 12:00 | 0.00013004 | 768.75 | 0.10733 | 0.14467 | 0.71533 | 0.69844 | 0.80225 | 0.71533
3397 | 21 | 2023-05-22 13:00 | 0.00012834 | 868 | 0.086 | 0.11667 | 0.649 | 0.74037 | 0.80061 | 0.649
3398 | 21 | 2023-05-22 14:00 | 0.00012613 | -2363.5 | 0.070333 | 0.12367 | 0.554 | 0.66541 | 0.79771 | 0.554
3399 | 21 | 2023-05-22 15:00 | 0.00012499 | -3566.75 | 0.056667 | 0.18733 | 0.43967 | 0.71355 | 0.80134 | 0.43967
3400 | 21 | 2023-05-22 16:00 | 0.0001233 | -7033.5 | 0.043 | 0.28467 | 0.30033 | 0.71818 | 0.80796 | 0.30033
3401 | 21 | 2023-05-22 17:00 | 0.00012409 | -9934 | 0.028667 | 0.39433 | 0.16 | 0.74159 | 0.82761 | 0.16
3402 | 21 | 2023-05-22 18:00 | 0.00012334 | -10532.75 | 0.021 | 0.49867 | 0.059 | 0.83996 | 0.85456 | 0.059
3403 | 21 | 2023-05-22 19:00 | 0.00012276 | -11476.75 | 0.031667 | 0.58667 | 0.0093333 | 0.87184 | 0.86873 | 0.0093333
3404 | 21 | 2023-05-22 20:00 | 0.00011958 | -11483 | 0.063 | 0.65867 | 0 | 0.79759 | 0.85973 | 0
3405 | 21 | 2023-05-22 21:00 | 0.00011498 | -9719 | 0.097333 | 0.729 | 0 | 0.75269 | 0.84425 | 0
3406 | 21 | 2023-05-22 22:00 | 0.00010826 | -8228 | 0.131 | 0.78167 | 0 | 0.77933 | 0.81435 | 0
3407 | 21 | 2023-05-22 23:00 | 9.9336e-05 | -8100.75 | 0.17633 | 0.80733 | 0 | 0.72788 | 0.79684 | 0
3408 | 21 | 2023-05-23 | 9.3593e-05 | -7219 | 0.22533 | 0.81167 | 0 | 0.69992 | 0.77497 | 0
3409 | 21 | 2023-05-23 01:00 | 8.911e-05 | -6924.75 | 0.27433 | 0.80833 | 0 | 0.70665 | 0.7694 | 0
3410 | 21 | 2023-05-23 02:00 | 8.594e-05 | -7899.5 | 0.316 | 0.806 | 0 | 0.71407 | 0.76727 | 0
3411 | 21 | 2023-05-23 03:00 | 8.5614e-05 | -7783 | 0.338 | 0.80333 | 0 | 0.70787 | 0.76152 | 0
3412 | 21 | 2023-05-23 04:00 | 8.835e-05 | -7258.25 | 0.34467 | 0.79267 | 0.0033333 | 0.71224 | 0.76393 | 0.0033333
3413 | 21 | 2023-05-23 05:00 | 9.5597e-05 | -7785 | 0.28 | 0.781 | 0.032 | 0.73609 | 0.77516 | 0.032
3414 | 21 | 2023-05-23 06:00 | 0.00011121 | -8318 | 0.21833 | 0.747 | 0.083667 | 0.75775 | 0.8114 | 0.083667
3415 | 21 | 2023-05-23 07:00 | 0.00012376 | -7579.75 | 0.295 | 0.72467 | 0.15733 | 0.7236 | 0.82446 | 0.15733
3416 | 21 | 2023-05-23 08:00 | 0.00013152 | -6706.5 | 0.40667 | 0.742 | 0.262 | 0.73766 | 0.82485 | 0.262
3417 | 21 | 2023-05-23 09:00 | 0.00013475 | -5335.5 | 0.478 | 0.73633 | 0.36167 | 0.72054 | 0.81159 | 0.36167
3418 | 21 | 2023-05-23 10:00 | 0.00013702 | -4357 | 0.51 | 0.749 | 0.43233 | 0.78134 | 0.78813 | 0.43233
3419 | 21 | 2023-05-23 11:00 | 0.00013796 | -2103.25 | 0.52733 | 0.78333 | 0.524 | 0.8314 | 0.77777 | 0.524
3420 | 21 | 2023-05-23 12:00 | 0.00013672 | -815.75 | 0.54333 | 0.81433 | 0.568 | 0.72473 | 0.76524 | 0.568
3421 | 21 | 2023-05-23 13:00 | 0.00013354 | 1411 | 0.56533 | 0.824 | 0.47033 | 0.69835 | 0.75968 | 0.47033
3422 | 21 | 2023-05-23 14:00 | 0.00013023 | 2648.5 | 0.595 | 0.77333 | 0.323 | 0.70831 | 0.75595 | 0.323
3423 | 21 | 2023-05-23 15:00 | 0.00012787 | 2216 | 0.62733 | 0.62733 | 0.23833 | 0.70272 | 0.75919 | 0.23833
3424 | 21 | 2023-05-23 16:00 | 0.00012541 | 1583 | 0.63767 | 0.46 | 0.13667 | 0.69407 | 0.77201 | 0.13667
3425 | 21 | 2023-05-23 17:00 | 0.0001274 | -1259 | 0.633 | 0.38433 | 0.048 | 0.7353 | 0.78488 | 0.048
3426 | 21 | 2023-05-23 18:00 | 0.00012779 | -3370.5 | 0.69567 | 0.41567 | 0.014333 | 0.76133 | 0.8143 | 0.014333
3427 | 21 | 2023-05-23 19:00 | 0.00012646 | -3809 | 0.72433 | 0.47267 | 0.00033333 | 0.73189 | 0.83651 | 0.00033333
3428 | 21 | 2023-05-23 20:00 | 0.00012185 | -4137.5 | 0.75833 | 0.452 | 0 | 0.71556 | 0.84464 | 0
3429 | 21 | 2023-05-23 21:00 | 0.00011664 | -3590.5 | 0.78 | 0.33967 | 0 | 0.78379 | 0.84454 | 0
3430 | 21 | 2023-05-23 22:00 | 0.00010914 | -3092 | 0.78333 | 0.33867 | 0 | 0.8238 | 0.83206 | 0
3431 | 21 | 2023-05-23 23:00 | 0.00010003 | -3502 | 0.769 | 0.598 | 0 | 0.75723 | 0.8173 | 0
3432 | 21 | 2023-05-24 | 9.3774e-05 | -2389.25 | 0.749 | 0.87333 | 0 | 0.77706 | 0.78784 | 0
3433 | 21 | 2023-05-24 01:00 | 9.0898e-05 | -4919.75 | 0.75833 | 0.921 | 0 | 0.73434 | 0.77521 | 0
3434 | 21 | 2023-05-24 02:00 | 8.8793e-05 | -4800.5 | 0.68 | 0.90633 | 0 | 0.73189 | 0.7739 | 0
3435 | 21 | 2023-05-24 03:00 | 8.926e-05 | -5360.75 | 0.58467 | 0.855 | 0 | 0.73102 | 0.77255 | 0
3436 | 21 | 2023-05-24 04:00 | 9.1107e-05 | -7601 | 0.509 | 0.77133 | 0.0043333 | 0.73696 | 0.77932 | 0.0043333
3437 | 21 | 2023-05-24 05:00 | 9.6892e-05 | -8928 | 0.511 | 0.69567 | 0.047667 | 0.73958 | 0.7905 | 0.047667
3438 | 21 | 2023-05-24 06:00 | 0.0001115 | -10177 | 0.57567 | 0.63533 | 0.134 | 0.93894 | 0.8277 | 0.134
3439 | 21 | 2023-05-24 07:00 | 0.00012251 | -10086 | 0.583 | 0.606 | 0.26567 | 0.95973 | 0.83501 | 0.26567
3440 | 21 | 2023-05-24 08:00 | 0.00012863 | -12151.5 | 0.542 | 0.641 | 0.43433 | 0.85079 | 0.8369 | 0.43433
3441 | 21 | 2023-05-24 09:00 | 0.00012995 | -10853.5 | 0.47833 | 0.698 | 0.60533 | 0.87377 | 0.81832 | 0.60533
3442 | 21 | 2023-05-24 10:00 | 0.00013167 | -10622 | 0.419 | 0.74167 | 0.726 | 0.84686 | 0.78861 | 0.726
3443 | 21 | 2023-05-24 11:00 | 0.00013295 | -12068.25 | 0.37633 | 0.787 | 0.78667 | 0.75723 | 0.77864 | 0.78667
3444 | 21 | 2023-05-24 12:00 | 0.00013117 | -11395 | 0.35567 | 0.82733 | 0.78433 | 0.77854 | 0.76098 | 0.78433
3445 | 21 | 2023-05-24 13:00 | 0.00012818 | -11198 | 0.38033 | 0.83133 | 0.738 | 0.78064 | 0.77763 | 0.738
3446 | 21 | 2023-05-24 14:00 | 0.000126 | -10221.25 | 0.38567 | 0.83733 | 0.65233 | 0.76011 | 0.78189 | 0.65233
3447 | 21 | 2023-05-24 15:00 | 0.00012378 | -8110.75 | 0.383 | 0.86433 | 0.52567 | 0.76361 | 0.78518 | 0.52567
3448 | 21 | 2023-05-24 16:00 | 0.00012088 | -8032.25 | 0.393 | 0.88733 | 0.36467 | 0.77033 | 0.79538 | 0.36467
3449 | 21 | 2023-05-24 17:00 | 0.00012202 | -8700.5 | 0.361 | 0.89367 | 0.19467 | 0.84939 | 0.81546 | 0.19467
3450 | 21 | 2023-05-24 18:00 | 0.00012313 | -12335 | 0.329 | 0.892 | 0.056 | 0.91911 | 0.84367 | 0.056
3451 | 21 | 2023-05-24 19:00 | 0.00012175 | -13142 | 0.33567 | 0.87767 | 0.015333 | 0.94365 | 0.85775 | 0.015333
3452 | 21 | 2023-05-24 20:00 | 0.00011819 | -13830 | 0.353 | 0.84533 | 0 | 0.94689 | 0.8577 | 0
3453 | 21 | 2023-05-24 21:00 | 0.00011388 | -12341 | 0.37 | 0.795 | 0 | 0.86136 | 0.85257 | 0
3454 | 21 | 2023-05-24 22:00 | 0.00010694 | -10700 | 0.37 | 0.732 | 0 | 0.80991 | 0.8352 | 0
3455 | 21 | 2023-05-24 23:00 | 9.8013e-05 | -11423.25 | 0.36067 | 0.64167 | 0 | 0.7809 | 0.8145 | 0
3456 | 21 | 2023-05-25 | 9.1309e-05 | -11732 | 0.34933 | 0.55033 | 0 | 0.72595 | 0.78832 | 0
3457 | 21 | 2023-05-25 01:00 | 8.8339e-05 | -10471.5 | 0.341 | 0.53067 | 0 | 0.7678 | 0.7814 | 0
3458 | 21 | 2023-05-25 02:00 | 8.6263e-05 | -9696.25 | 0.33933 | 0.56 | 0 | 0.77103 | 0.7783 | 0
3459 | 21 | 2023-05-25 03:00 | 8.713e-05 | -9929 | 0.31367 | 0.607 | 0 | 0.7498 | 0.77942 | 0
3460 | 21 | 2023-05-25 04:00 | 8.9426e-05 | -10097 | 0.27933 | 0.62467 | 0.0073333 | 0.76719 | 0.78682 | 0.0073333
3461 | 21 | 2023-05-25 05:00 | 9.6328e-05 | -11116.5 | 0.191 | 0.64067 | 0.044667 | 0.74299 | 0.80487 | 0.044667
3462 | 21 | 2023-05-25 06:00 | 0.0001112 | -12500 | 0.127 | 0.65133 | 0.174 | 0.74666 | 0.83699 | 0.174
3463 | 21 | 2023-05-25 07:00 | 0.00012226 | -11774.25 | 0.146 | 0.64167 | 0.35667 | 0.78641 | 0.84653 | 0.35667
3464 | 21 | 2023-05-25 08:00 | 0.00012869 | -9774 | 0.177 | 0.63533 | 0.52333 | 0.81227 | 0.84038 | 0.52333
3465 | 21 | 2023-05-25 09:00 | 0.00012925 | -7085.25 | 0.21533 | 0.642 | 0.65467 | 0.77706 | 0.82388 | 0.65467
3466 | 21 | 2023-05-25 10:00 | 0.00013039 | -4166 | 0.24567 | 0.66733 | 0.74467 | 0.78265 | 0.80211 | 0.74467
3467 | 21 | 2023-05-25 11:00 | 0.00013162 | -3334.25 | 0.26333 | 0.708 | 0.78833 | 0.73373 | 0.79026 | 0.78833
3468 | 21 | 2023-05-25 12:00 | 0.00013002 | -840.5 | 0.27433 | 0.77533 | 0.78867 | 0.74587 | 0.78256 | 0.78867
3469 | 21 | 2023-05-25 13:00 | 0.0001288 | -934 | 0.283 | 0.83567 | 0.744 | 0.71862 | 0.77618 | 0.744
3470 | 21 | 2023-05-25 14:00 | 0.00012568 | -140.75 | 0.294 | 0.87833 | 0.65533 | 0.71923 | 0.77564 | 0.65533
3471 | 21 | 2023-05-25 15:00 | 0.00012373 | -1302.5 | 0.287 | 0.888 | 0.52067 | 0.70534 | 0.77985 | 0.52067
3472 | 21 | 2023-05-25 16:00 | 0.00012188 | -3347.75 | 0.24167 | 0.902 | 0.35267 | 0.73836 | 0.78953 | 0.35267
3473 | 21 | 2023-05-25 17:00 | 0.00012135 | -6427.5 | 0.189 | 0.92 | 0.18733 | 0.77138 | 0.80371 | 0.18733
3474 | 21 | 2023-05-25 18:00 | 0.00012275 | -10471.5 | 0.177 | 0.94267 | 0.059 | 0.7505 | 0.83462 | 0.059
3475 | 21 | 2023-05-25 19:00 | 0.00012248 | -11717.75 | 0.222 | 0.96033 | 0.013667 | 0.75863 | 0.85127 | 0.013667
3476 | 21 | 2023-05-25 20:00 | 0.00011831 | -11348.5 | 0.29933 | 0.973 | 0 | 0.73111 | 0.8563 | 0
3477 | 21 | 2023-05-25 21:00 | 0.00011478 | -8516 | 0.378 | 0.96933 | 0 | 0.80012 | 0.85136 | 0
3478 | 21 | 2023-05-25 22:00 | 0.00010861 | -7559 | 0.45733 | 0.96333 | 0 | 0.74264 | 0.83312 | 0
3479 | 21 | 2023-05-25 23:00 | 9.9786e-05 | -7220.5 | 0.53633 | 0.954 | 0 | 0.72167 | 0.81213 | 0
3480 | 21 | 2023-05-26 | 9.3825e-05 | -7101.5 | 0.62633 | 0.93933 | 0 | 0.74115 | 0.79151 | 0
3481 | 21 | 2023-05-26 01:00 | 9.0129e-05 | -7920 | 0.688 | 0.907 | 0 | 0.76256 | 0.7828 | 0
3482 | 21 | 2023-05-26 02:00 | 8.7943e-05 | -8630 | 0.72067 | 0.865 | 0 | 0.76972 | 0.78174 | 0
3483 | 21 | 2023-05-26 03:00 | 8.8785e-05 | -9332 | 0.72433 | 0.83867 | 0 | 0.77505 | 0.78077 | 0
3484 | 21 | 2023-05-26 04:00 | 9.1109e-05 | -9822.75 | 0.72533 | 0.84967 | 0.0066667 | 0.76203 | 0.78871 | 0.0066667
3485 | 21 | 2023-05-26 05:00 | 9.6786e-05 | -10668 | 0.68 | 0.852 | 0.053 | 0.72796 | 0.80095 | 0.053
3486 | 21 | 2023-05-26 06:00 | 0.00011086 | -11957 | 0.69767 | 0.87567 | 0.16 | 0.78597 | 0.83293 | 0.16
3487 | 21 | 2023-05-26 07:00 | 0.00012149 | -12062.5 | 0.756 | 0.89467 | 0.31867 | 0.92024 | 0.8503 | 0.31867
3488 | 21 | 2023-05-26 08:00 | 0.00012812 | -10743.25 | 0.81167 | 0.90433 | 0.48467 | 0.80624 | 0.84149 | 0.48467
3489 | 21 | 2023-05-26 09:00 | 0.00012848 | -6452 | 0.85467 | 0.891 | 0.62467 | 0.8086 | 0.81938 | 0.62467
3490 | 21 | 2023-05-26 10:00 | 0.00012939 | -3406.75 | 0.87367 | 0.86067 | 0.731 | 0.78361 | 0.80763 | 0.731
3491 | 21 | 2023-05-26 11:00 | 0.00013064 | -947 | 0.88433 | 0.81 | 0.78433 | 0.79401 | 0.80467 | 0.78433
3492 | 21 | 2023-05-26 12:00 | 0.00012868 | 732 | 0.89567 | 0.778 | 0.78167 | 0.75417 | 0.79471 | 0.78167
3493 | 21 | 2023-05-26 13:00 | 0.00012572 | 1061.25 | 0.901 | 0.807 | 0.741 | 0.75985 | 0.80153 | 0.741
3494 | 21 | 2023-05-26 14:00 | 0.00012193 | 1475.25 | 0.90067 | 0.83567 | 0.65467 | 0.78483 | 0.81246 | 0.65467
3495 | 21 | 2023-05-26 15:00 | 0.00011974 | -26 | 0.89267 | 0.83433 | 0.522 | 0.79497 | 0.81329 | 0.522
3496 | 21 | 2023-05-26 16:00 | 0.00011835 | -3331 | 0.865 | 0.81033 | 0.33867 | 0.83777 | 0.82146 | 0.33867
3497 | 21 | 2023-05-26 17:00 | 0.00011738 | -7190 | 0.79833 | 0.78567 | 0.176 | 0.77339 | 0.83172 | 0.176
3498 | 21 | 2023-05-26 18:00 | 0.00011673 | -9173.75 | 0.67467 | 0.84433 | 0.061 | 0.77391 | 0.86317 | 0.061
3499 | 21 | 2023-05-26 19:00 | 0.00011424 | -10379.5 | 0.56133 | 0.94833 | 0.015667 | 0.78973 | 0.88402 | 0.015667
3500 | 21 | 2023-05-26 20:00 | 0.00011104 | -11141.75 | 0.47567 | 0.96567 | 0 | 0.76998 | 0.88228 | 0
3501 | 21 | 2023-05-26 21:00 | 0.00010669 | -9352 | 0.36667 | 0.96933 | 0 | 0.80842 | 0.87241 | 0
3502 | 21 | 2023-05-26 22:00 | 0.00010124 | -7797.5 | 0.29433 | 0.97 | 0 | 0.76396 | 0.85698 | 0
3503 | 21 | 2023-05-26 23:00 | 9.3118e-05 | -7145 | 0.33633 | 0.95 | 0 | 0.77094 | 0.84328 | 0
3504 | 21 | 2023-05-27 | 8.6263e-05 | -7657.5 | 0.52367 | 0.92833 | 0 | 0.77846 | 0.82824 | 0
3505 | 21 | 2023-05-27 01:00 | 8.283e-05 | -8691.5 | 0.73033 | 0.92733 | 0 | 0.78108 | 0.81996 | 0
3506 | 21 | 2023-05-27 02:00 | 7.937e-05 | -8724.5 | 0.84933 | 0.92733 | 0 | 0.77147 | 0.81721 | 0
3507 | 21 | 2023-05-27 03:00 | 7.856e-05 | -9161.5 | 0.87033 | 0.934 | 0 | 0.77645 | 0.81648 | 0
3508 | 21 | 2023-05-27 04:00 | 7.7816e-05 | -9649.75 | 0.821 | 0.927 | 0.0083333 | 0.77094 | 0.82359 | 0.0083333
3509 | 21 | 2023-05-27 05:00 | 7.8012e-05 | -10009 | 0.78267 | 0.93367 | 0.047333 | 0.73626 | 0.83385 | 0.047333
3510 | 21 | 2023-05-27 06:00 | 8.1231e-05 | -10334.75 | 0.791 | 0.95067 | 0.176 | 0.73749 | 0.85156 | 0.176
3511 | 21 | 2023-05-27 07:00 | 8.8465e-05 | -9135.5 | 0.81233 | 0.96533 | 0.357 | 0.75242 | 0.85228 | 0.357
3512 | 21 | 2023-05-27 08:00 | 9.6343e-05 | -5956.75 | 0.80067 | 0.975 | 0.52633 | 0.79313 | 0.85006 | 0.52633
3513 | 21 | 2023-05-27 09:00 | 0.00010089 | -2437 | 0.81067 | 0.98133 | 0.659 | 0.76614 | 0.84227 | 0.659
3514 | 21 | 2023-05-27 10:00 | 0.00010302 | 1799 | 0.85167 | 0.985 | 0.74967 | 0.76465 | 0.83235 | 0.74967
3515 | 21 | 2023-05-27 11:00 | 0.00010323 | 3980.5 | 0.89367 | 0.98567 | 0.79333 | 0.76343 | 0.8247 | 0.79333
3516 | 21 | 2023-05-27 12:00 | 0.00010207 | 6074 | 0.91433 | 0.98467 | 0.79333 | 0.77444 | 0.81542 | 0.79333
3517 | 21 | 2023-05-27 13:00 | 9.8994e-05 | 7365 | 0.93267 | 0.983 | 0.75167 | 0.74535 | 0.81275 | 0.75167
3518 | 21 | 2023-05-27 14:00 | 9.5722e-05 | 7478 | 0.94833 | 0.98167 | 0.66733 | 0.76037 | 0.80961 | 0.66733
3519 | 21 | 2023-05-27 15:00 | 9.3749e-05 | 5786.5 | 0.951 | 0.98167 | 0.541 | 0.74081 | 0.81261 | 0.541
3520 | 21 | 2023-05-27 16:00 | 9.2489e-05 | 1002.5 | 0.93733 | 0.98033 | 0.37933 | 0.75679 | 0.82277 | 0.37933
3521 | 21 | 2023-05-27 17:00 | 9.3151e-05 | -4933.75 | 0.92 | 0.97833 | 0.20033 | 0.8065 | 0.83458 | 0.20033
3522 | 21 | 2023-05-27 18:00 | 9.4338e-05 | -9498 | 0.90133 | 0.97633 | 0.052333 | 0.7816 | 0.8592 | 0.052333
3523 | 21 | 2023-05-27 19:00 | 9.3956e-05 | -12446.75 | 0.888 | 0.97467 | 0.016667 | 0.80309 | 0.87609 | 0.016667
3524 | 21 | 2023-05-27 20:00 | 9.2213e-05 | -11382.75 | 0.86733 | 0.97533 | 0 | 0.81751 | 0.88223 | 0
3525 | 21 | 2023-05-27 21:00 | 9.0436e-05 | -11543.5 | 0.86067 | 0.976 | 0 | 0.77086 | 0.87754 | 0
3526 | 21 | 2023-05-27 22:00 | 8.8141e-05 | -10158 | 0.864 | 0.97667 | 0 | 0.77977 | 0.8653 | 0
3527 | 21 | 2023-05-27 23:00 | 8.1909e-05 | -8894 | 0.87 | 0.97833 | 0 | 0.76483 | 0.84904 | 0
3528 | 22 | 2023-05-28 | 7.6737e-05 | -8906.75 | 0.87467 | 0.981 | 0 | 0.74509 | 0.82983 | 0
3529 | 22 | 2023-05-28 01:00 | 7.3032e-05 | -9160.25 | 0.88233 | 0.984 | 0 | 0.76107 | 0.8203 | 0
3530 | 22 | 2023-05-28 02:00 | 7.0741e-05 | -9448.5 | 0.88233 | 0.98533 | 0 | 0.7733 | 0.81672 | 0
3531 | 22 | 2023-05-28 03:00 | 7.0166e-05 | -10884.25 | 0.87767 | 0.98633 | 0 | 0.74692 | 0.81314 | 0
3532 | 22 | 2023-05-28 04:00 | 6.9297e-05 | -12247 | 0.863 | 0.98633 | 0.009 | 0.76553 | 0.81822 | 0.009
3533 | 22 | 2023-05-28 05:00 | 6.8947e-05 | -13645.5 | 0.842 | 0.985 | 0.045 | 0.77418 | 0.82625 | 0.045
3534 | 22 | 2023-05-28 06:00 | 7.0597e-05 | -11646.25 | 0.838 | 0.98267 | 0.17633 | 0.77129 | 0.83322 | 0.17633
3535 | 22 | 2023-05-28 07:00 | 7.6877e-05 | -8980.25 | 0.85767 | 0.98167 | 0.35533 | 0.76614 | 0.83274 | 0.35533
3536 | 22 | 2023-05-28 08:00 | 8.3375e-05 | -4016.25 | 0.85633 | 0.98 | 0.51933 | 0.75007 | 0.83177 | 0.51933
3537 | 22 | 2023-05-28 09:00 | 8.7433e-05 | 940.5 | 0.83967 | 0.97733 | 0.65067 | 0.77898 | 0.8265 | 0.65067
3538 | 22 | 2023-05-28 10:00 | 9.0423e-05 | 3029.25 | 0.82467 | 0.97133 | 0.738 | 0.74054 | 0.81856 | 0.738
3539 | 22 | 2023-05-28 11:00 | 9.2975e-05 | 5818.25 | 0.81767 | 0.96333 | 0.78167 | 0.73259 | 0.81183 | 0.78167
3540 | 22 | 2023-05-28 12:00 | 9.1528e-05 | 7645 | 0.81933 | 0.957 | 0.78233 | 0.5632 | 0.80371 | 0.78233
3541 | 22 | 2023-05-28 13:00 | 8.8115e-05 | 7105 | 0.815 | 0.954 | 0.743 | 0.53665 | 0.78397 | 0.743
3542 | 22 | 2023-05-28 14:00 | 8.5216e-05 | 6906 | 0.80167 | 0.95267 | 0.66033 | 0.54276 | 0.78338 | 0.66033
3543 | 22 | 2023-05-28 15:00 | 8.3446e-05 | 6444 | 0.78333 | 0.953 | 0.536 | 0.53516 | 0.7679 | 0.536
3544 | 22 | 2023-05-28 16:00 | 8.3778e-05 | 5935.25 | 0.75967 | 0.954 | 0.37633 | 0.70018 | 0.80167 | 0.37633
3545 | 22 | 2023-05-28 17:00 | 8.5242e-05 | 1699.75 | 0.714 | 0.95567 | 0.2 | 0.75679 | 0.81251 | 0.2
3546 | 22 | 2023-05-28 18:00 | 8.7525e-05 | -3873.25 | 0.65433 | 0.95867 | 0.051667 | 0.76361 | 0.8384 | 0.051667
3547 | 22 | 2023-05-28 19:00 | 8.7852e-05 | -7112.25 | 0.60833 | 0.96167 | 0.017333 | 0.77103 | 0.85519 | 0.017333
3548 | 22 | 2023-05-28 20:00 | 8.7357e-05 | -6783.75 | 0.54633 | 0.96367 | 0 | 0.73539 | 0.86578 | 0
3549 | 22 | 2023-05-28 21:00 | 8.6485e-05 | -5564.5 | 0.46933 | 0.965 | 0 | 0.7457 | 0.85562 | 0
3550 | 22 | 2023-05-28 22:00 | 8.5393e-05 | -4640.5 | 0.42733 | 0.96633 | 0 | 0.7284 | 0.83017 | 0
3551 | 22 | 2023-05-28 23:00 | 7.9667e-05 | -3762 | 0.41033 | 0.966 | 0 | 0.71259 | 0.80138 | 0
3552 | 22 | 2023-05-29 | 7.6142e-05 | -4602 | 0.357 | 0.962 | 0 | 0.68909 | 0.78488 | 0
3553 | 22 | 2023-05-29 01:00 | 7.2138e-05 | -4397.25 | 0.29933 | 0.957 | 0 | 0.69319 | 0.77714 | 0
3554 | 22 | 2023-05-29 02:00 | 7.0094e-05 | -5354.5 | 0.263 | 0.95433 | 0 | 0.74098 | 0.77777 | 0
3555 | 22 | 2023-05-29 03:00 | 6.915e-05 | -4988 | 0.225 | 0.953 | 0 | 0.71809 | 0.80196 | 0
3556 | 22 | 2023-05-29 04:00 | 6.8997e-05 | -4997 | 0.17933 | 0.952 | 0.01 | 0.70245 | 0.80811 | 0.01
3557 | 22 | 2023-05-29 05:00 | 6.939e-05 | -5068 | 0.11533 | 0.947 | 0.053 | 0.7153 | 0.8235 | 0.053
3558 | 22 | 2023-05-29 06:00 | 7.0814e-05 | -3706 | 0.083 | 0.93767 | 0.16333 | 0.72281 | 0.83816 | 0.16333
3559 | 22 | 2023-05-29 07:00 | 7.6424e-05 | -1395 | 0.062 | 0.92567 | 0.287 | 0.72167 | 0.8399 | 0.287
3560 | 22 | 2023-05-29 08:00 | 8.378e-05 | 1585.5 | 0.051333 | 0.91433 | 0.459 | 0.72194 | 0.83099 | 0.459
3561 | 22 | 2023-05-29 09:00 | 8.9326e-05 | 5671.5 | 0.046667 | 0.90667 | 0.61267 | 0.7229 | 0.82538 | 0.61267
3562 | 22 | 2023-05-29 10:00 | 9.1792e-05 | 8607.5 | 0.037333 | 0.89867 | 0.688 | 0.72386 | 0.8143 | 0.688
3563 | 22 | 2023-05-29 11:00 | 9.4457e-05 | 9019.75 | 0.029 | 0.888 | 0.69233 | 0.70857 | 0.80738 | 0.69233
3564 | 22 | 2023-05-29 12:00 | 9.4048e-05 | 9817.25 | 0.024333 | 0.87467 | 0.67733 | 0.57404 | 0.79887 | 0.67733
3565 | 22 | 2023-05-29 13:00 | 9.0649e-05 | 10030.5 | 0.022667 | 0.86367 | 0.60367 | 0.55857 | 0.79563 | 0.60367
3566 | 22 | 2023-05-29 14:00 | 8.8126e-05 | 8010.25 | 0.026333 | 0.854 | 0.59367 | 0.5501 | 0.79117 | 0.59367
3567 | 22 | 2023-05-29 15:00 | 8.683e-05 | 7132.75 | 0.033333 | 0.846 | 0.42967 | 0.53036 | 0.79321 | 0.42967
3568 | 22 | 2023-05-29 16:00 | 8.7158e-05 | 7387 | 0.041 | 0.83267 | 0.284 | 0.5757 | 0.79616 | 0.284
3569 | 22 | 2023-05-29 17:00 | 9.0169e-05 | 3586.75 | 0.044667 | 0.80867 | 0.15067 | 0.72159 | 0.80371 | 0.15067
3570 | 22 | 2023-05-29 18:00 | 9.3073e-05 | -1270.5 | 0.048333 | 0.766 | 0.062 | 0.73155 | 0.82054 | 0.062
3571 | 22 | 2023-05-29 19:00 | 9.3441e-05 | -5062 | 0.053667 | 0.70267 | 0.013333 | 0.73242 | 0.84382 | 0.013333
3572 | 22 | 2023-05-29 20:00 | 9.2734e-05 | -6759.5 | 0.064 | 0.62667 | 0 | 0.76064 | 0.85761 | 0
3573 | 22 | 2023-05-29 21:00 | 9.1685e-05 | -6124.75 | 0.069667 | 0.546 | 0 | 0.75906 | 0.85698 | 0
3574 | 22 | 2023-05-29 22:00 | 9.0775e-05 | -5072 | 0.072 | 0.457 | 0 | 0.7595 | 0.84595 | 0
3575 | 22 | 2023-05-29 23:00 | 8.4413e-05 | -4601 | 0.073333 | 0.37667 | 0 | 0.73146 | 0.82795 | 0
3576 | 22 | 2023-05-30 | 7.9562e-05 | -3998.25 | 0.083667 | 0.32367 | 0 | 0.6883 | 0.80264 | 0
3577 | 22 | 2023-05-30 01:00 | 7.762e-05 | -4168.25 | 0.093667 | 0.29133 | 0 | 0.71006 | 0.79558 | 0
3578 | 22 | 2023-05-30 02:00 | 7.6019e-05 | -6267 | 0.1 | 0.27 | 0 | 0.68551 | 0.79519 | 0
3579 | 22 | 2023-05-30 03:00 | 7.6588e-05 | -6774 | 0.10633 | 0.25033 | 0 | 0.7298 | 0.79558 | 0
3580 | 22 | 2023-05-30 04:00 | 7.9319e-05 | -7410 | 0.109 | 0.235 | 0.0096667 | 0.73303 | 0.80235 | 0.0096667
3581 | 22 | 2023-05-30 05:00 | 8.6349e-05 | -9737.75 | 0.096333 | 0.22167 | 0.050333 | 0.74395 | 0.81498 | 0.050333
3582 | 22 | 2023-05-30 06:00 | 0.00010167 | -11890.75 | 0.086667 | 0.203 | 0.16733 | 0.79549 | 0.84038 | 0.16733
3583 | 22 | 2023-05-30 07:00 | 0.00011399 | -11627.25 | 0.082333 | 0.17767 | 0.34067 | 0.85254 | 0.86206 | 0.34067
3584 | 22 | 2023-05-30 08:00 | 0.00012157 | -9494.25 | 0.086 | 0.15167 | 0.51833 | 0.7878 | 0.86114 | 0.51833
3585 | 22 | 2023-05-30 09:00 | 0.00012388 | -6101.75 | 0.096333 | 0.13133 | 0.66367 | 0.77959 | 0.84145 | 0.66367
3586 | 22 | 2023-05-30 10:00 | 0.00012524 | -4549.5 | 0.11033 | 0.109 | 0.75467 | 0.73906 | 0.81213 | 0.75467
3587 | 22 | 2023-05-30 11:00 | 0.00012583 | -1281.25 | 0.11767 | 0.090667 | 0.798 | 0.73408 | 0.80056 | 0.798
3588 | 22 | 2023-05-30 12:00 | 0.0001251 | -1843 | 0.11367 | 0.084 | 0.79867 | 0.68664 | 0.79224 | 0.79867
3589 | 22 | 2023-05-30 13:00 | 0.00012366 | -233.75 | 0.106 | 0.083667 | 0.75867 | 0.70656 | 0.78992 | 0.75867
3590 | 22 | 2023-05-30 14:00 | 0.00012113 | -1453.5 | 0.10933 | 0.083333 | 0.676 | 0.73399 | 0.79016 | 0.676
3591 | 22 | 2023-05-30 15:00 | 0.00011905 | -3002.25 | 0.12167 | 0.079333 | 0.552 | 0.72246 | 0.79359 | 0.552
3592 | 22 | 2023-05-30 16:00 | 0.00011732 | -4932.5 | 0.13067 | 0.065333 | 0.39033 | 0.75365 | 0.80075 | 0.39033
3593 | 22 | 2023-05-30 17:00 | 0.00011747 | -8230.25 | 0.13233 | 0.042667 | 0.208 | 0.74369 | 0.81595 | 0.208
3594 | 22 | 2023-05-30 18:00 | 0.00011791 | -10260.25 | 0.11767 | 0.021667 | 0.047667 | 0.80711 | 0.8487 | 0.047667
3595 | 22 | 2023-05-30 19:00 | 0.00011742 | -13167.25 | 0.10633 | 0.009 | 0.018667 | 0.8189 | 0.86346 | 0.018667
3596 | 22 | 2023-05-30 20:00 | 0.00011435 | -13525.5 | 0.102 | 0.003 | 0 | 0.82362 | 0.86748 | 0
3597 | 22 | 2023-05-30 21:00 | 0.0001098 | -11185.75 | 0.099333 | 0.003 | 0 | 0.80667 | 0.86196 | 0
3598 | 22 | 2023-05-30 22:00 | 0.00010446 | -10186.5 | 0.109 | 0.0093333 | 0 | 0.76273 | 0.83874 | 0
3599 | 22 | 2023-05-30 23:00 | 9.5472e-05 | -8839.25 | 0.129 | 0.022333 | 0 | 0.76203 | 0.82146 | 0
3600 | 22 | 2023-05-31 | 9.03e-05 | -8680 | 0.149 | 0.041333 | 0 | 0.74072 | 0.80075 | 0
3601 | 22 | 2023-05-31 01:00 | 8.6148e-05 | -8460.5 | 0.162 | 0.064667 | 0 | 0.74133 | 0.79238 | 0
3602 | 22 | 2023-05-31 02:00 | 8.461e-05 | -8967.25 | 0.16367 | 0.089333 | 0 | 0.73574 | 0.78919 | 0
3603 | 22 | 2023-05-31 03:00 | 8.5484e-05 | -9756.25 | 0.15967 | 0.112 | 0 | 0.73216 | 0.78832 | 0
3604 | 22 | 2023-05-31 04:00 | 8.7152e-05 | -10585.5 | 0.149 | 0.12333 | 0.011 | 0.74168 | 0.79321 | 0.011
3605 | 22 | 2023-05-31 05:00 | 9.3169e-05 | -12176.5 | 0.11867 | 0.13433 | 0.037667 | 0.75513 | 0.80685 | 0.037667
3606 | 22 | 2023-05-31 06:00 | 0.00010878 | -13967 | 0.086333 | 0.14767 | 0.18467 | 0.86276 | 0.84135 | 0.18467
3607 | 22 | 2023-05-31 07:00 | 0.00012019 | -13461 | 0.091667 | 0.16533 | 0.36667 | 0.88102 | 0.85407 | 0.36667
3608 | 22 | 2023-05-31 08:00 | 0.0001261 | -10494.75 | 0.093667 | 0.18333 | 0.52967 | 0.77854 | 0.84706 | 0.52967
3609 | 22 | 2023-05-31 09:00 | 0.00012679 | -5612.25 | 0.094667 | 0.193 | 0.65833 | 0.77872 | 0.82224 | 0.65833
3610 | 22 | 2023-05-31 10:00 | 0.00012758 | -1687.75 | 0.088 | 0.18267 | 0.73733 | 0.76928 | 0.80366 | 0.73733
3611 | 22 | 2023-05-31 11:00 | 0.00012915 | 271 | 0.070333 | 0.15167 | 0.76167 | 0.76002 | 0.79224 | 0.76167
3612 | 22 | 2023-05-31 12:00 | 0.00012888 | 1899.5 | 0.052667 | 0.12 | 0.73533 | 0.80126 | 0.78426 | 0.73533
3613 | 22 | 2023-05-31 13:00 | 0.00012688 | 3556.5 | 0.043667 | 0.092 | 0.66233 | 0.77479 | 0.78416 | 0.66233
3614 | 22 | 2023-05-31 14:00 | 0.00012357 | 3778.25 | 0.036333 | 0.065667 | 0.56767 | 0.74657 | 0.77951 | 0.56767
3615 | 22 | 2023-05-31 15:00 | 0.00012181 | 1568 | 0.025667 | 0.043667 | 0.46667 | 0.74928 | 0.78184 | 0.46667
3616 | 22 | 2023-05-31 16:00 | 0.00012116 | -1099 | 0.014 | 0.036667 | 0.353 | 0.79776 | 0.79369 | 0.353
3617 | 22 | 2023-05-31 17:00 | 0.00012151 | -5779.75 | 0.0083333 | 0.043667 | 0.19 | 0.74613 | 0.80888 | 0.19
3618 | 22 | 2023-05-31 18:00 | 0.00012198 | -9366 | 0.0096667 | 0.060333 | 0.054333 | 0.77785 | 0.83661 | 0.054333
3619 | 22 | 2023-05-31 19:00 | 0.00012204 | -13964 | 0.024 | 0.078333 | 0.018667 | 0.79471 | 0.85814 | 0.018667
3620 | 22 | 2023-05-31 20:00 | 0.00011959 | -14221.75 | 0.052 | 0.089333 | 0 | 0.85935 | 0.86409 | 0
3621 | 22 | 2023-05-31 21:00 | 0.00011514 | -11818.5 | 0.079333 | 0.088333 | 0 | 0.86171 | 0.85925 | 0
3622 | 22 | 2023-05-31 22:00 | 0.00010917 | -9066.75 | 0.10467 | 0.062 | 0 | 0.79977 | 0.84551 | 0
3623 | 22 | 2023-05-31 23:00 | 0.00010048 | -7639.75 | 0.12033 | 0.029333 | 0 | 0.76928 | 0.82703 | 0
3624 | 22 | 2023-06-01 | 9.4584e-05 | -8883.75 | 0.12433 | 0.013 | 0 | 0.7395 | 0.79872 | 0
3625 | 22 | 2023-06-01 01:00 | 9.0935e-05 | -8553.75 | 0.11533 | 0.007 | 0 | 0.7422 | 0.79234 | 0
3626 | 22 | 2023-06-01 02:00 | 8.916e-05 | -9226.75 | 0.096333 | 0.013667 | 0 | 0.74867 | 0.78576 | 0
3627 | 22 | 2023-06-01 03:00 | 8.9929e-05 | -10851.25 | 0.069 | 0.028667 | 0 | 0.75059 | 0.78372 | 0
3628 | 22 | 2023-06-01 04:00 | 9.225e-05 | -10782.25 | 0.044667 | 0.038 | 0.0063333 | 0.79165 | 0.78837 | 0.0063333
3629 | 22 | 2023-06-01 05:00 | 9.6658e-05 | -11001.5 | 0.024333 | 0.037 | 0.050333 | 0.75714 | 0.80153 | 0.050333
3630 | 22 | 2023-06-01 06:00 | 0.00011115 | -13325.75 | 0.010667 | 0.031667 | 0.162 | 0.79444 | 0.83496 | 0.162
3631 | 22 | 2023-06-01 07:00 | 0.00012221 | -12068.25 | 0.006 | 0.023 | 0.33167 | 0.85848 | 0.84774 | 0.33167
3632 | 22 | 2023-06-01 08:00 | 0.00012771 | -8395.75 | 0.0053333 | 0.018333 | 0.486 | 0.80484 | 0.84522 | 0.486
3633 | 22 | 2023-06-01 09:00 | 0.00012827 | -4487.5 | 0.0066667 | 0.021333 | 0.62 | 0.84852 | 0.82746 | 0.62
3634 | 22 | 2023-06-01 10:00 | 0.00012997 | -1282 | 0.01 | 0.028667 | 0.73033 | 0.79471 | 0.80922 | 0.73033
3635 | 22 | 2023-06-01 11:00 | 0.00013076 | 629 | 0.017333 | 0.044667 | 0.786 | 0.82886 | 0.79858 | 0.786
3636 | 22 | 2023-06-01 12:00 | 0.0001307 | 2314.5 | 0.029333 | 0.068 | 0.79033 | 0.8459 | 0.79147 | 0.79033
3637 | 22 | 2023-06-01 13:00 | 0.00012889 | 3241.25 | 0.042 | 0.094667 | 0.749 | 0.84136 | 0.7859 | 0.749
3638 | 22 | 2023-06-01 14:00 | 0.00012561 | 2982.25 | 0.054 | 0.11933 | 0.66667 | 0.8044 | 0.78518 | 0.66667
3639 | 22 | 2023-06-01 15:00 | 0.00012409 | 975 | 0.061333 | 0.14267 | 0.544 | 0.73984 | 0.78837 | 0.544
3640 | 22 | 2023-06-01 16:00 | 0.00012199 | -154.75 | 0.065667 | 0.16567 | 0.38567 | 0.78352 | 0.79505 | 0.38567
3641 | 22 | 2023-06-01 17:00 | 0.00012361 | -4791.25 | 0.065333 | 0.20367 | 0.20833 | 0.80178 | 0.80796 | 0.20833
3642 | 22 | 2023-06-01 18:00 | 0.0001228 | -7220.5 | 0.061667 | 0.26133 | 0.053667 | 0.78012 | 0.8383 | 0.053667
3643 | 22 | 2023-06-01 19:00 | 0.0001222 | -10881.75 | 0.068667 | 0.34833 | 0.020333 | 0.77566 | 0.85828 | 0.020333
3644 | 22 | 2023-06-01 20:00 | 0.00011854 | -11777.75 | 0.088 | 0.441 | 0 | 0.77636 | 0.86317 | 0
3645 | 22 | 2023-06-01 21:00 | 0.00011438 | -9180 | 0.12467 | 0.50867 | 0 | 0.84931 | 0.86254 | 0
3646 | 22 | 2023-06-01 22:00 | 0.00011059 | -8824.5 | 0.17767 | 0.559 | 0 | 0.82257 | 0.84807 | 0
3647 | 22 | 2023-06-01 23:00 | 0.00010281 | -9781 | 0.23433 | 0.61267 | 0 | 0.75644 | 0.82137 | 0
3648 | 22 | 2023-06-02 | 9.5819e-05 | -7530 | 0.28633 | 0.68767 | 0 | 0.73478 | 0.80008 | 0
3649 | 22 | 2023-06-02 01:00 | 9.0631e-05 | -9504.75 | 0.32633 | 0.75633 | 0 | 0.77872 | 0.79345 | 0
3650 | 22 | 2023-06-02 02:00 | 8.8643e-05 | -10253 | 0.35567 | 0.80667 | 0 | 0.76762 | 0.7888 | 0
3651 | 22 | 2023-06-02 03:00 | 8.7901e-05 | -11004 | 0.37133 | 0.84467 | 0 | 0.75845 | 0.79016 | 0
3652 | 22 | 2023-06-02 04:00 | 9.0041e-05 | -12187 | 0.36733 | 0.86067 | 0.011667 | 0.76203 | 0.79553 | 0.011667
3653 | 22 | 2023-06-02 05:00 | 9.5132e-05 | -14572.5 | 0.31933 | 0.85 | 0.057333 | 0.75574 | 0.81329 | 0.057333
3654 | 22 | 2023-06-02 06:00 | 0.0001086 | -14888 | 0.33 | 0.81733 | 0.14733 | 0.85935 | 0.84977 | 0.14733
3655 | 22 | 2023-06-02 07:00 | 0.00011999 | -14636.25 | 0.44667 | 0.771 | 0.24133 | 0.91325 | 0.86056 | 0.24133
3656 | 22 | 2023-06-02 08:00 | 0.00012665 | -13253 | 0.54133 | 0.73 | 0.35667 | 0.86756 | 0.85644 | 0.35667
3657 | 22 | 2023-06-02 09:00 | 0.00012831 | -10313.75 | 0.61333 | 0.694 | 0.42933 | 0.81856 | 0.82906 | 0.42933
3658 | 22 | 2023-06-02 10:00 | 0.00012875 | -7418.5 | 0.65767 | 0.652 | 0.59867 | 0.79715 | 0.80913 | 0.59867
3659 | 22 | 2023-06-02 11:00 | 0.00012883 | -4532 | 0.67267 | 0.601 | 0.71567 | 0.77907 | 0.80254 | 0.71567
3660 | 22 | 2023-06-02 12:00 | 0.00012706 | -1437.75 | 0.671 | 0.55933 | 0.73433 | 0.80327 | 0.79984 | 0.73433
3661 | 22 | 2023-06-02 13:00 | 0.00012424 | -1448.25 | 0.66033 | 0.53233 | 0.738 | 0.77444 | 0.79635 | 0.738
3662 | 22 | 2023-06-02 14:00 | 0.00012159 | -1228.5 | 0.64 | 0.49067 | 0.66333 | 0.77881 | 0.79374 | 0.66333
3663 | 22 | 2023-06-02 15:00 | 0.00011986 | -2397.25 | 0.60367 | 0.43367 | 0.53667 | 0.77488 | 0.79427 | 0.53667
3664 | 22 | 2023-06-02 16:00 | 0.00011777 | -4608 | 0.555 | 0.35967 | 0.37233 | 0.75749 | 0.80158 | 0.37233
3665 | 22 | 2023-06-02 17:00 | 0.00011716 | -7162.25 | 0.481 | 0.275 | 0.197 | 0.78178 | 0.8158 | 0.197
3666 | 22 | 2023-06-02 18:00 | 0.00011667 | -10931.5 | 0.38067 | 0.2 | 0.057 | 0.80397 | 0.8474 | 0.057
3667 | 22 | 2023-06-02 19:00 | 0.00011498 | -12356.25 | 0.314 | 0.13667 | 0.021333 | 0.84389 | 0.86927 | 0.021333
3668 | 22 | 2023-06-02 20:00 | 0.00011081 | -12458 | 0.28267 | 0.088667 | 0 | 0.86127 | 0.87236 | 0
3669 | 22 | 2023-06-02 21:00 | 0.00010673 | -10084.75 | 0.26167 | 0.056667 | 0 | 0.85175 | 0.86791 | 0
3670 | 22 | 2023-06-02 22:00 | 0.0001009 | -8110.25 | 0.25667 | 0.038 | 0 | 0.80065 | 0.8472 | 0
3671 | 22 | 2023-06-02 23:00 | 9.3638e-05 | -7047.75 | 0.25933 | 0.026333 | 0 | 0.77837 | 0.82582 | 0
3672 | 22 | 2023-06-03 | 8.7367e-05 | -5892.25 | 0.239 | 0.019333 | 0 | 0.74115 | 0.81048 | 0
3673 | 22 | 2023-06-03 01:00 | 8.3685e-05 | -5468.5 | 0.21 | 0.016 | 0 | 0.73268 | 0.80646 | 0
3674 | 22 | 2023-06-03 02:00 | 8.1245e-05 | -6336.25 | 0.18067 | 0.015333 | 0 | 0.75609 | 0.80332 | 0
3675 | 22 | 2023-06-03 03:00 | 8.0283e-05 | -7700 | 0.15067 | 0.02 | 0 | 0.74683 | 0.79296 | 0
3676 | 22 | 2023-06-03 04:00 | 8.0749e-05 | -8734 | 0.11067 | 0.029667 | 0.012667 | 0.73513 | 0.79084 | 0.012667
3677 | 22 | 2023-06-03 05:00 | 8.0889e-05 | -8680 | 0.065667 | 0.04 | 0.046 | 0.73504 | 0.80071 | 0.046
3678 | 22 | 2023-06-03 06:00 | 8.4141e-05 | -8550 | 0.041667 | 0.050667 | 0.18133 | 0.73626 | 0.81682 | 0.18133
3679 | 22 | 2023-06-03 07:00 | 9.0275e-05 | -8021.75 | 0.041667 | 0.062 | 0.364 | 0.74779 | 0.82495 | 0.364
3680 | 22 | 2023-06-03 08:00 | 9.7281e-05 | -5015.75 | 0.049333 | 0.074 | 0.52933 | 0.76343 | 0.81745 | 0.52933
3681 | 22 | 2023-06-03 09:00 | 0.00010202 | -1734.75 | 0.048 | 0.094667 | 0.65333 | 0.76588 | 0.80792 | 0.65333
3682 | 22 | 2023-06-03 10:00 | 0.00010433 | 3500.25 | 0.039 | 0.11933 | 0.73233 | 0.75251 | 0.79635 | 0.73233
3683 | 22 | 2023-06-03 11:00 | 0.00010515 | 6127.5 | 0.03 | 0.14833 | 0.76233 | 0.74526 | 0.78909 | 0.76233
3684 | 22 | 2023-06-03 12:00 | 0.00010419 | 9161.25 | 0.023 | 0.18567 | 0.76067 | 0.67633 | 0.78242 | 0.76067
3685 | 22 | 2023-06-03 13:00 | 0.00010035 | 9096.25 | 0.019333 | 0.233 | 0.72867 | 0.6565 | 0.77947 | 0.72867
3686 | 22 | 2023-06-03 14:00 | 9.7831e-05 | 7937.25 | 0.019667 | 0.28467 | 0.66133 | 0.64523 | 0.7814 | 0.66133
3687 | 22 | 2023-06-03 15:00 | 9.6202e-05 | 5602.25 | 0.025333 | 0.326 | 0.54933 | 0.65109 | 0.79098 | 0.54933
3688 | 22 | 2023-06-03 16:00 | 9.5116e-05 | 2083 | 0.039 | 0.35167 | 0.39267 | 0.72272 | 0.79911 | 0.39267
3689 | 22 | 2023-06-03 17:00 | 9.6296e-05 | -2666.5 | 0.069333 | 0.388 | 0.21167 | 0.74919 | 0.8115 | 0.21167
3690 | 22 | 2023-06-03 18:00 | 9.7189e-05 | -8564.25 | 0.127 | 0.436 | 0.056 | 0.73189 | 0.83254 | 0.056
3691 | 22 | 2023-06-03 19:00 | 9.6675e-05 | -11162.5 | 0.184 | 0.482 | 0.020333 | 0.76107 | 0.85509 | 0.020333
3692 | 22 | 2023-06-03 20:00 | 9.4537e-05 | -10912.25 | 0.22033 | 0.54333 | 0 | 0.82869 | 0.8668 | 0
3693 | 22 | 2023-06-03 21:00 | 9.2488e-05 | -8828.75 | 0.215 | 0.59433 | 0 | 0.84022 | 0.86254 | 0
3694 | 22 | 2023-06-03 22:00 | 8.962e-05 | -7313.75 | 0.198 | 0.61367 | 0 | 0.79016 | 0.84832 | 0
3695 | 22 | 2023-06-03 23:00 | 8.3718e-05 | -6037.5 | 0.18833 | 0.59833 | 0 | 0.75688 | 0.83274 | 0
3696 | 23 | 2023-06-04 | 7.9144e-05 | -8195.75 | 0.192 | 0.56633 | 0 | 0.73836 | 0.81324 | 0
3697 | 23 | 2023-06-04 01:00 | 7.5325e-05 | -8675.75 | 0.20133 | 0.533 | 0 | 0.73652 | 0.80951 | 0
3698 | 23 | 2023-06-04 02:00 | 7.3096e-05 | -10129 | 0.208 | 0.508 | 0 | 0.7422 | 0.80506 | 0
3699 | 23 | 2023-06-04 03:00 | 7.1594e-05 | -10792.25 | 0.21433 | 0.501 | 0 | 0.73172 | 0.80554 | 0
3700 | 23 | 2023-06-04 04:00 | 7.119e-05 | -11607 | 0.214 | 0.495 | 0.012333 | 0.7339 | 0.80796 | 0.012333
3701 | 23 | 2023-06-04 05:00 | 7.1556e-05 | -11652.25 | 0.18067 | 0.48267 | 0.037667 | 0.73565 | 0.81101 | 0.037667
3702 | 23 | 2023-06-04 06:00 | 7.3613e-05 | -10525 | 0.15767 | 0.43667 | 0.18567 | 0.74299 | 0.82117 | 0.18567
3703 | 23 | 2023-06-04 07:00 | 7.9327e-05 | -9354.75 | 0.14333 | 0.34633 | 0.371 | 0.75155 | 0.82311 | 0.371
3704 | 23 | 2023-06-04 08:00 | 8.6297e-05 | -5526.75 | 0.128 | 0.28833 | 0.53633 | 0.78912 | 0.82185 | 0.53633
3705 | 23 | 2023-06-04 09:00 | 9.0875e-05 | -23.5 | 0.12833 | 0.29167 | 0.66533 | 0.76719 | 0.8143 | 0.66533
3706 | 23 | 2023-06-04 10:00 | 9.4082e-05 | 5859.75 | 0.133 | 0.316 | 0.749 | 0.77383 | 0.8069 | 0.749
3707 | 23 | 2023-06-04 11:00 | 9.6836e-05 | 7324.75 | 0.114 | 0.34 | 0.79167 | 0.73775 | 0.80008 | 0.79167
3708 | 23 | 2023-06-04 12:00 | 9.569e-05 | 9859.25 | 0.086333 | 0.36467 | 0.79167 | 0.68813 | 0.79548 | 0.79167
3709 | 23 | 2023-06-04 13:00 | 9.2609e-05 | 8727.75 | 0.078667 | 0.368 | 0.74933 | 0.6192 | 0.79132 | 0.74933
3710 | 23 | 2023-06-04 14:00 | 9.0475e-05 | 7838.25 | 0.088 | 0.35367 | 0.667 | 0.64943 | 0.78677 | 0.667
3711 | 23 | 2023-06-04 15:00 | 8.9029e-05 | 7320 | 0.093 | 0.33767 | 0.54333 | 0.67537 | 0.79006 | 0.54333
3712 | 23 | 2023-06-04 16:00 | 8.8034e-05 | 3396.75 | 0.078667 | 0.32433 | 0.38467 | 0.70674 | 0.79543 | 0.38467
3713 | 23 | 2023-06-04 17:00 | 9.028e-05 | -3406 | 0.061333 | 0.31933 | 0.207 | 0.79235 | 0.80458 | 0.207
3714 | 23 | 2023-06-04 18:00 | 9.3453e-05 | -8502.25 | 0.060333 | 0.31867 | 0.054333 | 0.76195 | 0.82567 | 0.054333
3715 | 23 | 2023-06-04 19:00 | 9.4838e-05 | -10765.5 | 0.087 | 0.318 | 0.021 | 0.80886 | 0.84672 | 0.021
3716 | 23 | 2023-06-04 20:00 | 9.5021e-05 | -11090.5 | 0.113 | 0.31533 | 0 | 0.83393 | 0.86027 | 0
3717 | 23 | 2023-06-04 21:00 | 9.3843e-05 | -11430.25 | 0.111 | 0.314 | 0 | 0.74378 | 0.85499 | 0
3718 | 23 | 2023-06-04 22:00 | 9.3316e-05 | -10666 | 0.102 | 0.32467 | 0 | 0.73652 | 0.84053 | 0
3719 | 23 | 2023-06-04 23:00 | 8.699e-05 | -9945.25 | 0.095 | 0.346 | 0 | 0.70866 | 0.8232 | 0
3720 | 23 | 2023-06-05 | 8.2759e-05 | -10352.25 | 0.093 | 0.34067 | 0 | 0.69547 | 0.79553 | 0
3721 | 23 | 2023-06-05 01:00 | 7.985e-05 | -11052 | 0.10367 | 0.32067 | 0 | 0.70988 | 0.78798 | 0
3722 | 23 | 2023-06-05 02:00 | 7.8717e-05 | -12717.25 | 0.12167 | 0.31367 | 0 | 0.71905 | 0.78619 | 0
3723 | 23 | 2023-06-05 03:00 | 7.9056e-05 | -13224 | 0.135 | 0.305 | 0 | 0.70228 | 0.78493 | 0
3724 | 23 | 2023-06-05 04:00 | 8.0662e-05 | -13607 | 0.14233 | 0.32033 | 0.013333 | 0.70149 | 0.79388 | 0.013333
3725 | 23 | 2023-06-05 05:00 | 8.7632e-05 | -14154 | 0.10767 | 0.38167 | 0.049667 | 0.70848 | 0.81125 | 0.049667
3726 | 23 | 2023-06-05 06:00 | 0.00010394 | -13596.5 | 0.074333 | 0.455 | 0.18033 | 0.84039 | 0.84343 | 0.18033
3727 | 23 | 2023-06-05 07:00 | 0.00011472 | -12080 | 0.10267 | 0.49967 | 0.35167 | 0.86975 | 0.85756 | 0.35167
3728 | 23 | 2023-06-05 08:00 | 0.00012213 | -12232.75 | 0.13733 | 0.56733 | 0.50167 | 0.79043 | 0.85378 | 0.50167
3729 | 23 | 2023-06-05 09:00 | 0.00012411 | -8376.25 | 0.16633 | 0.62633 | 0.61367 | 0.77287 | 0.8308 | 0.61367
3730 | 23 | 2023-06-05 10:00 | 0.0001254 | -5359.25 | 0.191 | 0.666 | 0.68667 | 0.78256 | 0.80448 | 0.68667
3731 | 23 | 2023-06-05 11:00 | 0.00012778 | -4714 | 0.21167 | 0.71 | 0.72467 | 0.75059 | 0.79059 | 0.72467
3732 | 23 | 2023-06-05 12:00 | 0.00012694 | -3172 | 0.217 | 0.74067 | 0.71733 | 0.71975 | 0.78484 | 0.71733
3733 | 23 | 2023-06-05 13:00 | 0.00012582 | -4121 | 0.23 | 0.75767 | 0.675 | 0.71137 | 0.78111 | 0.675
3734 | 23 | 2023-06-05 14:00 | 0.00012304 | -4584.5 | 0.27233 | 0.78367 | 0.589 | 0.70787 | 0.78242 | 0.589
3735 | 23 | 2023-06-05 15:00 | 0.00012165 | -7476.75 | 0.323 | 0.81467 | 0.458 | 0.71215 | 0.78271 | 0.458
3736 | 23 | 2023-06-05 16:00 | 0.00012007 | -8976.75 | 0.34067 | 0.831 | 0.322 | 0.71669 | 0.79127 | 0.322
3737 | 23 | 2023-06-05 17:00 | 0.00011966 | -11317.75 | 0.38533 | 0.83967 | 0.17433 | 0.78912 | 0.80753 | 0.17433
3738 | 23 | 2023-06-05 18:00 | 0.00011913 | -12465.75 | 0.50033 | 0.85067 | 0.065667 | 0.93763 | 0.84178 | 0.065667
3739 | 23 | 2023-06-05 19:00 | 0.00011855 | -12774 | 0.58333 | 0.847 | 0.018333 | 0.92513 | 0.85741 | 0.018333
3740 | 23 | 2023-06-05 20:00 | 0.00011491 | -12967 | 0.584 | 0.836 | 0 | 0.93081 | 0.86249 | 0
3741 | 23 | 2023-06-05 21:00 | 0.00010997 | -11412.5 | 0.54867 | 0.827 | 0 | 0.94601 | 0.85543 | 0
3742 | 23 | 2023-06-05 22:00 | 0.00010426 | -11269 | 0.512 | 0.81733 | 0 | 0.84721 | 0.83143 | 0
3743 | 23 | 2023-06-05 23:00 | 9.6435e-05 | -11805 | 0.568 | 0.80933 | 0 | 0.81969 | 0.80971 | 0
3744 | 23 | 2023-06-06 | 9.0604e-05 | -11303.75 | 0.54833 | 0.817 | 0 | 0.83664 | 0.77869 | 0
3745 | 23 | 2023-06-06 01:00 | 8.7137e-05 | -12273.5 | 0.51267 | 0.816 | 0 | 0.79016 | 0.77303 | 0
3746 | 23 | 2023-06-06 02:00 | 8.4952e-05 | -13114.25 | 0.51 | 0.794 | 0 | 0.79322 | 0.78271 | 0
3747 | 23 | 2023-06-06 03:00 | 8.5219e-05 | -14052.25 | 0.504 | 0.73933 | 0 | 0.78772 | 0.78193 | 0
3748 | 23 | 2023-06-06 04:00 | 8.7309e-05 | -14268 | 0.45267 | 0.64967 | 0.0066667 | 0.7954 | 0.78997 | 0.0066667
3749 | 23 | 2023-06-06 05:00 | 9.3104e-05 | -14211.5 | 0.38767 | 0.58467 | 0.041667 | 0.80126 | 0.80375 | 0.041667
3750 | 23 | 2023-06-06 06:00 | 0.00010731 | -15152 | 0.36033 | 0.663 | 0.094333 | 0.92199 | 0.84343 | 0.094333
3751 | 23 | 2023-06-06 07:00 | 0.00011809 | -14644 | 0.39367 | 0.65733 | 0.15667 | 0.95344 | 0.86327 | 0.15667
3752 | 23 | 2023-06-06 08:00 | 0.00012414 | -13187.75 | 0.453 | 0.696 | 0.23033 | 0.8943 | 0.8564 | 0.23033
3753 | 23 | 2023-06-06 09:00 | 0.00012688 | -11226.25 | 0.47033 | 0.82333 | 0.32733 | 0.83978 | 0.82795 | 0.32733
3754 | 23 | 2023-06-06 10:00 | 0.00012804 | -9908.5 | 0.44833 | 0.84733 | 0.45733 | 0.78483 | 0.80167 | 0.45733
3755 | 23 | 2023-06-06 11:00 | 0.00013047 | -9387.5 | 0.41067 | 0.82833 | 0.556 | 0.77627 | 0.7918 | 0.556
3756 | 23 | 2023-06-06 12:00 | 0.00013039 | -7588 | 0.377 | 0.77667 | 0.58933 | 0.81847 | 0.783 | 0.58933
3757 | 23 | 2023-06-06 13:00 | 0.0001293 | -7051.25 | 0.33433 | 0.71867 | 0.55767 | 0.79759 | 0.77739 | 0.55767
3758 | 23 | 2023-06-06 14:00 | 0.00012614 | -7523 | 0.28833 | 0.64467 | 0.467 | 0.69765 | 0.7784 | 0.467
3759 | 23 | 2023-06-06 15:00 | 0.00012524 | -8787 | 0.24833 | 0.588 | 0.35833 | 0.73784 | 0.77966 | 0.35833
3760 | 23 | 2023-06-06 16:00 | 0.0001226 | -8485 | 0.21567 | 0.598 | 0.24633 | 0.79881 | 0.79688 | 0.24633
3761 | 23 | 2023-06-06 17:00 | 0.00012275 | -10697.25 | 0.14367 | 0.69733 | 0.13933 | 0.81358 | 0.80961 | 0.13933
3762 | 23 | 2023-06-06 18:00 | 0.00012264 | -12011.25 | 0.082333 | 0.79567 | 0.057667 | 0.88477 | 0.83545 | 0.057667
3763 | 23 | 2023-06-06 19:00 | 0.00012071 | -12745.25 | 0.084 | 0.86067 | 0.012 | 0.95798 | 0.85833 | 0.012
3764 | 23 | 2023-06-06 20:00 | 0.0001163 | -13371.75 | 0.14433 | 0.90867 | 0 | 1 | 0.86123 | 0
3765 | 23 | 2023-06-06 21:00 | 0.0001108 | -13223 | 0.22333 | 0.95367 | 0 | 0.94636 | 0.85654 | 0
3766 | 23 | 2023-06-06 22:00 | 0.00010564 | -13087 | 0.29167 | 0.971 | 0 | 0.91806 | 0.8398 | 0
3767 | 23 | 2023-06-06 23:00 | 9.748e-05 | -12650.75 | 0.32933 | 0.974 | 0 | 0.86852 | 0.81527 | 0
3768 | 23 | 2023-06-07 | 9.2059e-05 | -13142 | 0.33567 | 0.96567 | 0 | 0.7547 | 0.79113 | 0
3769 | 23 | 2023-06-07 01:00 | 8.8983e-05 | -13599 | 0.30967 | 0.93833 | 0 | 0.73251 | 0.78726 | 0
3770 | 23 | 2023-06-07 02:00 | 8.6675e-05 | -13780 | 0.26567 | 0.90267 | 0 | 0.72124 | 0.77985 | 0
3771 | 23 | 2023-06-07 03:00 | 8.7024e-05 | -14532 | 0.23133 | 0.87367 | 0 | 0.73303 | 0.77884 | 0
3772 | 23 | 2023-06-07 04:00 | 8.91e-05 | -14101.5 | 0.21833 | 0.85867 | 0.009 | 0.7146 | 0.78851 | 0.009
3773 | 23 | 2023-06-07 05:00 | 9.4394e-05 | -13812 | 0.21133 | 0.85167 | 0.047667 | 0.754 | 0.80579 | 0.047667
3774 | 23 | 2023-06-07 06:00 | 0.00010725 | -12247 | 0.25 | 0.86367 | 0.128 | 0.93343 | 0.84382 | 0.128
3775 | 23 | 2023-06-07 07:00 | 0.00011787 | -12601.5 | 0.35333 | 0.882 | 0.239 | 0.90347 | 0.85141 | 0.239
3776 | 23 | 2023-06-07 08:00 | 0.00012558 | -11492.75 | 0.44067 | 0.886 | 0.365 | 0.81008 | 0.84512 | 0.365
3777 | 23 | 2023-06-07 09:00 | 0.00012821 | -8666 | 0.513 | 0.874 | 0.48233 | 0.78335 | 0.82519 | 0.48233
3778 | 23 | 2023-06-07 10:00 | 0.00012936 | -6462.25 | 0.58433 | 0.86 | 0.563 | 0.79252 | 0.80293 | 0.563
3779 | 23 | 2023-06-07 11:00 | 0.00013061 | -5868 | 0.63467 | 0.836 | 0.59467 | 0.76553 | 0.79543 | 0.59467
3780 | 23 | 2023-06-07 12:00 | 0.00012979 | -4094.5 | 0.653 | 0.79967 | 0.546 | 0.75033 | 0.78542 | 0.546
3781 | 23 | 2023-06-07 13:00 | 0.00012695 | -4739 | 0.65133 | 0.77767 | 0.46767 | 0.71573 | 0.77676 | 0.46767
3782 | 23 | 2023-06-07 14:00 | 0.00012327 | -4677.75 | 0.632 | 0.76333 | 0.35133 | 0.7312 | 0.77584 | 0.35133
3783 | 23 | 2023-06-07 15:00 | 0.00012225 | -5061 | 0.60067 | 0.756 | 0.27 | 0.75644 | 0.78256 | 0.27
3784 | 23 | 2023-06-07 16:00 | 0.00011925 | -7428 | 0.554 | 0.74167 | 0.19433 | 0.76998 | 0.78972 | 0.19433
3785 | 23 | 2023-06-07 17:00 | 0.00011933 | -7929 | 0.47667 | 0.72067 | 0.11733 | 0.77339 | 0.80637 | 0.11733
3786 | 23 | 2023-06-07 18:00 | 0.00011953 | -10682.5 | 0.37633 | 0.71133 | 0.056333 | 0.7747 | 0.83443 | 0.056333
3787 | 23 | 2023-06-07 19:00 | 0.00011831 | -11092.5 | 0.31633 | 0.68133 | 0.014333 | 0.77592 | 0.85649 | 0.014333
3788 | 23 | 2023-06-07 20:00 | 0.00011277 | -10704.25 | 0.3 | 0.62533 | 0 | 0.85131 | 0.86569 | 0
3789 | 23 | 2023-06-07 21:00 | 0.00010786 | -10114.75 | 0.29233 | 0.56467 | 0 | 0.81515 | 0.85838 | 0
3790 | 23 | 2023-06-07 22:00 | 0.00010369 | -10588.5 | 0.293 | 0.50467 | 0 | 0.78929 | 0.83608 | 0
3791 | 23 | 2023-06-07 23:00 | 9.6256e-05 | -10769 | 0.27133 | 0.46133 | 0 | 0.78248 | 0.81672 | 0
3792 | 23 | 2023-06-08 | 8.9818e-05 | -12080.5 | 0.241 | 0.41967 | 0 | 0.76596 | 0.79911 | 0
3793 | 23 | 2023-06-08 01:00 | 8.5356e-05 | -12363.5 | 0.202 | 0.37 | 0 | 0.74299 | 0.79166 | 0
3794 | 23 | 2023-06-08 02:00 | 8.2757e-05 | -11551.75 | 0.16133 | 0.34167 | 0 | 0.7415 | 0.78711 | 0
3795 | 23 | 2023-06-08 03:00 | 8.199e-05 | -12181.75 | 0.13867 | 0.327 | 0 | 0.7215 | 0.78498 | 0
3796 | 23 | 2023-06-08 04:00 | 8.1471e-05 | -12836.75 | 0.13 | 0.271 | 0.012 | 0.70883 | 0.79166 | 0.012
3797 | 23 | 2023-06-08 05:00 | 8.1509e-05 | -12314 | 0.10833 | 0.157 | 0.052 | 0.71014 | 0.80608 | 0.052
3798 | 23 | 2023-06-08 06:00 | 8.7626e-05 | -10831.5 | 0.099 | 0.10667 | 0.144 | 0.78082 | 0.83104 | 0.144
3799 | 23 | 2023-06-08 07:00 | 9.4734e-05 | -9894 | 0.10633 | 0.14267 | 0.25967 | 0.77365 | 0.84164 | 0.25967
3800 | 23 | 2023-06-08 08:00 | 0.00010114 | -6152.25 | 0.10867 | 0.225 | 0.36567 | 0.78938 | 0.83593 | 0.36567
3801 | 23 | 2023-06-08 09:00 | 0.00010415 | -1797.25 | 0.11467 | 0.29033 | 0.47567 | 0.84275 | 0.81585 | 0.47567
3802 | 23 | 2023-06-08 10:00 | 0.00010737 | -646 | 0.10333 | 0.31467 | 0.55567 | 0.7823 | 0.79553 | 0.55567
3803 | 23 | 2023-06-08 11:00 | 0.00010966 | -588.75 | 0.081 | 0.32167 | 0.61 | 0.74727 | 0.78779 | 0.61
3804 | 23 | 2023-06-08 12:00 | 0.00010893 | 1160.75 | 0.061 | 0.30833 | 0.612 | 0.75251 | 0.78435 | 0.612
3805 | 23 | 2023-06-08 13:00 | 0.00010682 | 2059 | 0.042667 | 0.262 | 0.51433 | 0.74972 | 0.78024 | 0.51433
3806 | 23 | 2023-06-08 14:00 | 0.00010455 | 1315.5 | 0.026333 | 0.201 | 0.42767 | 0.76404 | 0.77922 | 0.42767
3807 | 23 | 2023-06-08 15:00 | 0.00010345 | -1347 | 0.017 | 0.15067 | 0.303 | 0.76867 | 0.78077 | 0.303
3808 | 23 | 2023-06-08 16:00 | 0.00010227 | -2819 | 0.016333 | 0.11833 | 0.18833 | 0.76177 | 0.7844 | 0.18833
3809 | 23 | 2023-06-08 17:00 | 0.00010421 | -4399.75 | 0.025667 | 0.096667 | 0.12467 | 0.75426 | 0.79896 | 0.12467
3810 | 23 | 2023-06-08 18:00 | 0.00010556 | -6248 | 0.049333 | 0.067333 | 0.064 | 0.76151 | 0.83008 | 0.064
3811 | 23 | 2023-06-08 19:00 | 0.00010512 | -8775 | 0.10733 | 0.045333 | 0.016333 | 0.76544 | 0.84624 | 0.016333
3812 | 23 | 2023-06-08 20:00 | 0.00010135 | -8956 | 0.20067 | 0.047 | 0 | 0.80021 | 0.85388 | 0
3813 | 23 | 2023-06-08 21:00 | 9.923e-05 | -9365 | 0.278 | 0.062333 | 0 | 0.83874 | 0.85195 | 0
3814 | 23 | 2023-06-08 22:00 | 9.6765e-05 | -8564 | 0.28967 | 0.088 | 0 | 0.84188 | 0.83757 | 0
3815 | 23 | 2023-06-08 23:00 | 8.9415e-05 | -7419 | 0.24833 | 0.10367 | 0 | 0.75487 | 0.81909 | 0
3816 | 23 | 2023-06-09 | 8.4502e-05 | -8722.5 | 0.191 | 0.104 | 0 | 0.75443 | 0.79645 | 0
3817 | 23 | 2023-06-09 01:00 | 8.0695e-05 | -9218 | 0.14767 | 0.081 | 0 | 0.72255 | 0.78808 | 0
3818 | 23 | 2023-06-09 02:00 | 7.8751e-05 | -9725.75 | 0.128 | 0.055 | 0 | 0.73163 | 0.78542 | 0
3819 | 23 | 2023-06-09 03:00 | 7.8173e-05 | -10972.75 | 0.121 | 0.059667 | 0 | 0.69643 | 0.7843 | 0
3820 | 23 | 2023-06-09 04:00 | 7.9512e-05 | -11496.25 | 0.13033 | 0.11533 | 0.012333 | 0.70219 | 0.78948 | 0.012333
3821 | 23 | 2023-06-09 05:00 | 8.4982e-05 | -11486 | 0.12567 | 0.242 | 0.06 | 0.69477 | 0.80201 | 0.06
3822 | 23 | 2023-06-09 06:00 | 9.7275e-05 | -12100 | 0.14633 | 0.37733 | 0.15867 | 0.7519 | 0.83472 | 0.15867
3823 | 23 | 2023-06-09 07:00 | 0.00010663 | -10042 | 0.19067 | 0.45733 | 0.30233 | 0.73495 | 0.85267 | 0.30233
3824 | 23 | 2023-06-09 08:00 | 0.00011331 | -6998.75 | 0.19033 | 0.513 | 0.43933 | 0.78536 | 0.85224 | 0.43933
3825 | 23 | 2023-06-09 09:00 | 0.00011606 | -3311.5 | 0.162 | 0.563 | 0.57667 | 0.76894 | 0.82558 | 0.57667
3826 | 23 | 2023-06-09 10:00 | 0.00011721 | 1854.5 | 0.131 | 0.57433 | 0.669 | 0.74177 | 0.80603 | 0.669
3827 | 23 | 2023-06-09 11:00 | 0.0001192 | 3783.5 | 0.11733 | 0.59833 | 0.71333 | 0.68734 | 0.79596 | 0.71333
3828 | 23 | 2023-06-09 12:00 | 0.00011929 | 5511 | 0.12 | 0.66533 | 0.70967 | 0.71573 | 0.78605 | 0.70967
3829 | 23 | 2023-06-09 13:00 | 0.00011702 | 5389.25 | 0.13 | 0.71567 | 0.66533 | 0.73434 | 0.78338 | 0.66533
3830 | 23 | 2023-06-09 14:00 | 0.00011571 | 5578.75 | 0.14833 | 0.75033 | 0.56267 | 0.76413 | 0.77995 | 0.56267
3831 | 23 | 2023-06-09 15:00 | 0.00011465 | 4315.75 | 0.17767 | 0.75233 | 0.43333 | 0.74019 | 0.78271 | 0.43333
3832 | 23 | 2023-06-09 16:00 | 0.00011367 | 597.75 | 0.21967 | 0.66633 | 0.28367 | 0.77348 | 0.78876 | 0.28367
3833 | 23 | 2023-06-09 17:00 | 0.00011399 | -1104.5 | 0.27133 | 0.568 | 0.16067 | 0.74561 | 0.79901 | 0.16067
3834 | 23 | 2023-06-09 18:00 | 0.00011408 | -4343 | 0.30233 | 0.48633 | 0.072 | 0.74404 | 0.82829 | 0.072
3835 | 23 | 2023-06-09 19:00 | 0.00011232 | -6389 | 0.31833 | 0.39967 | 0.02 | 0.72962 | 0.85006 | 0.02
3836 | 23 | 2023-06-09 20:00 | 0.00010899 | -5409 | 0.35433 | 0.31933 | 0 | 0.8003 | 0.85693 | 0
3837 | 23 | 2023-06-09 21:00 | 0.00010564 | -3102.25 | 0.39567 | 0.27933 | 0 | 0.77575 | 0.84914 | 0
3838 | 23 | 2023-06-09 22:00 | 0.00010195 | -2393 | 0.418 | 0.291 | 0 | 0.75714 | 0.83046 | 0
3839 | 23 | 2023-06-09 23:00 | 9.44e-05 | -417 | 0.418 | 0.35333 | 0 | 0.72604 | 0.81624 | 0
3840 | 23 | 2023-06-10 | 8.8736e-05 | -1884.5 | 0.42133 | 0.47767 | 0 | 0.72115 | 0.80385 | 0
3841 | 23 | 2023-06-10 01:00 | 8.4563e-05 | -3079 | 0.41933 | 0.62067 | 0 | 0.71477 | 0.79766 | 0
3842 | 23 | 2023-06-10 02:00 | 8.2155e-05 | -3699.5 | 0.405 | 0.722 | 0 | 0.70132 | 0.79359 | 0
3843 | 23 | 2023-06-10 03:00 | 8.0863e-05 | -4955 | 0.378 | 0.768 | 0 | 0.69503 | 0.79074 | 0
3844 | 23 | 2023-06-10 04:00 | 8.0433e-05 | -5522.5 | 0.30667 | 0.79033 | 0.012667 | 0.70045 | 0.79064 | 0.012667
3845 | 23 | 2023-06-10 05:00 | 8.0433e-05 | -5620.25 | 0.19667 | 0.78867 | 0.057333 | 0.68393 | 0.7995 | 0.057333
3846 | 23 | 2023-06-10 06:00 | 8.5486e-05 | -6206 | 0.16667 | 0.79133 | 0.143 | 0.70411 | 0.8204 | 0.143
3847 | 23 | 2023-06-10 07:00 | 9.2195e-05 | -4870.5 | 0.16633 | 0.79 | 0.24833 | 0.754 | 0.8294 | 0.24833
3848 | 23 | 2023-06-10 08:00 | 9.9694e-05 | -3219.75 | 0.19967 | 0.79667 | 0.35833 | 0.73067 | 0.82243 | 0.35833
3849 | 23 | 2023-06-10 09:00 | 0.00010448 | 1463.25 | 0.231 | 0.80633 | 0.453 | 0.76064 | 0.81116 | 0.453
3850 | 23 | 2023-06-10 10:00 | 0.00010759 | 4443.25 | 0.24033 | 0.83033 | 0.55933 | 0.78938 | 0.79896 | 0.55933
3851 | 23 | 2023-06-10 11:00 | 0.00010939 | 6251 | 0.23067 | 0.853 | 0.64133 | 0.71538 | 0.78759 | 0.64133
3852 | 23 | 2023-06-10 12:00 | 0.00010836 | 8212.75 | 0.22433 | 0.842 | 0.63233 | 0.71364 | 0.77787 | 0.63233
3853 | 23 | 2023-06-10 13:00 | 0.00010489 | 8241.5 | 0.227 | 0.80167 | 0.587 | 0.70141 | 0.77192 | 0.587
3854 | 23 | 2023-06-10 14:00 | 0.0001029 | 7954 | 0.234 | 0.745 | 0.526 | 0.74596 | 0.7695 | 0.526
3855 | 23 | 2023-06-10 15:00 | 0.00010221 | 8021 | 0.23833 | 0.68033 | 0.437 | 0.73504 | 0.7711 | 0.437
3856 | 23 | 2023-06-10 16:00 | 0.00010177 | 6279.75 | 0.22233 | 0.62033 | 0.32033 | 0.76701 | 0.78029 | 0.32033
3857 | 23 | 2023-06-10 17:00 | 0.00010284 | 2268.5 | 0.183 | 0.56333 | 0.19067 | 0.73652 | 0.79224 | 0.19067
3858 | 23 | 2023-06-10 18:00 | 0.0001048 | -350.75 | 0.14067 | 0.514 | 0.075667 | 0.82257 | 0.82224 | 0.075667
3859 | 23 | 2023-06-10 19:00 | 0.00010372 | -2755.5 | 0.11367 | 0.475 | 0.023 | 0.83402 | 0.84232 | 0.023
3860 | 23 | 2023-06-10 20:00 | 0.00010073 | -3529.5 | 0.086 | 0.479 | 0 | 0.80379 | 0.84856 | 0
3861 | 23 | 2023-06-10 21:00 | 9.7996e-05 | -1210 | 0.064 | 0.53333 | 0 | 0.77391 | 0.84183 | 0
3862 | 23 | 2023-06-10 22:00 | 9.6299e-05 | 1376.25 | 0.063333 | 0.596 | 0 | 0.75312 | 0.82848 | 0
3863 | 23 | 2023-06-10 23:00 | 9.0811e-05 | 1776 | 0.089667 | 0.65367 | 0 | 0.79506 | 0.81469 | 0
3864 | 24 | 2023-06-11 | 8.5024e-05 | 240.25 | 0.13533 | 0.673 | 0 | 0.69285 | 0.80313 | 0
3865 | 24 | 2023-06-11 01:00 | 8.0396e-05 | -999.25 | 0.18367 | 0.69767 | 0 | 0.69555 | 0.79572 | 0
3866 | 24 | 2023-06-11 02:00 | 7.7424e-05 | -1024.5 | 0.22433 | 0.72133 | 0 | 0.67948 | 0.79069 | 0
3867 | 24 | 2023-06-11 03:00 | 7.5947e-05 | -2229.25 | 0.25667 | 0.736 | 0 | 0.68525 | 0.78547 | 0
3868 | 24 | 2023-06-11 04:00 | 7.5246e-05 | -3229 | 0.26233 | 0.724 | 0.015333 | 0.68367 | 0.78648 | 0.015333
3869 | 24 | 2023-06-11 05:00 | 7.4412e-05 | -2764.75 | 0.21733 | 0.70067 | 0.042 | 0.67581 | 0.79267 | 0.042
3870 | 24 | 2023-06-11 06:00 | 7.7462e-05 | -2769.5 | 0.167 | 0.71 | 0.18433 | 0.70927 | 0.80342 | 0.18433
3871 | 24 | 2023-06-11 07:00 | 8.2728e-05 | -2085.5 | 0.16167 | 0.72767 | 0.36333 | 0.69022 | 0.80888 | 0.36333
3872 | 24 | 2023-06-11 08:00 | 8.9766e-05 | -51.5 | 0.211 | 0.711 | 0.52133 | 0.73749 | 0.80651 | 0.52133
3873 | 24 | 2023-06-11 09:00 | 9.4701e-05 | 2860.25 | 0.30867 | 0.69767 | 0.64233 | 0.70918 | 0.79751 | 0.64233
3874 | 24 | 2023-06-11 10:00 | 9.7436e-05 | 7773 | 0.42333 | 0.69033 | 0.717 | 0.71399 | 0.78992 | 0.717
3875 | 24 | 2023-06-11 11:00 | 9.9887e-05 | 10757 | 0.51433 | 0.67067 | 0.75033 | 0.72464 | 0.78261 | 0.75033
3876 | 24 | 2023-06-11 12:00 | 9.8288e-05 | 12256.5 | 0.56733 | 0.65933 | 0.74 | 0.73329 | 0.77501 | 0.74
3877 | 24 | 2023-06-11 13:00 | 9.5284e-05 | 12580 | 0.58767 | 0.64467 | 0.687 | 0.62042 | 0.76906 | 0.687
3878 | 24 | 2023-06-11 14:00 | 9.3611e-05 | 11630.25 | 0.593 | 0.62667 | 0.58933 | 0.57788 | 0.76703 | 0.58933
3879 | 24 | 2023-06-11 15:00 | 9.2929e-05 | 11857.5 | 0.57967 | 0.608 | 0.44933 | 0.68996 | 0.76814 | 0.44933
3880 | 24 | 2023-06-11 16:00 | 9.3352e-05 | 8672.25 | 0.54833 | 0.57433 | 0.31533 | 0.72333 | 0.77289 | 0.31533
3881 | 24 | 2023-06-11 17:00 | 9.7404e-05 | 3295.5 | 0.475 | 0.533 | 0.18367 | 0.72543 | 0.7815 | 0.18367
3882 | 24 | 2023-06-11 18:00 | 0.00010042 | -563.25 | 0.35333 | 0.52933 | 0.071 | 0.73155 | 0.81077 | 0.071
3883 | 24 | 2023-06-11 19:00 | 0.00010156 | -4535.75 | 0.25533 | 0.55367 | 0.021333 | 0.75557 | 0.8277 | 0.021333
3884 | 24 | 2023-06-11 20:00 | 0.0001016 | -4433.5 | 0.191 | 0.592 | 0 | 0.83952 | 0.83961 | 0
3885 | 24 | 2023-06-11 21:00 | 0.00010118 | -2075.75 | 0.13733 | 0.63033 | 0 | 0.86197 | 0.84212 | 0
3886 | 24 | 2023-06-11 22:00 | 9.9994e-05 | -1379.5 | 0.099667 | 0.65733 | 0 | 0.81821 | 0.83235 | 0
3887 | 24 | 2023-06-11 23:00 | 9.3396e-05 | -333 | 0.069333 | 0.67633 | 0 | 0.74456 | 0.81261 | 0
3888 | 24 | 2023-06-12 | 8.9155e-05 | -1492.75 | 0.048667 | 0.678 | 0 | 0.65965 | 0.77971 | 0
3889 | 24 | 2023-06-12 01:00 | 8.7371e-05 | -2350 | 0.04 | 0.646 | 0 | 0.65939 | 0.7754 | 0
3890 | 24 | 2023-06-12 02:00 | 8.5024e-05 | -3095 | 0.037 | 0.59433 | 0 | 0.68979 | 0.77487 | 0
3891 | 24 | 2023-06-12 03:00 | 8.4846e-05 | -5378.75 | 0.041333 | 0.558 | 0 | 0.66699 | 0.7755 | 0
3892 | 24 | 2023-06-12 04:00 | 8.5348e-05 | -6436.25 | 0.049667 | 0.56633 | 0.015333 | 0.69057 | 0.78237 | 0.015333
3893 | 24 | 2023-06-12 05:00 | 9.128e-05 | -8592.25 | 0.062 | 0.569 | 0.042 | 0.72106 | 0.79529 | 0.042
3894 | 24 | 2023-06-12 06:00 | 0.00010756 | -10470.5 | 0.072333 | 0.575 | 0.18267 | 0.83987 | 0.82582 | 0.18267
3895 | 24 | 2023-06-12 07:00 | 0.00011991 | -10346.5 | 0.099 | 0.597 | 0.36067 | 0.87543 | 0.84333 | 0.36067
3896 | 24 | 2023-06-12 08:00 | 0.00012674 | -9867 | 0.14367 | 0.616 | 0.52167 | 0.79278 | 0.84004 | 0.52167
3897 | 24 | 2023-06-12 09:00 | 0.00012863 | -5370 | 0.18267 | 0.64233 | 0.64767 | 0.76221 | 0.813 | 0.64767
3898 | 24 | 2023-06-12 10:00 | 0.0001304 | -676.75 | 0.21133 | 0.68167 | 0.73067 | 0.72246 | 0.79016 | 0.73067
3899 | 24 | 2023-06-12 11:00 | 0.00013325 | 1929.5 | 0.23433 | 0.71567 | 0.771 | 0.70132 | 0.77661 | 0.771
3900 | 24 | 2023-06-12 12:00 | 0.00013343 | 4571.5 | 0.259 | 0.718 | 0.77067 | 0.69503 | 0.76466 | 0.77067
3901 | 24 | 2023-06-12 13:00 | 0.00013291 | 4795 | 0.30333 | 0.70933 | 0.72667 | 0.67826 | 0.75997 | 0.72667
3902 | 24 | 2023-06-12 14:00 | 0.00013057 | 4508 | 0.32867 | 0.701 | 0.64767 | 0.69354 | 0.76031 | 0.64767
3903 | 24 | 2023-06-12 15:00 | 0.00012796 | 3252 | 0.333 | 0.69833 | 0.52967 | 0.70062 | 0.76403 | 0.52967
3904 | 24 | 2023-06-12 16:00 | 0.0001239 | 1066.5 | 0.34567 | 0.68533 | 0.378 | 0.70892 | 0.77047 | 0.378
3905 | 24 | 2023-06-12 17:00 | 0.00012444 | -2327.25 | 0.345 | 0.668 | 0.202 | 0.76553 | 0.78866 | 0.202
3906 | 24 | 2023-06-12 18:00 | 0.00012592 | -5652 | 0.32333 | 0.631 | 0.067 | 0.78073 | 0.81972 | 0.067
3907 | 24 | 2023-06-12 19:00 | 0.00012459 | -8308.25 | 0.29833 | 0.559 | 0.022333 | 0.82441 | 0.83903 | 0.022333
3908 | 24 | 2023-06-12 20:00 | 0.00012033 | -8648.75 | 0.31267 | 0.49067 | 0 | 0.91325 | 0.84091 | 0
3909 | 24 | 2023-06-12 21:00 | 0.00011607 | -5625.5 | 0.345 | 0.45367 | 0 | 0.86477 | 0.83806 | 0
3910 | 24 | 2023-06-12 22:00 | 0.00011204 | -4526 | 0.37667 | 0.459 | 0 | 0.72386 | 0.81517 | 0
3911 | 24 | 2023-06-12 23:00 | 0.00010265 | -2737.25 | 0.393 | 0.512 | 0 | 0.7415 | 0.8023 | 0
3912 | 24 | 2023-06-13 | 9.6482e-05 | -3315.5 | 0.37733 | 0.62933 | 0 | 0.70062 | 0.78063 | 0
3913 | 24 | 2023-06-13 01:00 | 9.2639e-05 | -3553.75 | 0.364 | 0.69767 | 0 | 0.69547 | 0.7711 | 0
3914 | 24 | 2023-06-13 02:00 | 9.0534e-05 | -5024.5 | 0.367 | 0.71733 | 0 | 0.71337 | 0.76935 | 0
3915 | 24 | 2023-06-13 03:00 | 9e-05 | -6649 | 0.368 | 0.719 | 0 | 0.69774 | 0.77216 | 0
3916 | 24 | 2023-06-13 04:00 | 8.9668e-05 | -7783.75 | 0.33167 | 0.72567 | 0.014 | 0.68909 | 0.78498 | 0.014
3917 | 24 | 2023-06-13 05:00 | 9.469e-05 | -9104.5 | 0.25333 | 0.72267 | 0.048 | 0.68262 | 0.79006 | 0.048
3918 | 24 | 2023-06-13 06:00 | 0.0001104 | -10834.25 | 0.24467 | 0.71833 | 0.148 | 0.83681 | 0.82679 | 0.148
3919 | 24 | 2023-06-13 07:00 | 0.00012197 | -9421.5 | 0.289 | 0.71967 | 0.31067 | 0.89823 | 0.84057 | 0.31067
3920 | 24 | 2023-06-13 08:00 | 0.0001288 | -6473.5 | 0.316 | 0.717 | 0.45233 | 0.8196 | 0.83525 | 0.45233
3921 | 24 | 2023-06-13 09:00 | 0.00012954 | -2954 | 0.33 | 0.69767 | 0.60933 | 0.72325 | 0.80714 | 0.60933
3922 | 24 | 2023-06-13 10:00 | 0.00013074 | 1000.25 | 0.33367 | 0.67733 | 0.714 | 0.73923 | 0.77632 | 0.714
3923 | 24 | 2023-06-13 11:00 | 0.00013182 | 4365 | 0.332 | 0.67533 | 0.762 | 0.70674 | 0.77472 | 0.762
3924 | 24 | 2023-06-13 12:00 | 0.00013132 | 5702.5 | 0.34933 | 0.68833 | 0.751 | 0.69695 | 0.76592 | 0.751
3925 | 24 | 2023-06-13 13:00 | 0.0001307 | 6820 | 0.38767 | 0.713 | 0.689 | 0.67074 | 0.76732 | 0.689
3926 | 24 | 2023-06-13 14:00 | 0.00013053 | 7046.25 | 0.42867 | 0.71567 | 0.59933 | 0.66576 | 0.76766 | 0.59933
3927 | 24 | 2023-06-13 15:00 | 0.00012866 | 5732 | 0.47367 | 0.70033 | 0.49067 | 0.66472 | 0.7726 | 0.49067
3928 | 24 | 2023-06-13 16:00 | 0.00012675 | 3530 | 0.503 | 0.695 | 0.36 | 0.6814 | 0.77985 | 0.36
3929 | 24 | 2023-06-13 17:00 | 0.00012552 | 444 | 0.50833 | 0.67767 | 0.2 | 0.73504 | 0.79321 | 0.2
3930 | 24 | 2023-06-13 18:00 | 0.00012646 | -2170.75 | 0.507 | 0.62467 | 0.075 | 0.74168 | 0.82074 | 0.075
3931 | 24 | 2023-06-13 19:00 | 0.00012557 | -5634.75 | 0.52767 | 0.551 | 0.024667 | 0.75994 | 0.84599 | 0.024667
3932 | 24 | 2023-06-13 20:00 | 0.00012135 | -6409.75 | 0.56667 | 0.47767 | 0 | 0.85498 | 0.85214 | 0
3933 | 24 | 2023-06-13 21:00 | 0.00011633 | -7030.25 | 0.58367 | 0.418 | 0 | 0.81908 | 0.84749 | 0
3934 | 24 | 2023-06-13 22:00 | 0.00011066 | -5609.25 | 0.56567 | 0.391 | 0 | 0.7768 | 0.82606 | 0
3935 | 24 | 2023-06-13 23:00 | 0.00010096 | -4407.25 | 0.545 | 0.376 | 0 | 0.70761 | 0.80671 | 0
3936 | 24 | 2023-06-14 | 9.4917e-05 | -5022.5 | 0.532 | 0.34467 | 0 | 0.70909 | 0.77966 | 0
3937 | 24 | 2023-06-14 01:00 | 9.2154e-05 | -5967.75 | 0.528 | 0.32133 | 0 | 0.68018 | 0.75881 | 0
3938 | 24 | 2023-06-14 02:00 | 9.0178e-05 | -6861.25 | 0.496 | 0.30467 | 0 | 0.70508 | 0.75847 | 0
3939 | 24 | 2023-06-14 03:00 | 8.9944e-05 | -8283.75 | 0.448 | 0.27067 | 0 | 0.71617 | 0.75943 | 0
3940 | 24 | 2023-06-14 04:00 | 9.0514e-05 | -9621.25 | 0.40833 | 0.233 | 0.016667 | 0.71189 | 0.76703 | 0.016667
3941 | 24 | 2023-06-14 05:00 | 9.5801e-05 | -9970 | 0.34567 | 0.19367 | 0.064333 | 0.71416 | 0.78029 | 0.064333
3942 | 24 | 2023-06-14 06:00 | 0.00011086 | -10408 | 0.37033 | 0.18267 | 0.168 | 0.82519 | 0.81996 | 0.168
3943 | 24 | 2023-06-14 07:00 | 0.00012196 | -10167.75 | 0.40833 | 0.23333 | 0.293 | 0.8321 | 0.83545 | 0.293
3944 | 24 | 2023-06-14 08:00 | 0.00012747 | -8619.5 | 0.39833 | 0.33833 | 0.41967 | 0.74998 | 0.82364 | 0.41967
3945 | 24 | 2023-06-14 09:00 | 0.00012833 | -1583.75 | 0.39767 | 0.461 | 0.53567 | 0.76693 | 0.8083 | 0.53567
3946 | 24 | 2023-06-14 10:00 | 0.00012934 | 1658.75 | 0.40067 | 0.54633 | 0.574 | 0.78483 | 0.78735 | 0.574
3947 | 24 | 2023-06-14 11:00 | 0.00013148 | 1912.25 | 0.39767 | 0.60567 | 0.538 | 0.75539 | 0.77622 | 0.538
3948 | 24 | 2023-06-14 12:00 | 0.00013073 | 3508.25 | 0.39267 | 0.631 | 0.51367 | 0.74054 | 0.76921 | 0.51367
3949 | 24 | 2023-06-14 13:00 | 0.00012969 | 1025 | 0.38333 | 0.61133 | 0.469 | 0.72464 | 0.76703 | 0.469
3950 | 24 | 2023-06-14 14:00 | 0.0001285 | -1138 | 0.36633 | 0.56033 | 0.41467 | 0.71975 | 0.76597 | 0.41467
3951 | 24 | 2023-06-14 15:00 | 0.00012672 | -1594.25 | 0.33967 | 0.46767 | 0.32233 | 0.73749 | 0.77264 | 0.32233
3952 | 24 | 2023-06-14 16:00 | 0.00012354 | -2867 | 0.30867 | 0.368 | 0.25433 | 0.75041 | 0.78421 | 0.25433
3953 | 24 | 2023-06-14 17:00 | 0.00012293 | -5844 | 0.269 | 0.27667 | 0.165 | 0.75714 | 0.79582 | 0.165
3954 | 24 | 2023-06-14 18:00 | 0.00012362 | -7116 | 0.20967 | 0.198 | 0.071333 | 0.77304 | 0.82766 | 0.071333
3955 | 24 | 2023-06-14 19:00 | 0.00012224 | -9319.25 | 0.163 | 0.13933 | 0.021333 | 0.81847 | 0.84793 | 0.021333
3956 | 24 | 2023-06-14 20:00 | 0.00011849 | -10571 | 0.13933 | 0.10233 | 0 | 0.86154 | 0.85267 | 0
3957 | 24 | 2023-06-14 21:00 | 0.00011322 | -10128.5 | 0.12167 | 0.082 | 0 | 0.82109 | 0.84474 | 0
3958 | 24 | 2023-06-14 22:00 | 0.00010762 | -9538.25 | 0.114 | 0.07 | 0 | 0.78344 | 0.82795 | 0
3959 | 24 | 2023-06-14 23:00 | 9.964e-05 | -8248 | 0.10867 | 0.059333 | 0 | 0.75793 | 0.80913 | 0
3960 | 24 | 2023-06-15 | 9.4227e-05 | -8945.5 | 0.10233 | 0.05 | 0 | 0.75889 | 0.78348 | 0
3961 | 24 | 2023-06-15 01:00 | 9.1728e-05 | -10044.25 | 0.094333 | 0.044333 | 0 | 0.7422 | 0.77908 | 0
3962 | 24 | 2023-06-15 02:00 | 8.9572e-05 | -10604 | 0.084667 | 0.036667 | 0 | 0.7388 | 0.7783 | 0
3963 | 24 | 2023-06-15 03:00 | 8.9336e-05 | -11562.75 | 0.077333 | 0.029333 | 0 | 0.70944 | 0.77859 | 0
3964 | 24 | 2023-06-15 04:00 | 8.987e-05 | -11745 | 0.064 | 0.022333 | 0.012 | 0.71669 | 0.78338 | 0.012
3965 | 24 | 2023-06-15 05:00 | 9.4361e-05 | -12227.25 | 0.043667 | 0.018 | 0.062333 | 0.75933 | 0.79882 | 0.062333
3966 | 24 | 2023-06-15 06:00 | 0.0001089 | -13775 | 0.029667 | 0.016333 | 0.14167 | 0.81611 | 0.83191 | 0.14167
3967 | 24 | 2023-06-15 07:00 | 0.00012076 | -11906.25 | 0.024333 | 0.017 | 0.23433 | 0.80624 | 0.83898 | 0.23433
3968 | 24 | 2023-06-15 08:00 | 0.00012641 | -8912.75 | 0.029 | 0.020333 | 0.347 | 0.78684 | 0.82766 | 0.347
3969 | 24 | 2023-06-15 09:00 | 0.00012755 | -4627.5 | 0.035333 | 0.029667 | 0.46733 | 0.73382 | 0.80346 | 0.46733
3970 | 24 | 2023-06-15 10:00 | 0.00012908 | -2910.75 | 0.039 | 0.044333 | 0.55 | 0.72831 | 0.78247 | 0.55
3971 | 24 | 2023-06-15 11:00 | 0.00013162 | -1337.5 | 0.040667 | 0.057 | 0.54967 | 0.71547 | 0.77439 | 0.54967
3972 | 24 | 2023-06-15 12:00 | 0.00013096 | -1874.5 | 0.040333 | 0.068 | 0.502 | 0.76387 | 0.76824 | 0.502
3973 | 24 | 2023-06-15 13:00 | 0.00012928 | -2745 | 0.038333 | 0.080333 | 0.412 | 0.71565 | 0.76631 | 0.412
3974 | 24 | 2023-06-15 14:00 | 0.00012671 | -2279.25 | 0.039 | 0.085333 | 0.38567 | 0.7222 | 0.7635 | 0.38567
3975 | 24 | 2023-06-15 15:00 | 0.00012458 | -1944.25 | 0.039333 | 0.080333 | 0.33767 | 0.70525 | 0.76805 | 0.33767
3976 | 24 | 2023-06-15 16:00 | 0.00012243 | -3257.5 | 0.042333 | 0.078 | 0.26533 | 0.72185 | 0.77995 | 0.26533
3977 | 24 | 2023-06-15 17:00 | 0.0001222 | -6116.5 | 0.054333 | 0.083667 | 0.164 | 0.72884 | 0.79234 | 0.164
3978 | 24 | 2023-06-15 18:00 | 0.00012234 | -8902.5 | 0.087 | 0.091 | 0.074667 | 0.76072 | 0.82098 | 0.074667
3979 | 24 | 2023-06-15 19:00 | 0.00012241 | -10661.75 | 0.138 | 0.097 | 0.021333 | 0.84153 | 0.84391 | 0.021333
3980 | 24 | 2023-06-15 20:00 | 0.00011883 | -11632 | 0.183 | 0.10233 | 0 | 0.85708 | 0.84967 | 0
3981 | 24 | 2023-06-15 21:00 | 0.00011452 | -10931 | 0.18433 | 0.10367 | 0 | 0.82773 | 0.84503 | 0
3982 | 24 | 2023-06-15 22:00 | 0.00010867 | -9286 | 0.151 | 0.090667 | 0 | 0.79156 | 0.82829 | 0
3983 | 24 | 2023-06-15 23:00 | 0.00010057 | -8935 | 0.116 | 0.072333 | 0 | 0.77164 | 0.80956 | 0
3984 | 24 | 2023-06-16 | 9.407e-05 | -8097.5 | 0.102 | 0.062667 | 0 | 0.74229 | 0.78721 | 0
3985 | 24 | 2023-06-16 01:00 | 9.0437e-05 | -8471.25 | 0.11767 | 0.053333 | 0 | 0.72962 | 0.77971 | 0
3986 | 24 | 2023-06-16 02:00 | 8.8686e-05 | -9182.25 | 0.17233 | 0.043 | 0 | 0.70813 | 0.77472 | 0
3987 | 24 | 2023-06-16 03:00 | 8.9726e-05 | -9440.25 | 0.23867 | 0.041667 | 0 | 0.69066 | 0.77463 | 0
3988 | 24 | 2023-06-16 04:00 | 9.0447e-05 | -9922.5 | 0.28533 | 0.050333 | 0.0093333 | 0.7042 | 0.7799 | 0.0093333
3989 | 24 | 2023-06-16 05:00 | 9.5366e-05 | -10134.25 | 0.29033 | 0.056667 | 0.043333 | 0.72761 | 0.79248 | 0.043333
3990 | 24 | 2023-06-16 06:00 | 0.00010999 | -11680 | 0.285 | 0.051333 | 0.087667 | 0.75583 | 0.82959 | 0.087667
3991 | 24 | 2023-06-16 07:00 | 0.00012125 | -10107.75 | 0.27733 | 0.049667 | 0.14233 | 0.85839 | 0.84212 | 0.14233
3992 | 24 | 2023-06-16 08:00 | 0.00012736 | -7967.25 | 0.251 | 0.065 | 0.197 | 0.76518 | 0.83153 | 0.197
3993 | 24 | 2023-06-16 09:00 | 0.0001283 | -3433.5 | 0.25667 | 0.076333 | 0.254 | 0.73259 | 0.80758 | 0.254
3994 | 24 | 2023-06-16 10:00 | 0.00012923 | -2175.5 | 0.27767 | 0.076667 | 0.25767 | 0.727 | 0.78687 | 0.25767
3995 | 24 | 2023-06-16 11:00 | 0.00013065 | -2658.5 | 0.27233 | 0.11567 | 0.20033 | 0.74928 | 0.77927 | 0.20033
3996 | 24 | 2023-06-16 12:00 | 0.00012931 | -1888.75 | 0.247 | 0.18333 | 0.211 | 0.71888 | 0.77264 | 0.211
3997 | 24 | 2023-06-16 13:00 | 0.00012719 | -1237.5 | 0.233 | 0.21267 | 0.205 | 0.70831 | 0.76897 | 0.205
3998 | 24 | 2023-06-16 14:00 | 0.00012403 | 506 | 0.263 | 0.22033 | 0.19867 | 0.73434 | 0.76239 | 0.19867
3999 | 24 | 2023-06-16 15:00 | 0.00012312 | -816.25 | 0.338 | 0.20533 | 0.16133 | 0.75531 | 0.76751 | 0.16133
4000 | 24 | 2023-06-16 16:00 | 0.00012149 | -795.5 | 0.423 | 0.17733 | 0.13833 | 0.74631 | 0.77734 | 0.13833
4001 | 24 | 2023-06-16 17:00 | 0.0001204 | -2208.5 | 0.45833 | 0.14267 | 0.095667 | 0.71268 | 0.79417 | 0.095667
4002 | 24 | 2023-06-16 18:00 | 0.0001197 | -5931 | 0.40133 | 0.121 | 0.051 | 0.70953 | 0.82069 | 0.051
4003 | 24 | 2023-06-16 19:00 | 0.00011845 | -8183.75 | 0.34933 | 0.093 | 0.014667 | 0.78396 | 0.84256 | 0.014667
4004 | 24 | 2023-06-16 20:00 | 0.00011383 | -9249.25 | 0.37967 | 0.054667 | 0 | 0.8058 | 0.85412 | 0
4005 | 24 | 2023-06-16 21:00 | 0.00010865 | -8854 | 0.41767 | 0.036333 | 0 | 0.79366 | 0.84899 | 0
4006 | 24 | 2023-06-16 22:00 | 0.00010391 | -8512.75 | 0.43333 | 0.016667 | 0 | 0.79759 | 0.83554 | 0
4007 | 24 | 2023-06-16 23:00 | 9.6742e-05 | -9022.5 | 0.40133 | 0.019333 | 0 | 0.71565 | 0.82074 | 0
4008 | 24 | 2023-06-17 | 9.1083e-05 | -10646.25 | 0.366 | 0.051 | 0 | 0.76631 | 0.80221 | 0
4009 | 24 | 2023-06-17 01:00 | 8.713e-05 | -11817.75 | 0.34067 | 0.10133 | 0 | 0.70577 | 0.79669 | 0
4010 | 24 | 2023-06-17 02:00 | 8.4096e-05 | -12856.25 | 0.26767 | 0.168 | 0 | 0.73373 | 0.79374 | 0
4011 | 24 | 2023-06-17 03:00 | 8.2836e-05 | -13368.75 | 0.21667 | 0.251 | 0 | 0.69407 | 0.78755 | 0
4012 | 24 | 2023-06-17 04:00 | 8.188e-05 | -13960 | 0.22033 | 0.34467 | 0.016 | 0.67712 | 0.7844 | 0.016
4013 | 24 | 2023-06-17 05:00 | 8.1187e-05 | -13668.25 | 0.17067 | 0.442 | 0.063667 | 0.67633 | 0.79006 | 0.063667
4014 | 24 | 2023-06-17 06:00 | 8.519e-05 | -13400.5 | 0.114 | 0.53033 | 0.17633 | 0.69346 | 0.80724 | 0.17633
4015 | 24 | 2023-06-17 07:00 | 9.1815e-05 | -12184.25 | 0.10367 | 0.614 | 0.329 | 0.68909 | 0.81362 | 0.329
4016 | 24 | 2023-06-17 08:00 | 9.8915e-05 | -9149.5 | 0.10067 | 0.65733 | 0.462 | 0.7457 | 0.80613 | 0.462
4017 | 24 | 2023-06-17 09:00 | 0.00010372 | -6098.75 | 0.10433 | 0.68 | 0.55433 | 0.71739 | 0.79863 | 0.55433
4018 | 24 | 2023-06-17 10:00 | 0.00010728 | -4054 | 0.097667 | 0.717 | 0.58233 | 0.69136 | 0.78822 | 0.58233
4019 | 24 | 2023-06-17 11:00 | 0.00010865 | -2589 | 0.082667 | 0.79133 | 0.539 | 0.66996 | 0.7785 | 0.539
4020 | 24 | 2023-06-17 12:00 | 0.0001063 | -11.75 | 0.074 | 0.861 | 0.475 | 0.66742 | 0.77535 | 0.475
4021 | 24 | 2023-06-17 13:00 | 0.00010261 | 1353.5 | 0.088 | 0.89333 | 0.41667 | 0.6586 | 0.77081 | 0.41667
4022 | 24 | 2023-06-17 14:00 | 0.00010025 | 2010.75 | 0.11967 | 0.90133 | 0.39133 | 0.66908 | 0.76979 | 0.39133
4023 | 24 | 2023-06-17 15:00 | 9.9647e-05 | 180.25 | 0.144 | 0.90067 | 0.33433 | 0.65965 | 0.76872 | 0.33433
4024 | 24 | 2023-06-17 16:00 | 9.8768e-05 | -1649.25 | 0.13033 | 0.92067 | 0.25067 | 0.67939 | 0.7753 | 0.25067
4025 | 24 | 2023-06-17 17:00 | 9.9639e-05 | -4018.75 | 0.083333 | 0.94533 | 0.162 | 0.65615 | 0.78755 | 0.162
4026 | 24 | 2023-06-17 18:00 | 0.00010128 | -8224 | 0.046 | 0.96033 | 0.072 | 0.68664 | 0.81483 | 0.072
4027 | 24 | 2023-06-17 19:00 | 0.00010063 | -10988.25 | 0.044667 | 0.96567 | 0.021333 | 0.72281 | 0.83404 | 0.021333
4028 | 24 | 2023-06-17 20:00 | 9.7257e-05 | -12266 | 0.12067 | 0.96067 | 0 | 0.72613 | 0.84241 | 0
4029 | 24 | 2023-06-17 21:00 | 9.5279e-05 | -14051 | 0.26267 | 0.93533 | 0 | 0.72202 | 0.83878 | 0
4030 | 24 | 2023-06-17 22:00 | 9.3443e-05 | -13242.5 | 0.409 | 0.86433 | 0 | 0.72001 | 0.8279 | 0
4031 | 24 | 2023-06-17 23:00 | 8.8741e-05 | -12805.75 | 0.53433 | 0.729 | 0 | 0.67598 | 0.81217 | 0
4032 | 25 | 2023-06-18 | 8.329e-05 | -15438 | 0.62 | 0.59467 | 0 | 0.61405 | 0.79417 | 0
4033 | 25 | 2023-06-18 01:00 | 7.9139e-05 | -14946.25 | 0.65167 | 0.53567 | 0 | 0.62689 | 0.78459 | 0
4034 | 25 | 2023-06-18 02:00 | 7.6368e-05 | -14489.25 | 0.64933 | 0.50833 | 0 | 0.61597 | 0.78537 | 0
4035 | 25 | 2023-06-18 03:00 | 7.4798e-05 | -13712 | 0.637 | 0.451 | 0 | 0.62348 | 0.78368 | 0
4036 | 25 | 2023-06-18 04:00 | 6.7282e-05 | -13405.25 | 0.598 | 0.43933 | 0.017333 | 0.62104 | 0.77995 | 0.017333
4037 | 25 | 2023-06-18 05:00 | 7.3653e-05 | -13718.25 | 0.46267 | 0.501 | 0.053333 | 0.61789 | 0.78329 | 0.053333
4038 | 25 | 2023-06-18 06:00 | 7.5754e-05 | -12862 | 0.30533 | 0.538 | 0.17733 | 0.6358 | 0.79311 | 0.17733
4039 | 25 | 2023-06-18 07:00 | 8.0691e-05 | -9960 | 0.27667 | 0.52533 | 0.337 | 0.62409 | 0.79901 | 0.337
4040 | 25 | 2023-06-18 08:00 | 8.795e-05 | -6637.75 | 0.314 | 0.51433 | 0.48033 | 0.63842 | 0.79771 | 0.48033
4041 | 25 | 2023-06-18 09:00 | 9.3201e-05 | -2188.5 | 0.334 | 0.49967 | 0.58633 | 0.642 | 0.78972 | 0.58633
4042 | 25 | 2023-06-18 10:00 | 9.6591e-05 | 1779 | 0.345 | 0.44933 | 0.62933 | 0.6406 | 0.78285 | 0.62933
4043 | 25 | 2023-06-18 11:00 | 9.8916e-05 | 4027.5 | 0.36 | 0.41233 | 0.64533 | 0.63999 | 0.77453 | 0.64533
4044 | 25 | 2023-06-18 12:00 | 9.9001e-05 | 5375.5 | 0.38 | 0.39633 | 0.67033 | 0.64995 | 0.76805 | 0.67033
4045 | 25 | 2023-06-18 13:00 | 9.5998e-05 | 5526.25 | 0.41933 | 0.39667 | 0.60833 | 0.65144 | 0.76306 | 0.60833
4046 | 25 | 2023-06-18 14:00 | 9.558e-05 | 3890.5 | 0.44967 | 0.463 | 0.52167 | 0.70001 | 0.76074 | 0.52167
4047 | 25 | 2023-06-18 15:00 | 9.4522e-05 | 1508.25 | 0.467 | 0.46867 | 0.46967 | 0.72858 | 0.76229 | 0.46967
4048 | 25 | 2023-06-18 16:00 | 9.4332e-05 | -2075.5 | 0.525 | 0.41767 | 0.33467 | 0.65554 | 0.76751 | 0.33467
4049 | 25 | 2023-06-18 17:00 | 9.718e-05 | -6578.25 | 0.49567 | 0.356 | 0.19233 | 0.67555 | 0.77477 | 0.19233
4050 | 25 | 2023-06-18 18:00 | 9.9626e-05 | -7982 | 0.462 | 0.163 | 0.073333 | 0.74177 | 0.7993 | 0.073333
4051 | 25 | 2023-06-18 19:00 | 0.00010018 | -11270 | 0.41367 | 0.11267 | 0.023667 | 0.66052 | 0.81653 | 0.023667
4052 | 25 | 2023-06-18 20:00 | 9.9364e-05 | -10931.75 | 0.29867 | 0.187 | 0 | 0.68717 | 0.82737 | 0
4053 | 25 | 2023-06-18 21:00 | 9.9354e-05 | -10183.75 | 0.26867 | 0.36733 | 0 | 0.73408 | 0.8249 | 0
4054 | 25 | 2023-06-18 22:00 | 9.904e-05 | -8483.75 | 0.28333 | 0.425 | 0 | 0.71556 | 0.81338 | 0
4055 | 25 | 2023-06-18 23:00 | 9.2091e-05 | -6307 | 0.097 | 0.564 | 0 | 0.64235 | 0.79379 | 0
4056 | 25 | 2023-06-19 | 8.4145e-05 | -7577.5 | 0.091 | 0.55833 | 0 | 0.62995 | 0.76737 | 0
4057 | 25 | 2023-06-19 01:00 | 8.3059e-05 | -8315.5 | 0.14667 | 0.44533 | 0 | 0.62462 | 0.76176 | 0
4058 | 25 | 2023-06-19 02:00 | 8.1232e-05 | -6663.75 | 0.18067 | 0.39967 | 0 | 0.60977 | 0.76127 | 0
4059 | 25 | 2023-06-19 03:00 | 8.0577e-05 | -7523.25 | 0.17733 | 0.34167 | 0 | 0.60758 | 0.7576 | 0
4060 | 25 | 2023-06-19 04:00 | 8.1212e-05 | -6817.25 | 0.19 | 0.22167 | 0.017 | 0.60295 | 0.76123 | 0.017
4061 | 25 | 2023-06-19 05:00 | 8.723e-05 | -8159.75 | 0.19233 | 0.16033 | 0.060333 | 0.59064 | 0.76926 | 0.060333
4062 | 25 | 2023-06-19 06:00 | 0.00010687 | -9278.5 | 0.178 | 0.10533 | 0.16067 | 0.63012 | 0.79819 | 0.16067
4063 | 25 | 2023-06-19 07:00 | 0.00011919 | -7786 | 0.17433 | 0.077333 | 0.26867 | 0.72971 | 0.82388 | 0.26867
4064 | 25 | 2023-06-19 08:00 | 0.0001265 | -7603.75 | 0.162 | 0.060667 | 0.358 | 0.80423 | 0.82867 | 0.358
4065 | 25 | 2023-06-19 09:00 | 0.00013051 | -6106.5 | 0.18933 | 0.061333 | 0.448 | 0.77112 | 0.81271 | 0.448
4066 | 25 | 2023-06-19 10:00 | 0.00013289 | -5020 | 0.29133 | 0.080667 | 0.52733 | 0.64882 | 0.78866 | 0.52733
4067 | 25 | 2023-06-19 11:00 | 0.00013513 | -5734.75 | 0.356 | 0.11633 | 0.54667 | 0.65065 | 0.77066 | 0.54667
4068 | 25 | 2023-06-19 12:00 | 0.0001333 | -2939.75 | 0.34167 | 0.156 | 0.493 | 0.66445 | 0.76079 | 0.493
4069 | 25 | 2023-06-19 13:00 | 0.00013223 | -2995 | 0.282 | 0.19867 | 0.41333 | 0.64113 | 0.75677 | 0.41333
4070 | 25 | 2023-06-19 14:00 | 0.00013041 | -2320.75 | 0.23867 | 0.27033 | 0.34833 | 0.65109 | 0.753 | 0.34833
4071 | 25 | 2023-06-19 15:00 | 0.00012773 | -1936.5 | 0.201 | 0.34033 | 0.25833 | 0.65257 | 0.75658 | 0.25833
4072 | 25 | 2023-06-19 16:00 | 0.00012551 | -2903.75 | 0.15867 | 0.39067 | 0.176 | 0.64934 | 0.76921 | 0.176
4073 | 25 | 2023-06-19 17:00 | 0.00012568 | -4652 | 0.12433 | 0.39667 | 0.111 | 0.66375 | 0.78189 | 0.111
4074 | 25 | 2023-06-19 18:00 | 0.00012526 | -7072.5 | 0.096667 | 0.39333 | 0.047333 | 0.67197 | 0.81106 | 0.047333
4075 | 25 | 2023-06-19 19:00 | 0.00012473 | -9179 | 0.067 | 0.42967 | 0.013 | 0.74683 | 0.8309 | 0.013
4076 | 25 | 2023-06-19 20:00 | 0.00012025 | -10429.5 | 0.047 | 0.448 | 0 | 0.73224 | 0.8352 | 0
4077 | 25 | 2023-06-19 21:00 | 0.00011541 | -10244.25 | 0.04 | 0.43867 | 0 | 0.70787 | 0.83317 | 0
4078 | 25 | 2023-06-19 22:00 | 0.00010982 | -9365.5 | 0.023333 | 0.44467 | 0 | 0.69616 | 0.81624 | 0
4079 | 25 | 2023-06-19 23:00 | 0.00010225 | -9449.5 | 0.014 | 0.445 | 0 | 0.63126 | 0.79703 | 0
4080 | 25 | 2023-06-20 | 9.6465e-05 | -8820.5 | 0.011333 | 0.43233 | 0 | 0.65808 | 0.77279 | 0
4081 | 25 | 2023-06-20 01:00 | 9.3261e-05 | -8124.5 | 0.015667 | 0.42267 | 0 | 0.67371 | 0.76495 | 0
4082 | 25 | 2023-06-20 02:00 | 9.191e-05 | -7976 | 0.017333 | 0.445 | 0 | 0.66873 | 0.76123 | 0
4083 | 25 | 2023-06-20 03:00 | 9.0866e-05 | -9238.25 | 0.015333 | 0.46633 | 0 | 0.64157 | 0.76432 | 0
4084 | 25 | 2023-06-20 04:00 | 9.2851e-05 | -9890.5 | 0.013667 | 0.41833 | 0.015333 | 0.63999 | 0.76297 | 0.015333
4085 | 25 | 2023-06-20 05:00 | 9.7358e-05 | -9411.75 | 0.022 | 0.447 | 0.056667 | 0.65991 | 0.77042 | 0.056667
4086 | 25 | 2023-06-20 06:00 | 0.00011237 | -11012 | 0.022 | 0.52067 | 0.14367 | 0.70446 | 0.80564 | 0.14367
4087 | 25 | 2023-06-20 07:00 | 0.00012358 | -11105 | 0.032333 | 0.56433 | 0.23433 | 0.70333 | 0.82679 | 0.23433
4088 | 25 | 2023-06-20 08:00 | 0.00013112 | -10526.25 | 0.053333 | 0.59433 | 0.30367 | 0.68865 | 0.81982 | 0.30367
4089 | 25 | 2023-06-20 09:00 | 0.0001317 | -8179 | 0.084 | 0.57733 | 0.352 | 0.66978 | 0.79524 | 0.352
4090 | 25 | 2023-06-20 10:00 | 0.0001327 | -3973.75 | 0.10167 | 0.601 | 0.29767 | 0.68201 | 0.77729 | 0.29767
4091 | 25 | 2023-06-20 11:00 | 0.00013491 | -1085.75 | 0.1 | 0.67367 | 0.254 | 0.69258 | 0.76698 | 0.254
4092 | 25 | 2023-06-20 12:00 | 0.00013326 | -768.5 | 0.10067 | 0.73667 | 0.24067 | 0.69136 | 0.75237 | 0.24067
4093 | 25 | 2023-06-20 13:00 | 0.00013351 | -179.25 | 0.119 | 0.78 | 0.27567 | 0.74238 | 0.74506 | 0.27567
4094 | 25 | 2023-06-20 14:00 | 0.00013307 | 720.75 | 0.16633 | 0.81067 | 0.311 | 0.69809 | 0.74095 | 0.311
4095 | 25 | 2023-06-20 15:00 | 0.00013118 | 1460.75 | 0.206 | 0.81467 | 0.27233 | 0.79672 | 0.74574 | 0.27233
4096 | 25 | 2023-06-20 16:00 | 0.00013014 | -297.5 | 0.23733 | 0.795 | 0.206 | 0.7927 | 0.75474 | 0.206
4097 | 25 | 2023-06-20 17:00 | 0.00012953 | -2482 | 0.275 | 0.76467 | 0.13 | 0.7858 | 0.77114 | 0.13
4098 | 25 | 2023-06-20 18:00 | 0.00012795 | -4104.5 | 0.29133 | 0.72633 | 0.058 | 0.78344 | 0.8038 | 0.058
4099 | 25 | 2023-06-20 19:00 | 0.00012655 | -6496.25 | 0.31333 | 0.674 | 0.014667 | 0.77592 | 0.82011 | 0.014667
4100 | 25 | 2023-06-20 20:00 | 0.00011992 | -7451.5 | 0.36 | 0.61667 | 0 | 0.73146 | 0.8249 | 0
4101 | 25 | 2023-06-20 21:00 | 0.00011618 | -7452.25 | 0.39967 | 0.54767 | 0 | 0.71722 | 0.81421 | 0
4102 | 25 | 2023-06-20 22:00 | 0.00010984 | -5313.75 | 0.448 | 0.46467 | 0 | 0.74194 | 0.79732 | 0
4103 | 25 | 2023-06-20 23:00 | 0.00010334 | -4922.25 | 0.474 | 0.39533 | 0 | 0.69153 | 0.77889 | 0
4104 | 25 | 2023-06-21 | 9.7646e-05 | -4686.5 | 0.492 | 0.36567 | 0 | 0.67808 | 0.75871 | 0
4105 | 25 | 2023-06-21 01:00 | 9.5612e-05 | -6069 | 0.51033 | 0.36867 | 0 | 0.67939 | 0.75363 | 0
4106 | 25 | 2023-06-21 02:00 | 9.2698e-05 | -7724.25 | 0.52733 | 0.36767 | 0 | 0.6697 | 0.74956 | 0
4107 | 25 | 2023-06-21 03:00 | 9.295e-05 | -7890.5 | 0.541 | 0.33767 | 0 | 0.68787 | 0.75015 | 0
4108 | 25 | 2023-06-21 04:00 | 9.4843e-05 | -8426.25 | 0.52767 | 0.281 | 0.014 | 0.65886 | 0.75324 | 0.014
4109 | 25 | 2023-06-21 05:00 | 9.8945e-05 | -8470.5 | 0.477 | 0.21333 | 0.051667 | 0.64952 | 0.7604 | 0.051667
4110 | 25 | 2023-06-21 06:00 | 0.00011405 | -8729.75 | 0.46567 | 0.16167 | 0.13967 | 0.69319 | 0.7948 | 0.13967
4111 | 25 | 2023-06-21 07:00 | 0.00012432 | -7550.5 | 0.41067 | 0.16533 | 0.29433 | 0.75129 | 0.8129 | 0.29433
4112 | 25 | 2023-06-21 08:00 | 0.00013069 | -4345.5 | 0.33433 | 0.22833 | 0.464 | 0.7512 | 0.80985 | 0.464
4113 | 25 | 2023-06-21 09:00 | 0.00013359 | -2118 | 0.27967 | 0.30967 | 0.587 | 0.73015 | 0.78992 | 0.587
4114 | 25 | 2023-06-21 10:00 | 0.00013551 | -519 | 0.266 | 0.354 | 0.64633 | 0.78405 | 0.76548 | 0.64633
4115 | 25 | 2023-06-21 11:00 | 0.00013922 | 125.75 | 0.287 | 0.34333 | 0.674 | 0.80711 | 0.75958 | 0.674
4116 | 25 | 2023-06-21 12:00 | 0.00013968 | -164.25 | 0.31833 | 0.29567 | 0.69133 | 0.77103 | 0.7501 | 0.69133
4117 | 25 | 2023-06-21 13:00 | 0.00013582 | 468.75 | 0.33033 | 0.24367 | 0.64567 | 0.75845 | 0.7531 | 0.64567
4118 | 25 | 2023-06-21 14:00 | 0.00013371 | -1076.5 | 0.31333 | 0.20867 | 0.55833 | 0.72526 | 0.75073 | 0.55833
4119 | 25 | 2023-06-21 15:00 | 0.00013258 | -2220.25 | 0.27233 | 0.19067 | 0.417 | 0.73111 | 0.7531 | 0.417
4120 | 25 | 2023-06-21 16:00 | 0.00012944 | -2627.5 | 0.229 | 0.17367 | 0.283 | 0.71512 | 0.76795 | 0.283
4121 | 25 | 2023-06-21 17:00 | 0.00012929 | -3634.25 | 0.194 | 0.158 | 0.16067 | 0.73626 | 0.78363 | 0.16067
4122 | 25 | 2023-06-21 18:00 | 0.00012746 | -4835.25 | 0.16767 | 0.14267 | 0.07 | 0.76107 | 0.81145 | 0.07
4123 | 25 | 2023-06-21 19:00 | 0.00012627 | -9266.25 | 0.15867 | 0.13 | 0.021333 | 0.78824 | 0.82896 | 0.021333
4124 | 25 | 2023-06-21 20:00 | 0.00012148 | -10296 | 0.15667 | 0.12067 | 0 | 0.87822 | 0.83564 | 0
4125 | 25 | 2023-06-21 21:00 | 0.00011609 | -9252 | 0.14033 | 0.117 | 0 | 0.86241 | 0.82887 | 0
4126 | 25 | 2023-06-21 22:00 | 0.00011158 | -7704.5 | 0.12267 | 0.11667 | 0 | 0.86555 | 0.81469 | 0
4127 | 25 | 2023-06-21 23:00 | 0.00010354 | -6981 | 0.10333 | 0.11733 | 0 | 0.83096 | 0.79829 | 0
4128 | 25 | 2023-06-22 | 9.7055e-05 | -7907.5 | 0.089333 | 0.12533 | 0 | 0.8072 | 0.77579 | 0
4129 | 25 | 2023-06-22 01:00 | 9.2788e-05 | -7740.5 | 0.084667 | 0.121 | 0 | 0.75129 | 0.76853 | 0
4130 | 25 | 2023-06-22 02:00 | 9.1029e-05 | -7544 | 0.080333 | 0.093333 | 0 | 0.74002 | 0.76272 | 0
4131 | 25 | 2023-06-22 03:00 | 9.1638e-05 | -8735 | 0.073 | 0.066333 | 0 | 0.72395 | 0.76142 | 0
4132 | 25 | 2023-06-22 04:00 | 9.3077e-05 | -8801.25 | 0.067 | 0.055667 | 0.016333 | 0.69608 | 0.7665 | 0.016333
4133 | 25 | 2023-06-22 05:00 | 9.7976e-05 | -9085.5 | 0.052 | 0.053333 | 0.061333 | 0.69328 | 0.77477 | 0.061333
4134 | 25 | 2023-06-22 06:00 | 0.00011144 | -9692 | 0.042333 | 0.054667 | 0.163 | 0.78221 | 0.81222 | 0.163
4135 | 25 | 2023-06-22 07:00 | 0.0001225 | -8926.5 | 0.051667 | 0.075333 | 0.273 | 0.7761 | 0.82785 | 0.273
4136 | 25 | 2023-06-22 08:00 | 0.00013006 | -6778 | 0.062667 | 0.101 | 0.36033 | 0.7885 | 0.82819 | 0.36033
4137 | 25 | 2023-06-22 09:00 | 0.00013218 | -3164.25 | 0.073 | 0.095667 | 0.399 | 0.75085 | 0.80506 | 0.399
4138 | 25 | 2023-06-22 10:00 | 0.00013383 | -1606.5 | 0.069333 | 0.08 | 0.47933 | 0.74517 | 0.77976 | 0.47933
4139 | 25 | 2023-06-22 11:00 | 0.00013689 | 387.5 | 0.061333 | 0.069 | 0.52233 | 0.81707 | 0.77003 | 0.52233
4140 | 25 | 2023-06-22 12:00 | 0.00013718 | 1149 | 0.061333 | 0.065667 | 0.53367 | 0.78964 | 0.76074 | 0.53367
4141 | 25 | 2023-06-22 13:00 | 0.00013559 | 1520.25 | 0.063 | 0.061667 | 0.50567 | 0.79698 | 0.75624 | 0.50567
4142 | 25 | 2023-06-22 14:00 | 0.00013245 | -426.25 | 0.066667 | 0.065333 | 0.48733 | 0.82825 | 0.756 | 0.48733
4143 | 25 | 2023-06-22 15:00 | 0.00013029 | -3042.25 | 0.068333 | 0.085667 | 0.35067 | 0.74378 | 0.75305 | 0.35067
4144 | 25 | 2023-06-22 16:00 | 0.00012724 | -2416 | 0.068667 | 0.11133 | 0.219 | 0.73652 | 0.75876 | 0.219
4145 | 25 | 2023-06-22 17:00 | 0.00012819 | -3169.25 | 0.069 | 0.13467 | 0.12467 | 0.74447 | 0.76848 | 0.12467
4146 | 25 | 2023-06-22 18:00 | 0.00012752 | -1405.5 | 0.066333 | 0.15133 | 0.064 | 0.78833 | 0.80206 | 0.064
4147 | 25 | 2023-06-22 19:00 | 0.00012498 | -954.5 | 0.071333 | 0.15267 | 0.015333 | 0.83096 | 0.81706 | 0.015333
4148 | 25 | 2023-06-22 20:00 | 0.00011727 | -1671.75 | 0.083333 | 0.13167 | 0 | 0.77496 | 0.81885 | 0
4149 | 25 | 2023-06-22 21:00 | 0.00011135 | -176 | 0.087 | 0.114 | 0 | 0.73189 | 0.81125 | 0
4150 | 25 | 2023-06-22 22:00 | 0.00010686 | 2540.25 | 0.08 | 0.108 | 0 | 0.73434 | 0.79882 | 0
4151 | 25 | 2023-06-22 23:00 | 0.00010054 | 3576.75 | 0.071333 | 0.10567 | 0 | 0.70735 | 0.78455 | 0
4152 | 25 | 2023-06-23 | 9.7116e-05 | 2622.75 | 0.062333 | 0.108 | 0 | 0.72281 | 0.76302 | 0
4153 | 25 | 2023-06-23 01:00 | 9.24e-05 | 1334.75 | 0.050667 | 0.11867 | 0 | 0.76649 | 0.759 | 0
4154 | 25 | 2023-06-23 02:00 | 8.9726e-05 | 190.5 | 0.042 | 0.13467 | 0 | 0.78405 | 0.76064 | 0
4155 | 25 | 2023-06-23 03:00 | 8.9445e-05 | -1580.5 | 0.037333 | 0.14933 | 0 | 0.74526 | 0.75755 | 0
4156 | 25 | 2023-06-23 04:00 | 8.9911e-05 | -1980.25 | 0.041667 | 0.16433 | 0.0056667 | 0.74491 | 0.76263 | 0.0056667
4157 | 25 | 2023-06-23 05:00 | 9.5046e-05 | -2345.75 | 0.031 | 0.179 | 0.039 | 0.77802 | 0.7694 | 0.039
4158 | 25 | 2023-06-23 06:00 | 0.00011 | -5298.25 | 0.018333 | 0.187 | 0.104 | 0.74945 | 0.79727 | 0.104
4159 | 25 | 2023-06-23 07:00 | 0.0001215 | -6972.25 | 0.012667 | 0.20167 | 0.207 | 0.82816 | 0.81924 | 0.207
4160 | 25 | 2023-06-23 08:00 | 0.0001277 | -6159.25 | 0.012333 | 0.23967 | 0.29333 | 0.85507 | 0.82369 | 0.29333
4161 | 25 | 2023-06-23 09:00 | 0.0001294 | -6798.75 | 0.023 | 0.29 | 0.34767 | 0.77636 | 0.8069 | 0.34767
4162 | 25 | 2023-06-23 10:00 | 0.00013141 | -6434.5 | 0.039 | 0.35433 | 0.35967 | 0.74072 | 0.78943 | 0.35967
4163 | 25 | 2023-06-23 11:00 | 0.00013254 | -5803.25 | 0.053667 | 0.44167 | 0.36633 | 0.76658 | 0.77792 | 0.36633
4164 | 25 | 2023-06-23 12:00 | 0.00013131 | -4890.5 | 0.06 | 0.53367 | 0.39167 | 0.83079 | 0.77022 | 0.39167
4165 | 25 | 2023-06-23 13:00 | 0.00012851 | -4602.25 | 0.060667 | 0.60567 | 0.357 | 0.75679 | 0.76413 | 0.357
4166 | 25 | 2023-06-23 14:00 | 0.00012483 | -2764 | 0.062333 | 0.65867 | 0.274 | 0.76797 | 0.76302 | 0.274
4167 | 25 | 2023-06-23 15:00 | 0.00012275 | -3252.5 | 0.071333 | 0.70667 | 0.17267 | 0.71897 | 0.76277 | 0.17267
4168 | 25 | 2023-06-23 16:00 | 0.00012123 | -5509.25 | 0.10033 | 0.76267 | 0.092 | 0.71862 | 0.77187 | 0.092
4169 | 25 | 2023-06-23 17:00 | 0.00012107 | -6272.25 | 0.17 | 0.81433 | 0.059333 | 0.74011 | 0.78455 | 0.059333
4170 | 25 | 2023-06-23 18:00 | 0.00012068 | -6648.75 | 0.29133 | 0.85267 | 0.031333 | 0.75583 | 0.81053 | 0.031333
4171 | 25 | 2023-06-23 19:00 | 0.00011848 | -8737.25 | 0.43333 | 0.88333 | 0.0083333 | 0.7733 | 0.8279 | 0.0083333
4172 | 25 | 2023-06-23 20:00 | 0.00011283 | -10379.75 | 0.51633 | 0.90167 | 0 | 0.81104 | 0.83782 | 0
4173 | 25 | 2023-06-23 21:00 | 0.00010748 | -10749.75 | 0.52267 | 0.90567 | 0 | 0.81777 | 0.83593 | 0
4174 | 25 | 2023-06-23 22:00 | 0.00010299 | -11094.25 | 0.501 | 0.89533 | 0 | 0.78571 | 0.82427 | 0
4175 | 25 | 2023-06-23 23:00 | 9.6149e-05 | -10326 | 0.48867 | 0.874 | 0 | 0.71862 | 0.80617 | 0
4176 | 25 | 2023-06-24 | 9.0716e-05 | -10566 | 0.48567 | 0.83267 | 0 | 0.70639 | 0.78687 | 0
4177 | 25 | 2023-06-24 01:00 | 8.617e-05 | -11055 | 0.48467 | 0.782 | 0 | 0.72464 | 0.77918 | 0
4178 | 25 | 2023-06-24 02:00 | 8.2556e-05 | -11529.5 | 0.48567 | 0.763 | 0 | 0.73618 | 0.77545 | 0
4179 | 25 | 2023-06-24 03:00 | 8.0651e-05 | -13095.75 | 0.49233 | 0.772 | 0 | 0.74081 | 0.77385 | 0
4180 | 25 | 2023-06-24 04:00 | 8.002e-05 | -13145.25 | 0.46733 | 0.79 | 0.017 | 0.75443 | 0.77318 | 0.017
4181 | 25 | 2023-06-24 05:00 | 8.0094e-05 | -12745.5 | 0.41633 | 0.70867 | 0.047 | 0.75242 | 0.77995 | 0.047
4182 | 25 | 2023-06-24 06:00 | 8.437e-05 | -12614 | 0.38167 | 0.49367 | 0.17767 | 0.72421 | 0.79422 | 0.17767
4183 | 25 | 2023-06-24 07:00 | 9.0339e-05 | -11432.5 | 0.40333 | 0.296 | 0.35367 | 0.72543 | 0.80356 | 0.35367
4184 | 25 | 2023-06-24 08:00 | 9.8024e-05 | -9954 | 0.50767 | 0.17667 | 0.514 | 0.71442 | 0.795 | 0.514
4185 | 25 | 2023-06-24 09:00 | 0.00010227 | -5672.75 | 0.58833 | 0.12167 | 0.64067 | 0.72124 | 0.77211 | 0.64067
4186 | 25 | 2023-06-24 10:00 | 0.00010565 | -2135.25 | 0.62 | 0.145 | 0.725 | 0.73958 | 0.77429 | 0.725
4187 | 25 | 2023-06-24 11:00 | 0.00010827 | 784.25 | 0.63 | 0.23333 | 0.76767 | 0.72421 | 0.77356 | 0.76767
4188 | 25 | 2023-06-24 12:00 | 0.00010724 | 2205.75 | 0.632 | 0.31267 | 0.76867 | 0.71626 | 0.7695 | 0.76867
4189 | 25 | 2023-06-24 13:00 | 0.00010438 | 4408.5 | 0.62 | 0.369 | 0.72833 | 0.73128 | 0.76316 | 0.72833
4190 | 25 | 2023-06-24 14:00 | 0.00010153 | 4161.25 | 0.597 | 0.414 | 0.64867 | 0.72499 | 0.75968 | 0.64867
4191 | 25 | 2023-06-24 15:00 | 0.00010022 | 2589.25 | 0.53333 | 0.45 | 0.528 | 0.74273 | 0.76079 | 0.528
4192 | 25 | 2023-06-24 16:00 | 9.9715e-05 | -1069.25 | 0.436 | 0.46067 | 0.369 | 0.75941 | 0.76756 | 0.369
4193 | 25 | 2023-06-24 17:00 | 0.00010029 | -5893.5 | 0.385 | 0.45867 | 0.20167 | 0.7678 | 0.77889 | 0.20167
4194 | 25 | 2023-06-24 18:00 | 0.00010047 | -9341.25 | 0.31367 | 0.45533 | 0.071667 | 0.76387 | 0.80375 | 0.071667
4195 | 25 | 2023-06-24 19:00 | 9.8933e-05 | -12093 | 0.206 | 0.44 | 0.025333 | 0.8072 | 0.82441 | 0.025333
4196 | 25 | 2023-06-24 20:00 | 9.5899e-05 | -14258 | 0.13267 | 0.40567 | 0 | 0.82153 | 0.83443 | 0
4197 | 25 | 2023-06-24 21:00 | 9.2396e-05 | -13985 | 0.11067 | 0.39933 | 0 | 0.86267 | 0.83249 | 0
4198 | 25 | 2023-06-24 22:00 | 9.0299e-05 | -13234 | 0.114 | 0.44133 | 0 | 0.8984 | 0.81929 | 0
4199 | 25 | 2023-06-24 23:00 | 8.5786e-05 | -13481 | 0.10533 | 0.479 | 0 | 0.81078 | 0.7993 | 0
4200 | 26 | 2023-06-25 | 8.0703e-05 | -13055.75 | 0.088667 | 0.48067 | 0 | 0.70525 | 0.78251 | 0
4201 | 26 | 2023-06-25 01:00 | 7.6509e-05 | -13529 | 0.081667 | 0.46933 | 0 | 0.68551 | 0.77589 | 0
4202 | 26 | 2023-06-25 02:00 | 7.4018e-05 | -13294 | 0.081 | 0.46967 | 0 | 0.70149 | 0.77337 | 0
4203 | 26 | 2023-06-25 03:00 | 7.2995e-05 | -13307 | 0.076333 | 0.47867 | 0 | 0.69599 | 0.7694 | 0
4204 | 26 | 2023-06-25 04:00 | 7.2269e-05 | -14192.5 | 0.055 | 0.48733 | 0.012333 | 0.7001 | 0.76732 | 0.012333
4205 | 26 | 2023-06-25 05:00 | 7.1298e-05 | -13900 | 0.022667 | 0.501 | 0.056 | 0.69092 | 0.77468 | 0.056
4206 | 26 | 2023-06-25 06:00 | 7.4076e-05 | -12950 | 0.0093333 | 0.525 | 0.151 | 0.68027 | 0.78276 | 0.151
4207 | 26 | 2023-06-25 07:00 | 7.9879e-05 | -11688.75 | 0.0076667 | 0.565 | 0.27633 | 0.69651 | 0.79006 | 0.27633
4208 | 26 | 2023-06-25 08:00 | 8.6585e-05 | -8968.75 | 0.0056667 | 0.59367 | 0.456 | 0.67048 | 0.78764 | 0.456
4209 | 26 | 2023-06-25 09:00 | 9.1561e-05 | -3952 | 0.0046667 | 0.60533 | 0.55333 | 0.6738 | 0.77874 | 0.55333
4210 | 26 | 2023-06-25 10:00 | 9.5341e-05 | 344.75 | 0.0083333 | 0.60433 | 0.609 | 0.66935 | 0.77013 | 0.609
4211 | 26 | 2023-06-25 11:00 | 9.8461e-05 | 1513.75 | 0.010333 | 0.56667 | 0.59767 | 0.66777 | 0.76471 | 0.59767
4212 | 26 | 2023-06-25 12:00 | 9.7941e-05 | 4293.25 | 0.0083333 | 0.47567 | 0.55033 | 0.67642 | 0.75837 | 0.55033
4213 | 26 | 2023-06-25 13:00 | 9.53e-05 | 5150.5 | 0.005 | 0.34067 | 0.49467 | 0.67502 | 0.75203 | 0.49467
4214 | 26 | 2023-06-25 14:00 | 9.2791e-05 | 3455.75 | 0.003 | 0.19633 | 0.50433 | 0.67319 | 0.74845 | 0.50433
4215 | 26 | 2023-06-25 15:00 | 9.1083e-05 | 1941 | 0.0086667 | 0.096 | 0.43567 | 0.67494 | 0.75029 | 0.43567
4216 | 26 | 2023-06-25 16:00 | 9.0437e-05 | -2007.25 | 0.024667 | 0.043 | 0.312 | 0.67992 | 0.75624 | 0.312
4217 | 26 | 2023-06-25 17:00 | 9.3707e-05 | -6983 | 0.052333 | 0.025667 | 0.18367 | 0.67983 | 0.76698 | 0.18367
4218 | 26 | 2023-06-25 18:00 | 9.662e-05 | -8469 | 0.094333 | 0.037667 | 0.076333 | 0.72919 | 0.78677 | 0.076333
4219 | 26 | 2023-06-25 19:00 | 0.00010011 | -11816.75 | 0.14867 | 0.082333 | 0.024 | 0.74212 | 0.80463 | 0.024
4220 | 26 | 2023-06-25 20:00 | 9.8777e-05 | -12155.25 | 0.21167 | 0.157 | 0 | 0.83428 | 0.82045 | 0
4221 | 26 | 2023-06-25 21:00 | 9.7111e-05 | -11813 | 0.25133 | 0.23167 | 0 | 0.78946 | 0.81566 | 0
4222 | 26 | 2023-06-25 22:00 | 9.8175e-05 | -12231 | 0.256 | 0.29033 | 0 | 0.7111 | 0.80448 | 0
4223 | 26 | 2023-06-25 23:00 | 9.165e-05 | -11060.5 | 0.24667 | 0.31767 | 0 | 0.68839 | 0.7858 | 0
4224 | 26 | 2023-06-26 | 8.5181e-05 | -10574 | 0.224 | 0.31133 | 0 | 0.74308 | 0.76471 | 0
4225 | 26 | 2023-06-26 01:00 | 8.2628e-05 | -9975 | 0.188 | 0.27933 | 0 | 0.67826 | 0.75281 | 0
4226 | 26 | 2023-06-26 02:00 | 8.101e-05 | -8613 | 0.14967 | 0.247 | 0 | 0.68018 | 0.75174 | 0
4227 | 26 | 2023-06-26 03:00 | 8.1618e-05 | -8866 | 0.11667 | 0.264 | 0 | 0.6455 | 0.74811 | 0
4228 | 26 | 2023-06-26 04:00 | 8.3961e-05 | -8285 | 0.10367 | 0.31867 | 0.018 | 0.62479 | 0.74961 | 0.018
4229 | 26 | 2023-06-26 05:00 | 9.0485e-05 | -9912 | 0.094 | 0.36033 | 0.058333 | 0.66096 | 0.75779 | 0.058333
4230 | 26 | 2023-06-26 06:00 | 0.00010657 | -11756.75 | 0.077667 | 0.42933 | 0.17433 | 0.71696 | 0.79437 | 0.17433
4231 | 26 | 2023-06-26 07:00 | 0.00011848 | -11615 | 0.074667 | 0.52133 | 0.33133 | 0.6904 | 0.81154 | 0.33133
4232 | 26 | 2023-06-26 08:00 | 0.00012672 | -10101 | 0.10467 | 0.55133 | 0.47967 | 0.66812 | 0.80695 | 0.47967
4233 | 26 | 2023-06-26 09:00 | 0.00013068 | -4846.25 | 0.14 | 0.54033 | 0.59 | 0.67494 | 0.78271 | 0.59
4234 | 26 | 2023-06-26 10:00 | 0.00013352 | 323 | 0.15767 | 0.46333 | 0.66833 | 0.6876 | 0.76152 | 0.66833
4235 | 26 | 2023-06-26 11:00 | 0.00013447 | 2860.75 | 0.13733 | 0.29 | 0.7 | 0.65144 | 0.75165 | 0.7
4236 | 26 | 2023-06-26 12:00 | 0.00013394 | 5959 | 0.098333 | 0.19133 | 0.67533 | 0.67642 | 0.74434 | 0.67533
4237 | 26 | 2023-06-26 13:00 | 0.00013331 | 7042 | 0.058 | 0.15067 | 0.54633 | 0.65843 | 0.73834 | 0.54633
4238 | 26 | 2023-06-26 14:00 | 0.00013135 | 9237.25 | 0.033 | 0.153 | 0.39133 | 0.66987 | 0.73297 | 0.39133
4239 | 26 | 2023-06-26 15:00 | 0.00012952 | 8841 | 0.030667 | 0.173 | 0.24333 | 0.68664 | 0.7334 | 0.24333
4240 | 26 | 2023-06-26 16:00 | 0.00012735 | 6549 | 0.049333 | 0.183 | 0.14433 | 0.67808 | 0.73882 | 0.14433
4241 | 26 | 2023-06-26 17:00 | 0.00012721 | 3725.75 | 0.094333 | 0.19933 | 0.10133 | 0.727 | 0.75106 | 0.10133
4242 | 26 | 2023-06-26 18:00 | 0.00012593 | 667.5 | 0.15767 | 0.25733 | 0.057667 | 0.69442 | 0.76834 | 0.057667
4243 | 26 | 2023-06-26 19:00 | 0.00012396 | -2168.25 | 0.239 | 0.37233 | 0.0086667 | 0.70368 | 0.79616 | 0.0086667
4244 | 26 | 2023-06-26 20:00 | 0.00012122 | -5564.25 | 0.30333 | 0.44933 | 0 | 0.67205 | 0.80787 | 0
4245 | 26 | 2023-06-26 21:00 | 0.00011695 | -7162.5 | 0.32067 | 0.496 | 0 | 0.6641 | 0.8174 | 0
4246 | 26 | 2023-06-26 22:00 | 0.00011258 | -5770.5 | 0.31367 | 0.509 | 0 | 0.72849 | 0.81174 | 0
4247 | 26 | 2023-06-26 23:00 | 0.00010434 | -5000.75 | 0.294 | 0.47033 | 0 | 0.63842 | 0.78924 | 0
4248 | 26 | 2023-06-27 | 0.00010043 | -5461.5 | 0.278 | 0.44267 | 0 | 0.62864 | 0.76611 | 0
4249 | 26 | 2023-06-27 01:00 | 9.5471e-05 | -6506.75 | 0.27067 | 0.376 | 0 | 0.67415 | 0.76074 | 0
4250 | 26 | 2023-06-27 02:00 | 9.3407e-05 | -7439.25 | 0.27367 | 0.21167 | 0 | 0.63685 | 0.75498 | 0
4251 | 26 | 2023-06-27 03:00 | 9.3543e-05 | -8477.5 | 0.276 | 0.11267 | 0 | 0.62462 | 0.74903 | 0
4252 | 26 | 2023-06-27 04:00 | 9.4796e-05 | -8968.25 | 0.27467 | 0.135 | 0.018 | 0.61903 | 0.75208 | 0.018
4253 | 26 | 2023-06-27 05:00 | 9.9059e-05 | -9956.5 | 0.20133 | 0.18033 | 0.052667 | 0.61885 | 0.76181 | 0.052667
4254 | 26 | 2023-06-27 06:00 | 0.00011421 | -12845 | 0.10633 | 0.13 | 0.181 | 0.6289 | 0.79509 | 0.181
4255 | 26 | 2023-06-27 07:00 | 0.00012399 | -12490.75 | 0.057 | 0.10133 | 0.34133 | 0.64794 | 0.82224 | 0.34133
4256 | 26 | 2023-06-27 08:00 | 0.00012904 | -8626 | 0.045333 | 0.098333 | 0.479 | 0.63257 | 0.82485 | 0.479
4257 | 26 | 2023-06-27 09:00 | 0.00013008 | -4046 | 0.044 | 0.086333 | 0.57433 | 0.62444 | 0.79853 | 0.57433
4258 | 26 | 2023-06-27 10:00 | 0.00013095 | -37.75 | 0.038 | 0.054333 | 0.62033 | 0.61247 | 0.77255 | 0.62033
4259 | 26 | 2023-06-27 11:00 | 0.00013335 | 2934.5 | 0.037 | 0.039667 | 0.634 | 0.66541 | 0.7665 | 0.634
4260 | 26 | 2023-06-27 12:00 | 0.00013011 | 4989.5 | 0.044333 | 0.039 | 0.60567 | 0.71495 | 0.76006 | 0.60567
4261 | 26 | 2023-06-27 13:00 | 0.00012858 | 3447 | 0.051333 | 0.052667 | 0.528 | 0.65021 | 0.75479 | 0.528
4262 | 26 | 2023-06-27 14:00 | 0.00012669 | 3538.25 | 0.063667 | 0.071333 | 0.40833 | 0.63021 | 0.75102 | 0.40833
4263 | 26 | 2023-06-27 15:00 | 0.00012567 | 3424.75 | 0.10933 | 0.071 | 0.307 | 0.64768 | 0.7591 | 0.307
4264 | 26 | 2023-06-27 16:00 | 0.00012271 | 2063.25 | 0.22 | 0.065333 | 0.20833 | 0.72089 | 0.77027 | 0.20833
4265 | 26 | 2023-06-27 17:00 | 0.00012497 | -201.75 | 0.35233 | 0.066 | 0.152 | 0.75304 | 0.7889 | 0.152
4266 | 26 | 2023-06-27 18:00 | 0.00012531 | -3293.5 | 0.40933 | 0.06 | 0.076333 | 0.72692 | 0.81716 | 0.076333
4267 | 26 | 2023-06-27 19:00 | 0.00012411 | -8043.75 | 0.39467 | 0.055667 | 0.021333 | 0.70656 | 0.82935 | 0.021333
4268 | 26 | 2023-06-27 20:00 | 0.00012064 | -8486.25 | 0.33 | 0.063333 | 0 | 0.77575 | 0.84062 | 0
4269 | 26 | 2023-06-27 21:00 | 0.00011654 | -9187.5 | 0.32267 | 0.090333 | 0 | 0.71503 | 0.83888 | 0
4270 | 26 | 2023-06-27 22:00 | 0.000112 | -8070.5 | 0.37733 | 0.12933 | 0 | 0.73417 | 0.82243 | 0
4271 | 26 | 2023-06-27 23:00 | 0.00010565 | -9285.5 | 0.37533 | 0.17633 | 0 | 0.64995 | 0.79611 | 0
4272 | 26 | 2023-06-28 | 9.7862e-05 | -7182 | 0.325 | 0.224 | 0 | 0.66978 | 0.7813 | 0
4273 | 26 | 2023-06-28 01:00 | 9.3607e-05 | -8521.25 | 0.311 | 0.275 | 0 | 0.60173 | 0.76761 | 0
4274 | 26 | 2023-06-28 02:00 | 9.2336e-05 | -9145 | 0.29167 | 0.30533 | 0 | 0.6095 | 0.75997 | 0
4275 | 26 | 2023-06-28 03:00 | 9.2565e-05 | -8929 | 0.25067 | 0.27867 | 0 | 0.61256 | 0.75702 | 0
4276 | 26 | 2023-06-28 04:00 | 9.3494e-05 | -9401.75 | 0.23833 | 0.21833 | 0.015667 | 0.6434 | 0.75987 | 0.015667
4277 | 26 | 2023-06-28 05:00 | 9.8925e-05 | -10230.25 | 0.187 | 0.177 | 0.058667 | 0.63728 | 0.77066 | 0.058667
4278 | 26 | 2023-06-28 06:00 | 0.00011382 | -11523.25 | 0.18533 | 0.18133 | 0.161 | 0.71949 | 0.8083 | 0.161
4279 | 26 | 2023-06-28 07:00 | 0.00012453 | -11555 | 0.183 | 0.221 | 0.305 | 0.76133 | 0.82969 | 0.305
4280 | 26 | 2023-06-28 08:00 | 0.00012963 | -9601.5 | 0.139 | 0.27433 | 0.42767 | 0.7132 | 0.82998 | 0.42767
4281 | 26 | 2023-06-28 09:00 | 0.00013007 | -5592 | 0.11033 | 0.31533 | 0.544 | 0.66961 | 0.81004 | 0.544
4282 | 26 | 2023-06-28 10:00 | 0.00013088 | -2398 | 0.095667 | 0.30033 | 0.64233 | 0.71189 | 0.79098 | 0.64233
4283 | 26 | 2023-06-28 11:00 | 0.00013263 | -2338.25 | 0.082667 | 0.24967 | 0.70567 | 0.66105 | 0.78087 | 0.70567
4284 | 26 | 2023-06-28 12:00 | 0.00013113 | -457.25 | 0.069 | 0.193 | 0.70433 | 0.66812 | 0.76897 | 0.70433
4285 | 26 | 2023-06-28 13:00 | 0.00012851 | -466.25 | 0.054667 | 0.14267 | 0.66867 | 0.64026 | 0.76645 | 0.66867
4286 | 26 | 2023-06-28 14:00 | 0.00012623 | 468.25 | 0.036667 | 0.094667 | 0.585 | 0.65126 | 0.76326 | 0.585
4287 | 26 | 2023-06-28 15:00 | 0.00012437 | -960.75 | 0.019 | 0.054333 | 0.475 | 0.63685 | 0.76655 | 0.475
4288 | 26 | 2023-06-28 16:00 | 0.0001227 | -1425.5 | 0.009 | 0.027667 | 0.36167 | 0.63536 | 0.77487 | 0.36167
4289 | 26 | 2023-06-28 17:00 | 0.00012266 | -2886.5 | 0.0053333 | 0.023667 | 0.20567 | 0.66646 | 0.79035 | 0.20567
4290 | 26 | 2023-06-28 18:00 | 0.00012175 | -5728.25 | 0.013 | 0.052 | 0.075 | 0.71206 | 0.82287 | 0.075
4291 | 26 | 2023-06-28 19:00 | 0.0001206 | -9523 | 0.035 | 0.12733 | 0.023333 | 0.74194 | 0.84425 | 0.023333
4292 | 26 | 2023-06-28 20:00 | 0.00011603 | -12222.75 | 0.096333 | 0.26233 | 0 | 0.75557 | 0.84532 | 0
4293 | 26 | 2023-06-28 21:00 | 0.00011153 | -12374 | 0.174 | 0.412 | 0 | 0.72482 | 0.83849 | 0
4294 | 26 | 2023-06-28 22:00 | 0.00010725 | -11527 | 0.23733 | 0.50533 | 0 | 0.76789 | 0.82282 | 0
4295 | 26 | 2023-06-28 23:00 | 0.00010067 | -11067 | 0.282 | 0.54 | 0 | 0.72753 | 0.80463 | 0
4296 | 26 | 2023-06-29 | 9.4848e-05 | -10149.75 | 0.31133 | 0.55567 | 0 | 0.74386 | 0.78019 | 0
4297 | 26 | 2023-06-29 01:00 | 9.1092e-05 | -10719.25 | 0.329 | 0.57967 | 0 | 0.65991 | 0.77081 | 0
4298 | 26 | 2023-06-29 02:00 | 8.8707e-05 | -11090.25 | 0.32967 | 0.607 | 0 | 0.64392 | 0.76984 | 0
4299 | 26 | 2023-06-29 03:00 | 8.8304e-05 | -12026 | 0.32467 | 0.623 | 0 | 0.60959 | 0.76422 | 0
4300 | 26 | 2023-06-29 04:00 | 8.9968e-05 | -12669 | 0.30033 | 0.61433 | 0.017 | 0.60278 | 0.7665 | 0.017
4301 | 26 | 2023-06-29 05:00 | 9.5074e-05 | -12045.5 | 0.21367 | 0.57333 | 0.051 | 0.62278 | 0.77821 | 0.051
4302 | 26 | 2023-06-29 06:00 | 0.0001099 | -13330.75 | 0.18167 | 0.52733 | 0.17433 | 0.73871 | 0.81522 | 0.17433
4303 | 26 | 2023-06-29 07:00 | 0.00012117 | -12233.75 | 0.23033 | 0.49233 | 0.34367 | 0.78842 | 0.83167 | 0.34367
4304 | 26 | 2023-06-29 08:00 | 0.000128 | -8946.25 | 0.24633 | 0.48633 | 0.494 | 0.74779 | 0.83216 | 0.494
4305 | 26 | 2023-06-29 09:00 | 0.00013128 | -6308.25 | 0.249 | 0.50167 | 0.60133 | 0.69293 | 0.80695 | 0.60133
4306 | 26 | 2023-06-29 10:00 | 0.00013252 | -4497.5 | 0.24867 | 0.49767 | 0.65167 | 0.70079 | 0.78537 | 0.65167
4307 | 26 | 2023-06-29 11:00 | 0.00013371 | -4299.25 | 0.251 | 0.466 | 0.68967 | 0.65974 | 0.77787 | 0.68967
4308 | 26 | 2023-06-29 12:00 | 0.00013371 | -4091 | 0.25367 | 0.44233 | 0.70033 | 0.69844 | 0.76708 | 0.70033
4309 | 26 | 2023-06-29 13:00 | 0.0001331 | -4383.75 | 0.25167 | 0.43933 | 0.68333 | 0.69485 | 0.76539 | 0.68333
4310 | 26 | 2023-06-29 14:00 | 0.00012974 | -4560.5 | 0.246 | 0.44533 | 0.609 | 0.67066 | 0.76442 | 0.609
4311 | 26 | 2023-06-29 15:00 | 0.00012729 | -6913.25 | 0.24367 | 0.43733 | 0.485 | 0.73775 | 0.76519 | 0.485
4312 | 26 | 2023-06-29 16:00 | 0.00012579 | -6551.5 | 0.26567 | 0.412 | 0.331 | 0.72683 | 0.7738 | 0.331
4313 | 26 | 2023-06-29 17:00 | 0.00012559 | -8317 | 0.303 | 0.38667 | 0.18233 | 0.69669 | 0.78755 | 0.18233
4314 | 26 | 2023-06-29 18:00 | 0.00012539 | -10807 | 0.329 | 0.37367 | 0.069667 | 0.68603 | 0.81193 | 0.069667
4315 | 26 | 2023-06-29 19:00 | 0.00012346 | -11206.75 | 0.36033 | 0.372 | 0.018667 | 0.69616 | 0.83187 | 0.018667
4316 | 26 | 2023-06-29 20:00 | 0.00011921 | -11109.25 | 0.425 | 0.39867 | 0 | 0.69014 | 0.83588 | 0
4317 | 26 | 2023-06-29 21:00 | 0.00011387 | -10227.5 | 0.43967 | 0.45633 | 0 | 0.7236 | 0.8338 | 0
4318 | 26 | 2023-06-29 22:00 | 0.00010883 | -9063 | 0.397 | 0.55367 | 0 | 0.72351 | 0.81948 | 0
4319 | 26 | 2023-06-29 23:00 | 0.00010187 | -8552 | 0.346 | 0.66833 | 0 | 0.71215 | 0.79925 | 0
4320 | 26 | 2023-06-30 | 9.5707e-05 | -10093 | 0.30367 | 0.74333 | 0 | 0.64078 | 0.7753 | 0
4321 | 26 | 2023-06-30 01:00 | 9.2352e-05 | -10463.75 | 0.27933 | 0.78333 | 0 | 0.63991 | 0.76882 | 0
4322 | 26 | 2023-06-30 02:00 | 8.996e-05 | -11447.75 | 0.27567 | 0.78933 | 0 | 0.62226 | 0.76548 | 0
4323 | 26 | 2023-06-30 03:00 | 9.1006e-05 | -12133.75 | 0.287 | 0.77067 | 0 | 0.60959 | 0.7636 | 0
4324 | 26 | 2023-06-30 04:00 | 9.2191e-05 | -12549 | 0.27867 | 0.71833 | 0.003 | 0.60758 | 0.76577 | 0.003
4325 | 26 | 2023-06-30 05:00 | 9.702e-05 | -12648.5 | 0.20867 | 0.68867 | 0.027 | 0.63798 | 0.77647 | 0.027
4326 | 26 | 2023-06-30 06:00 | 0.00011132 | -14081 | 0.175 | 0.66767 | 0.081 | 0.75391 | 0.81358 | 0.081
4327 | 26 | 2023-06-30 07:00 | 0.00012253 | -13453 | 0.17833 | 0.65267 | 0.16067 | 0.76562 | 0.822 | 0.16067
4328 | 26 | 2023-06-30 08:00 | 0.00012811 | -14426 | 0.172 | 0.63767 | 0.22967 | 0.72124 | 0.82204 | 0.22967
4329 | 26 | 2023-06-30 09:00 | 0.00012988 | -13943.25 | 0.16933 | 0.623 | 0.27 | 0.745 | 0.81754 | 0.27
4330 | 26 | 2023-06-30 10:00 | 0.00013156 | -13543 | 0.17 | 0.56767 | 0.267 | 0.73347 | 0.79824 | 0.267
4331 | 26 | 2023-06-30 11:00 | 0.00013285 | -13158.25 | 0.16333 | 0.40567 | 0.254 | 0.67712 | 0.78784 | 0.254
4332 | 26 | 2023-06-30 12:00 | 0.00013037 | -12199.75 | 0.134 | 0.18433 | 0.218 | 0.70883 | 0.77506 | 0.218
4333 | 26 | 2023-06-30 13:00 | 0.00012701 | -11438 | 0.11033 | 0.078667 | 0.168 | 0.66035 | 0.76901 | 0.168
4334 | 26 | 2023-06-30 14:00 | 0.00012264 | -10037 | 0.11067 | 0.090667 | 0.13533 | 0.63073 | 0.76495 | 0.13533
4335 | 26 | 2023-06-30 15:00 | 0.00012119 | -9977 | 0.12267 | 0.097667 | 0.13733 | 0.63056 | 0.76945 | 0.13733
4336 | 26 | 2023-06-30 16:00 | 0.00011988 | -10800.25 | 0.157 | 0.066333 | 0.13467 | 0.63318 | 0.77647 | 0.13467
4337 | 26 | 2023-06-30 17:00 | 0.00011931 | -10742 | 0.22133 | 0.041667 | 0.102 | 0.69782 | 0.79074 | 0.102
4338 | 26 | 2023-06-30 18:00 | 0.00011876 | -13129 | 0.287 | 0.062 | 0.060333 | 0.73766 | 0.81929 | 0.060333
4339 | 26 | 2023-06-30 19:00 | 0.00011628 | -15498.75 | 0.34467 | 0.09 | 0.020333 | 0.74089 | 0.84014 | 0.020333
4340 | 26 | 2023-06-30 20:00 | 0.00011139 | -15788 | 0.40533 | 0.16933 | 0 | 0.72674 | 0.84696 | 0
4341 | 26 | 2023-06-30 21:00 | 0.00010621 | -15537 | 0.42333 | 0.28433 | 0 | 0.67197 | 0.83927 | 0
4342 | 26 | 2023-06-30 22:00 | 0.00010179 | -13885.5 | 0.40367 | 0.29167 | 0 | 0.67598 | 0.82659 | 0
4343 | 26 | 2023-06-30 23:00 | 9.5129e-05 | -11414.75 | 0.39567 | 0.15167 | 0 | 0.65668 | 0.80888 | 0
4344 | 26 | 2023-07-01 | 8.8925e-05 | -11052 | 0.38133 | 0.402 | 0 | 0.68027 | 0.78963 | 0
4345 | 26 | 2023-07-01 01:00 | 8.4524e-05 | -10540 | 0.37 | 0.78 | 0 | 0.68551 | 0.78097 | 0
4346 | 26 | 2023-07-01 02:00 | 8.1841e-05 | -8897 | 0.36833 | 0.91667 | 0 | 0.65065 | 0.77864 | 0
4347 | 26 | 2023-07-01 03:00 | 8.0577e-05 | -8435 | 0.374 | 0.91367 | 0 | 0.64995 | 0.77424 | 0
4348 | 26 | 2023-07-01 04:00 | 8.0724e-05 | -7581 | 0.33367 | 0.87667 | 0.0066667 | 0.64882 | 0.77298 | 0.0066667
4349 | 26 | 2023-07-01 05:00 | 8.2162e-05 | -6823 | 0.21433 | 0.80033 | 0.046 | 0.64707 | 0.77472 | 0.046
4350 | 26 | 2023-07-01 06:00 | 8.6529e-05 | -6481.5 | 0.15867 | 0.699 | 0.13033 | 0.64515 | 0.7873 | 0.13033
4351 | 26 | 2023-07-01 07:00 | 9.1931e-05 | -4425.5 | 0.174 | 0.625 | 0.276 | 0.65694 | 0.79679 | 0.276
4352 | 26 | 2023-07-01 08:00 | 9.8353e-05 | -2539.75 | 0.203 | 0.60633 | 0.44967 | 0.7104 | 0.79626 | 0.44967
4353 | 26 | 2023-07-01 09:00 | 0.00010412 | -1078.75 | 0.24967 | 0.63 | 0.58833 | 0.68918 | 0.78861 | 0.58833
4354 | 26 | 2023-07-01 10:00 | 0.00010908 | 2113.25 | 0.293 | 0.644 | 0.66467 | 0.70918 | 0.77801 | 0.66467
4355 | 26 | 2023-07-01 11:00 | 0.00011196 | 5363.5 | 0.37033 | 0.66933 | 0.70033 | 0.74421 | 0.77511 | 0.70033
4356 | 26 | 2023-07-01 12:00 | 0.00011097 | 6764.75 | 0.50267 | 0.712 | 0.70067 | 0.71565 | 0.76582 | 0.70067
4357 | 26 | 2023-07-01 13:00 | 0.00010787 | 6546.25 | 0.633 | 0.73867 | 0.58267 | 0.70604 | 0.76142 | 0.58267
4358 | 26 | 2023-07-01 14:00 | 0.00010457 | 4597.5 | 0.65367 | 0.753 | 0.415 | 0.69512 | 0.75977 | 0.415
4359 | 26 | 2023-07-01 15:00 | 0.0001031 | 2991.25 | 0.59667 | 0.75067 | 0.28933 | 0.70385 | 0.76108 | 0.28933
4360 | 26 | 2023-07-01 16:00 | 0.00010209 | 1233.25 | 0.48867 | 0.73167 | 0.16 | 0.70045 | 0.7696 | 0.16
4361 | 26 | 2023-07-01 17:00 | 0.00010303 | -3299.75 | 0.37033 | 0.724 | 0.087 | 0.68481 | 0.78039 | 0.087
4362 | 26 | 2023-07-01 18:00 | 0.00010389 | -5056.25 | 0.26233 | 0.71567 | 0.040333 | 0.67721 | 0.80622 | 0.040333
4363 | 26 | 2023-07-01 19:00 | 0.00010252 | -5466 | 0.18667 | 0.71467 | 0.0096667 | 0.67581 | 0.82437 | 0.0096667
4364 | 26 | 2023-07-01 20:00 | 9.8973e-05 | -3591.5 | 0.14967 | 0.70067 | 0 | 0.68105 | 0.83259 | 0
4365 | 26 | 2023-07-01 21:00 | 9.5294e-05 | -3030.75 | 0.14667 | 0.65267 | 0 | 0.67782 | 0.82799 | 0
4366 | 26 | 2023-07-01 22:00 | 9.2902e-05 | -1296 | 0.17233 | 0.58567 | 0 | 0.68525 | 0.82054 | 0
4367 | 26 | 2023-07-01 23:00 | 8.7754e-05 | -1282 | 0.239 | 0.568 | 0 | 0.66236 | 0.80927 | 0
4368 | 27 | 2023-07-02 | 8.3554e-05 | 1908.75 | 0.31633 | 0.61767 | 0 | 0.69503 | 0.78967 | 0
4369 | 27 | 2023-07-02 01:00 | 8.0036e-05 | 2207 | 0.36933 | 0.66667 | 0 | 0.64611 | 0.78005 | 0
4370 | 27 | 2023-07-02 02:00 | 7.778e-05 | 1922.75 | 0.359 | 0.72067 | 0 | 0.63991 | 0.77182 | 0
4371 | 27 | 2023-07-02 03:00 | 7.7172e-05 | 1673.25 | 0.295 | 0.761 | 0 | 0.64471 | 0.76945 | 0
4372 | 27 | 2023-07-02 04:00 | 7.5948e-05 | -248.75 | 0.23167 | 0.77367 | 0.014333 | 0.63702 | 0.76718 | 0.014333
4373 | 27 | 2023-07-02 05:00 | 7.5954e-05 | -474 | 0.171 | 0.76533 | 0.053333 | 0.63414 | 0.76771 | 0.053333
4374 | 27 | 2023-07-02 06:00 | 7.824e-05 | 969 | 0.15133 | 0.75967 | 0.17 | 0.63169 | 0.77893 | 0.17
4375 | 27 | 2023-07-02 07:00 | 8.3187e-05 | 1708.25 | 0.23667 | 0.75367 | 0.33967 | 0.62794 | 0.78029 | 0.33967
4376 | 27 | 2023-07-02 08:00 | 9.015e-05 | 3696 | 0.318 | 0.75467 | 0.488 | 0.62899 | 0.7798 | 0.488
4377 | 27 | 2023-07-02 09:00 | 9.548e-05 | 9375.25 | 0.35733 | 0.768 | 0.55533 | 0.63038 | 0.77472 | 0.55533
4378 | 27 | 2023-07-02 10:00 | 9.9588e-05 | 10408 | 0.345 | 0.77767 | 0.529 | 0.52905 | 0.76805 | 0.529
4379 | 27 | 2023-07-02 11:00 | 0.0001038 | 11071 | 0.29367 | 0.779 | 0.46633 | 0.49454 | 0.75982 | 0.46633
4380 | 27 | 2023-07-02 12:00 | 0.00010239 | 11175 | 0.23933 | 0.78533 | 0.52567 | 0.46257 | 0.75044 | 0.52567
4381 | 27 | 2023-07-02 13:00 | 9.9567e-05 | 8501 | 0.196 | 0.77933 | 0.57733 | 0.4485 | 0.73848 | 0.57733
4382 | 27 | 2023-07-02 14:00 | 9.4938e-05 | 10438.75 | 0.163 | 0.711 | 0.57633 | 0.45182 | 0.74569 | 0.57633
4383 | 27 | 2023-07-02 15:00 | 9.3507e-05 | 11929.75 | 0.13367 | 0.574 | 0.471 | 0.45252 | 0.74439 | 0.471
4384 | 27 | 2023-07-02 16:00 | 9.4423e-05 | 10766.5 | 0.092333 | 0.381 | 0.33067 | 0.45077 | 0.75106 | 0.33067
4385 | 27 | 2023-07-02 17:00 | 9.7591e-05 | 11285 | 0.053 | 0.24233 | 0.19133 | 0.50598 | 0.75953 | 0.19133
4386 | 27 | 2023-07-02 18:00 | 0.0001003 | 8049.5 | 0.031333 | 0.20767 | 0.076 | 0.55473 | 0.7784 | 0.076
4387 | 27 | 2023-07-02 19:00 | 0.00010245 | 6368 | 0.037 | 0.21433 | 0.018 | 0.67398 | 0.79553 | 0.018
4388 | 27 | 2023-07-02 20:00 | 0.00010004 | -529.75 | 0.117 | 0.229 | 0 | 0.67581 | 0.82369 | 0
4389 | 27 | 2023-07-02 21:00 | 9.8709e-05 | -3626.25 | 0.265 | 0.24767 | 0 | 0.63239 | 0.82819 | 0
4390 | 27 | 2023-07-02 22:00 | 9.8329e-05 | -3318 | 0.42367 | 0.25967 | 0 | 0.64445 | 0.82156 | 0
4391 | 27 | 2023-07-02 23:00 | 9.2978e-05 | -1932.75 | 0.51533 | 0.289 | 0 | 0.57788 | 0.80888 | 0
4392 | 27 | 2023-07-03 | 8.7359e-05 | -3143.5 | 0.54067 | 0.329 | 0 | 0.54809 | 0.77976 | 0
4393 | 27 | 2023-07-03 01:00 | 8.5006e-05 | -3319.25 | 0.53933 | 0.37433 | 0 | 0.55272 | 0.76853 | 0
4394 | 27 | 2023-07-03 02:00 | 8.3129e-05 | -2123.25 | 0.524 | 0.42 | 0 | 0.56548 | 0.76442 | 0
4395 | 27 | 2023-07-03 03:00 | 8.363e-05 | -1991.25 | 0.48967 | 0.44233 | 0 | 0.55447 | 0.76331 | 0
4396 | 27 | 2023-07-03 04:00 | 8.6441e-05 | -1957.5 | 0.47833 | 0.44267 | 0.014333 | 0.55988 | 0.76684 | 0.014333
4397 | 27 | 2023-07-03 05:00 | 9.3352e-05 | -2760 | 0.43067 | 0.42267 | 0.058 | 0.58172 | 0.78092 | 0.058
4398 | 27 | 2023-07-03 06:00 | 0.00010948 | -4004 | 0.34567 | 0.39967 | 0.16533 | 0.69625 | 0.81638 | 0.16533
4399 | 27 | 2023-07-03 07:00 | 0.00012045 | -4052.75 | 0.37633 | 0.38967 | 0.32633 | 0.64611 | 0.83458 | 0.32633
4400 | 27 | 2023-07-03 08:00 | 0.00012875 | 336.75 | 0.45133 | 0.38767 | 0.49567 | 0.69922 | 0.83361 | 0.49567
4401 | 27 | 2023-07-03 09:00 | 0.00013253 | 5253 | 0.46067 | 0.39267 | 0.58567 | 0.69293 | 0.80642 | 0.58567
4402 | 27 | 2023-07-03 10:00 | 0.00013485 | 9538.75 | 0.38467 | 0.387 | 0.61467 | 0.66507 | 0.77816 | 0.61467
4403 | 27 | 2023-07-03 11:00 | 0.00013546 | 8477.75 | 0.27767 | 0.356 | 0.677 | 0.71329 | 0.77081 | 0.677
4404 | 27 | 2023-07-03 12:00 | 0.00013584 | 10086 | 0.183 | 0.30967 | 0.661 | 0.64515 | 0.76698 | 0.661
4405 | 27 | 2023-07-03 13:00 | 0.00013336 | 7897.25 | 0.12167 | 0.256 | 0.64567 | 0.61824 | 0.75861 | 0.64567
4406 | 27 | 2023-07-03 14:00 | 0.00012924 | 8823 | 0.093 | 0.21533 | 0.55833 | 0.62287 | 0.75852 | 0.55833
4407 | 27 | 2023-07-03 15:00 | 0.00012826 | 9155.5 | 0.087 | 0.182 | 0.45933 | 0.64654 | 0.75958 | 0.45933
4408 | 27 | 2023-07-03 16:00 | 0.00012706 | 5699.5 | 0.11367 | 0.169 | 0.32333 | 0.70141 | 0.76834 | 0.32333
4409 | 27 | 2023-07-03 17:00 | 0.00012747 | 1942.75 | 0.152 | 0.19267 | 0.17267 | 0.68149 | 0.78556 | 0.17267
4410 | 27 | 2023-07-03 18:00 | 0.00012644 | -2233 | 0.18367 | 0.248 | 0.078333 | 0.7139 | 0.81043 | 0.078333
4411 | 27 | 2023-07-03 19:00 | 0.00012404 | -8083.25 | 0.207 | 0.329 | 0.024333 | 0.74028 | 0.82964 | 0.024333
4412 | 27 | 2023-07-03 20:00 | 0.00011845 | -9612 | 0.20833 | 0.413 | 0 | 0.83716 | 0.84469 | 0
4413 | 27 | 2023-07-03 21:00 | 0.00011315 | -12531 | 0.19233 | 0.48267 | 0 | 0.70543 | 0.8382 | 0
4414 | 27 | 2023-07-03 22:00 | 0.00010711 | -10068.5 | 0.19933 | 0.517 | 0 | 0.68778 | 0.82451 | 0
4415 | 27 | 2023-07-03 23:00 | 0.00010024 | -5845.5 | 0.23233 | 0.50133 | 0 | 0.67197 | 0.80395 | 0
4416 | 27 | 2023-07-04 | 9.6019e-05 | -2576 | 0.26567 | 0.47433 | 0 | 0.65484 | 0.77768 | 0
4417 | 27 | 2023-07-04 01:00 | 9.5194e-05 | -497 | 0.28833 | 0.49333 | 0 | 0.69625 | 0.76901 | 0
4418 | 27 | 2023-07-04 02:00 | 9.3121e-05 | 355 | 0.29133 | 0.55867 | 0 | 0.6731 | 0.76466 | 0
4419 | 27 | 2023-07-04 03:00 | 9.2475e-05 | 793.25 | 0.29167 | 0.644 | 0 | 0.68027 | 0.76548 | 0
4420 | 27 | 2023-07-04 04:00 | 9.4534e-05 | -872.75 | 0.285 | 0.69167 | 0.013333 | 0.65615 | 0.77095 | 0.013333
4421 | 27 | 2023-07-04 05:00 | 0.00010015 | -3039 | 0.22533 | 0.68833 | 0.059 | 0.66795 | 0.78058 | 0.059
4422 | 27 | 2023-07-04 06:00 | 0.00011419 | -5799.75 | 0.233 | 0.674 | 0.168 | 0.65546 | 0.81261 | 0.168
4423 | 27 | 2023-07-04 07:00 | 0.00012465 | -5917.25 | 0.25733 | 0.683 | 0.333 | 0.71346 | 0.8308 | 0.333
4424 | 27 | 2023-07-04 08:00 | 0.00012988 | -1358.75 | 0.25367 | 0.713 | 0.48567 | 0.66262 | 0.82359 | 0.48567
4425 | 27 | 2023-07-04 09:00 | 0.00013218 | 3970.25 | 0.26967 | 0.77333 | 0.60467 | 0.65607 | 0.80187 | 0.60467
4426 | 27 | 2023-07-04 10:00 | 0.00013254 | 8565 | 0.28733 | 0.81667 | 0.67133 | 0.65039 | 0.77763 | 0.67133
4427 | 27 | 2023-07-04 11:00 | 0.00013415 | 11927.25 | 0.29333 | 0.83933 | 0.71833 | 0.64724 | 0.76703 | 0.71833
4428 | 27 | 2023-07-04 12:00 | 0.00013172 | 12424 | 0.30867 | 0.853 | 0.72067 | 0.67162 | 0.7604 | 0.72067
4429 | 27 | 2023-07-04 13:00 | 0.00013038 | 12491.5 | 0.336 | 0.87133 | 0.654 | 0.64707 | 0.76108 | 0.654
4430 | 27 | 2023-07-04 14:00 | 0.00012818 | 12309 | 0.36933 | 0.88467 | 0.55667 | 0.62855 | 0.75997 | 0.55667
4431 | 27 | 2023-07-04 15:00 | 0.00012634 | 9314 | 0.387 | 0.89167 | 0.444 | 0.6261 | 0.76123 | 0.444
4432 | 27 | 2023-07-04 16:00 | 0.00012619 | 5383.75 | 0.39033 | 0.88367 | 0.32067 | 0.5992 | 0.76887 | 0.32067
4433 | 27 | 2023-07-04 17:00 | 0.00012708 | 924 | 0.37233 | 0.85467 | 0.19067 | 0.65467 | 0.78808 | 0.19067
4434 | 27 | 2023-07-04 18:00 | 0.00012792 | -2790 | 0.35067 | 0.80233 | 0.076333 | 0.69057 | 0.82253 | 0.076333
4435 | 27 | 2023-07-04 19:00 | 0.00012557 | -10253.75 | 0.337 | 0.72633 | 0.020333 | 0.70324 | 0.84014 | 0.020333
4436 | 27 | 2023-07-04 20:00 | 0.00012086 | -12976.75 | 0.33667 | 0.62933 | 0 | 0.75959 | 0.84846 | 0
4437 | 27 | 2023-07-04 21:00 | 0.00011477 | -13211 | 0.32233 | 0.552 | 0 | 0.80152 | 0.8472 | 0
4438 | 27 | 2023-07-04 22:00 | 0.00010977 | -12585 | 0.30733 | 0.532 | 0 | 0.80003 | 0.83496 | 0
4439 | 27 | 2023-07-04 23:00 | 0.00010123 | -11131 | 0.30533 | 0.538 | 0 | 0.73775 | 0.81716 | 0
4440 | 27 | 2023-07-05 | 9.4724e-05 | -11419 | 0.303 | 0.55433 | 0 | 0.68428 | 0.7948 | 0
4441 | 27 | 2023-07-05 01:00 | 9.0256e-05 | -10130 | 0.308 | 0.55133 | 0 | 0.66742 | 0.77729 | 0
4442 | 27 | 2023-07-05 02:00 | 8.9057e-05 | -6827.75 | 0.32633 | 0.53867 | 0 | 0.63283 | 0.76834 | 0
4443 | 27 | 2023-07-05 03:00 | 9.0689e-05 | -3968.5 | 0.354 | 0.53 | 0 | 0.64995 | 0.76326 | 0
4444 | 27 | 2023-07-05 04:00 | 9.2943e-05 | -831 | 0.35867 | 0.51667 | 0.012667 | 0.62252 | 0.76892 | 0.012667
4445 | 27 | 2023-07-05 05:00 | 9.8789e-05 | 141.75 | 0.283 | 0.55067 | 0.056 | 0.63702 | 0.7741 | 0.056
4446 | 27 | 2023-07-05 06:00 | 0.00011518 | -872.5 | 0.301 | 0.55467 | 0.11233 | 0.63694 | 0.80085 | 0.11233
4447 | 27 | 2023-07-05 07:00 | 0.00012503 | 1011.25 | 0.35733 | 0.55667 | 0.17067 | 0.70141 | 0.81987 | 0.17067
4448 | 27 | 2023-07-05 08:00 | 0.00013116 | 4393.5 | 0.37967 | 0.56167 | 0.21067 | 0.7277 | 0.81866 | 0.21067
4449 | 27 | 2023-07-05 09:00 | 0.00013337 | 8195.25 | 0.393 | 0.58567 | 0.26367 | 0.75321 | 0.79587 | 0.26367
4450 | 27 | 2023-07-05 10:00 | 0.00013596 | 10551.75 | 0.39067 | 0.621 | 0.351 | 0.72823 | 0.77463 | 0.351
4451 | 27 | 2023-07-05 11:00 | 0.00013852 | 11509.25 | 0.38567 | 0.64167 | 0.367 | 0.67424 | 0.76616 | 0.367
4452 | 27 | 2023-07-05 12:00 | 0.00013493 | 13117 | 0.39733 | 0.63833 | 0.43333 | 0.65685 | 0.75353 | 0.43333
4453 | 27 | 2023-07-05 13:00 | 0.00013171 | 13336.75 | 0.416 | 0.62 | 0.44133 | 0.65519 | 0.74811 | 0.44133
4454 | 27 | 2023-07-05 14:00 | 0.00012865 | 13330.5 | 0.42167 | 0.605 | 0.50667 | 0.65021 | 0.74376 | 0.50667
4455 | 27 | 2023-07-05 15:00 | 0.00012603 | 13574 | 0.40833 | 0.60867 | 0.50167 | 0.6337 | 0.74458 | 0.50167
4456 | 27 | 2023-07-05 16:00 | 0.00012506 | 13091 | 0.38467 | 0.633 | 0.38067 | 0.65851 | 0.75227 | 0.38067
4457 | 27 | 2023-07-05 17:00 | 0.0001255 | 13345 | 0.354 | 0.66833 | 0.216 | 0.67974 | 0.76819 | 0.216
4458 | 27 | 2023-07-05 18:00 | 0.00012608 | 9127.75 | 0.313 | 0.69667 | 0.077333 | 0.67537 | 0.79427 | 0.077333
4459 | 27 | 2023-07-05 19:00 | 0.00012539 | 2980.5 | 0.28367 | 0.70867 | 0.025667 | 0.69066 | 0.819 | 0.025667
4460 | 27 | 2023-07-05 20:00 | 0.00011963 | -343.75 | 0.299 | 0.69067 | 0 | 0.74596 | 0.83167 | 0
4461 | 27 | 2023-07-05 21:00 | 0.00011494 | -2255 | 0.328 | 0.65333 | 0 | 0.74168 | 0.83854 | 0
4462 | 27 | 2023-07-05 22:00 | 0.00011207 | -2110 | 0.36933 | 0.62767 | 0 | 0.70708 | 0.81875 | 0
4463 | 27 | 2023-07-05 23:00 | 0.00010361 | -227 | 0.406 | 0.616 | 0 | 0.72569 | 0.81445 | 0
4464 | 27 | 2023-07-06 | 9.8635e-05 | 67.25 | 0.42233 | 0.609 | 0 | 0.7381 | 0.7873 | 0
4465 | 27 | 2023-07-06 01:00 | 9.3391e-05 | -1058.75 | 0.43167 | 0.61133 | 0 | 0.70053 | 0.77603 | 0
4466 | 27 | 2023-07-06 02:00 | 9.0912e-05 | -2383.5 | 0.43733 | 0.625 | 0 | 0.66725 | 0.76814 | 0
4467 | 27 | 2023-07-06 03:00 | 9.1366e-05 | -3806.5 | 0.43767 | 0.63867 | 0 | 0.7201 | 0.76979 | 0
4468 | 27 | 2023-07-06 04:00 | 9.2503e-05 | -4726 | 0.405 | 0.627 | 0.015 | 0.72421 | 0.77743 | 0.015
4469 | 27 | 2023-07-06 05:00 | 9.7375e-05 | -7264.5 | 0.333 | 0.572 | 0.050333 | 0.74404 | 0.78609 | 0.050333
4470 | 27 | 2023-07-06 06:00 | 0.00011131 | -10916.25 | 0.35533 | 0.47967 | 0.17033 | 0.76474 | 0.81871 | 0.17033
4471 | 27 | 2023-07-06 07:00 | 0.00012169 | -12024.5 | 0.35133 | 0.40533 | 0.34133 | 0.78667 | 0.83303 | 0.34133
4472 | 27 | 2023-07-06 08:00 | 0.00012759 | -8436.75 | 0.32267 | 0.40233 | 0.49267 | 0.75653 | 0.82925 | 0.49267
4473 | 27 | 2023-07-06 09:00 | 0.00012768 | -1786 | 0.319 | 0.38333 | 0.59667 | 0.71495 | 0.8114 | 0.59667
4474 | 27 | 2023-07-06 10:00 | 0.00012778 | 1138.75 | 0.34733 | 0.39567 | 0.63667 | 0.69564 | 0.79427 | 0.63667
4475 | 27 | 2023-07-06 11:00 | 0.00012886 | 3685.25 | 0.38467 | 0.53 | 0.61733 | 0.74194 | 0.79161 | 0.61733
4476 | 27 | 2023-07-06 12:00 | 0.00012787 | 3546 | 0.415 | 0.68833 | 0.622 | 0.81235 | 0.78518 | 0.622
4477 | 27 | 2023-07-06 13:00 | 0.00012689 | 2059.75 | 0.428 | 0.81267 | 0.587 | 0.75968 | 0.77956 | 0.587
4478 | 27 | 2023-07-06 14:00 | 0.00012389 | 816 | 0.43667 | 0.882 | 0.548 | 0.70936 | 0.77405 | 0.548
4479 | 27 | 2023-07-06 15:00 | 0.00012208 | -475.5 | 0.44633 | 0.91067 | 0.473 | 0.67546 | 0.77613 | 0.473
4480 | 27 | 2023-07-06 16:00 | 0.00012158 | -2380.25 | 0.463 | 0.911 | 0.355 | 0.71766 | 0.78745 | 0.355
4481 | 27 | 2023-07-06 17:00 | 0.00012103 | -6122.25 | 0.479 | 0.898 | 0.20367 | 0.78361 | 0.80869 | 0.20367
4482 | 27 | 2023-07-06 18:00 | 0.00012096 | -10534.25 | 0.44933 | 0.885 | 0.072333 | 0.75365 | 0.8337 | 0.072333
4483 | 27 | 2023-07-06 19:00 | 0.00012002 | -13694.25 | 0.403 | 0.88067 | 0.023333 | 0.87062 | 0.85175 | 0.023333
4484 | 27 | 2023-07-06 20:00 | 0.00011623 | -15490.25 | 0.372 | 0.88433 | 0 | 0.87997 | 0.85369 | 0
4485 | 27 | 2023-07-06 21:00 | 0.0001112 | -14885.75 | 0.381 | 0.90633 | 0 | 0.84616 | 0.85059 | 0
4486 | 27 | 2023-07-06 22:00 | 0.00010682 | -13456.25 | 0.436 | 0.92633 | 0 | 0.82353 | 0.83864 | 0
4487 | 27 | 2023-07-06 23:00 | 9.942e-05 | -12870.5 | 0.51067 | 0.936 | 0 | 0.81969 | 0.81924 | 0
4488 | 27 | 2023-07-07 | 9.4355e-05 | -13556 | 0.57867 | 0.92867 | 0 | 0.74142 | 0.79137 | 0
4489 | 27 | 2023-07-07 01:00 | 8.9642e-05 | -13891.5 | 0.61367 | 0.916 | 0 | 0.71163 | 0.77864 | 0
4490 | 27 | 2023-07-07 02:00 | 8.7429e-05 | -12946 | 0.60333 | 0.91433 | 0 | 0.72779 | 0.7741 | 0
4491 | 27 | 2023-07-07 03:00 | 8.7596e-05 | -13673 | 0.563 | 0.928 | 0 | 0.69678 | 0.77163 | 0
4492 | 27 | 2023-07-07 04:00 | 8.854e-05 | -13685.5 | 0.49967 | 0.93167 | 0.012333 | 0.72753 | 0.77903 | 0.012333
4493 | 27 | 2023-07-07 05:00 | 9.3515e-05 | -14253 | 0.39733 | 0.91533 | 0.050333 | 0.73504 | 0.79234 | 0.050333
4494 | 27 | 2023-07-07 06:00 | 0.0001075 | -15629.25 | 0.33467 | 0.91533 | 0.16767 | 0.83585 | 0.82727 | 0.16767
4495 | 27 | 2023-07-07 07:00 | 0.00011818 | -15143 | 0.28267 | 0.93067 | 0.33767 | 0.7851 | 0.8398 | 0.33767
4496 | 27 | 2023-07-07 08:00 | 0.00012536 | -11761 | 0.23 | 0.946 | 0.49733 | 0.73495 | 0.83332 | 0.49733
4497 | 27 | 2023-07-07 09:00 | 0.00012665 | -7188.5 | 0.21133 | 0.957 | 0.62967 | 0.72447 | 0.8068 | 0.62967
4498 | 27 | 2023-07-07 10:00 | 0.00012769 | -2578.5 | 0.24633 | 0.96267 | 0.70933 | 0.72823 | 0.78793 | 0.70933
4499 | 27 | 2023-07-07 11:00 | 0.00012892 | -1750.75 | 0.303 | 0.968 | 0.74367 | 0.70979 | 0.7753 | 0.74367
4500 | 27 | 2023-07-07 12:00 | 0.00012774 | 511 | 0.38933 | 0.969 | 0.74233 | 0.70403 | 0.76568 | 0.74233
4501 | 27 | 2023-07-07 13:00 | 0.00012448 | 199.25 | 0.47767 | 0.96833 | 0.70833 | 0.66384 | 0.76079 | 0.70833
4502 | 27 | 2023-07-07 14:00 | 0.00012154 | 25 | 0.54333 | 0.96633 | 0.63933 | 0.66804 | 0.75827 | 0.63933
4503 | 27 | 2023-07-07 15:00 | 0.00011964 | -462 | 0.56 | 0.962 | 0.52767 | 0.73548 | 0.76055 | 0.52767
4504 | 27 | 2023-07-07 16:00 | 0.00011875 | -4399.75 | 0.55033 | 0.95967 | 0.37933 | 0.74552 | 0.77414 | 0.37933
4505 | 27 | 2023-07-07 17:00 | 0.00011824 | -8783.25 | 0.50767 | 0.95367 | 0.21167 | 0.73015 | 0.78997 | 0.21167
4506 | 27 | 2023-07-07 18:00 | 0.00011747 | -11044 | 0.45467 | 0.94267 | 0.062667 | 0.74072 | 0.82001 | 0.062667
4507 | 27 | 2023-07-07 19:00 | 0.00011589 | -13110 | 0.44233 | 0.93567 | 0.021333 | 0.80169 | 0.84164 | 0.021333
4508 | 27 | 2023-07-07 20:00 | 0.00011134 | -14951 | 0.49 | 0.92567 | 0 | 0.78667 | 0.84503 | 0
4509 | 27 | 2023-07-07 21:00 | 0.00010674 | -12726 | 0.52767 | 0.90067 | 0 | 0.73766 | 0.83787 | 0
4510 | 27 | 2023-07-07 22:00 | 0.00010306 | -9222.75 | 0.552 | 0.86533 | 0 | 0.7049 | 0.8219 | 0
4511 | 27 | 2023-07-07 23:00 | 9.6009e-05 | -7283 | 0.57033 | 0.83033 | 0 | 0.6842 | 0.8055 | 0
4512 | 27 | 2023-07-08 | 8.96e-05 | -7635 | 0.56667 | 0.79733 | 0 | 0.65851 | 0.7844 | 0
4513 | 27 | 2023-07-08 01:00 | 8.5534e-05 | -8232.75 | 0.573 | 0.74467 | 0 | 0.62671 | 0.7771 | 0
4514 | 27 | 2023-07-08 02:00 | 8.2518e-05 | -8525 | 0.589 | 0.693 | 0 | 0.59955 | 0.77342 | 0
4515 | 27 | 2023-07-08 03:00 | 8.1079e-05 | -8628 | 0.59367 | 0.66467 | 0 | 0.60042 | 0.77192 | 0
4516 | 27 | 2023-07-08 04:00 | 8.065e-05 | -9182.25 | 0.57333 | 0.63367 | 0.013 | 0.58548 | 0.77027 | 0.013
4517 | 27 | 2023-07-08 05:00 | 8.0575e-05 | -9162 | 0.53167 | 0.56333 | 0.044667 | 0.58015 | 0.77671 | 0.044667
4518 | 27 | 2023-07-08 06:00 | 8.605e-05 | -8742 | 0.58833 | 0.49133 | 0.165 | 0.57779 | 0.79543 | 0.165
4519 | 27 | 2023-07-08 07:00 | 9.2454e-05 | -8125.5 | 0.56867 | 0.475 | 0.33067 | 0.57605 | 0.80313 | 0.33067
4520 | 27 | 2023-07-08 08:00 | 9.8836e-05 | -6978.25 | 0.54767 | 0.48867 | 0.47167 | 0.61422 | 0.801 | 0.47167
4521 | 27 | 2023-07-08 09:00 | 0.00010509 | -4238.75 | 0.535 | 0.49667 | 0.57267 | 0.63239 | 0.78914 | 0.57267
4522 | 27 | 2023-07-08 10:00 | 0.0001068 | 684 | 0.56067 | 0.47733 | 0.64867 | 0.66236 | 0.77743 | 0.64867
4523 | 27 | 2023-07-08 11:00 | 0.00010766 | 3813 | 0.60767 | 0.42833 | 0.69833 | 0.71407 | 0.77143 | 0.69833
4524 | 27 | 2023-07-08 12:00 | 0.00010645 | 5947 | 0.65167 | 0.367 | 0.71067 | 0.63388 | 0.75721 | 0.71067
4525 | 27 | 2023-07-08 13:00 | 0.00010349 | 6155 | 0.67533 | 0.323 | 0.67967 | 0.64882 | 0.74632 | 0.67967
4526 | 27 | 2023-07-08 14:00 | 0.00010135 | 7722 | 0.67867 | 0.26433 | 0.62467 | 0.6717 | 0.74289 | 0.62467
4527 | 27 | 2023-07-08 15:00 | 0.00010048 | 5457.25 | 0.64967 | 0.21433 | 0.514 | 0.66672 | 0.74521 | 0.514
4528 | 27 | 2023-07-08 16:00 | 0.00010026 | 1452.5 | 0.602 | 0.19633 | 0.36933 | 0.69782 | 0.75542 | 0.36933
4529 | 27 | 2023-07-08 17:00 | 0.00010133 | -2447.75 | 0.56733 | 0.202 | 0.20667 | 0.70735 | 0.76476 | 0.20667
4530 | 27 | 2023-07-08 18:00 | 0.0001022 | -6248 | 0.53933 | 0.232 | 0.064 | 0.70263 | 0.78779 | 0.064
4531 | 27 | 2023-07-08 19:00 | 0.00010057 | -9586 | 0.537 | 0.26967 | 0.021 | 0.71023 | 0.80313 | 0.021
4532 | 27 | 2023-07-08 20:00 | 9.7128e-05 | -9656.75 | 0.56767 | 0.31733 | 0 | 0.73041 | 0.8159 | 0
4533 | 27 | 2023-07-08 21:00 | 9.4971e-05 | -7407 | 0.584 | 0.38233 | 0 | 0.65851 | 0.82016 | 0
4534 | 27 | 2023-07-08 22:00 | 9.398e-05 | -3898.5 | 0.57133 | 0.47267 | 0 | 0.67092 | 0.81222 | 0
4535 | 27 | 2023-07-08 23:00 | 8.952e-05 | -2271.5 | 0.546 | 0.57333 | 0 | 0.62156 | 0.79935 | 0
4536 | 28 | 2023-07-09 | 8.4244e-05 | -2688.5 | 0.52367 | 0.64333 | 0 | 0.61527 | 0.77898 | 0
4537 | 28 | 2023-07-09 01:00 | 7.9953e-05 | -3744 | 0.497 | 0.708 | 0 | 0.63222 | 0.77308 | 0
4538 | 28 | 2023-07-09 02:00 | 7.7058e-05 | -5038.75 | 0.478 | 0.759 | 0 | 0.66533 | 0.7696 | 0
4539 | 28 | 2023-07-09 03:00 | 7.4927e-05 | -6540.5 | 0.47033 | 0.768 | 0 | 0.6372 | 0.76819 | 0
4540 | 28 | 2023-07-09 04:00 | 7.4268e-05 | -8203.75 | 0.442 | 0.745 | 0.012667 | 0.59771 | 0.76727 | 0.012667
4541 | 28 | 2023-07-09 05:00 | 7.3496e-05 | -8299 | 0.39567 | 0.70633 | 0.045333 | 0.58609 | 0.77095 | 0.045333
4542 | 28 | 2023-07-09 06:00 | 7.6109e-05 | -7872 | 0.37933 | 0.685 | 0.165 | 0.5964 | 0.78242 | 0.165
4543 | 28 | 2023-07-09 07:00 | 8.1851e-05 | -6571.75 | 0.40567 | 0.71967 | 0.33433 | 0.62724 | 0.789 | 0.33433
4544 | 28 | 2023-07-09 08:00 | 8.8651e-05 | -3379.5 | 0.446 | 0.737 | 0.48267 | 0.66297 | 0.7874 | 0.48267
4545 | 28 | 2023-07-09 09:00 | 9.3858e-05 | -1087.75 | 0.47467 | 0.75033 | 0.59667 | 0.65266 | 0.7755 | 0.59667
4546 | 28 | 2023-07-09 10:00 | 9.7785e-05 | 1267 | 0.503 | 0.77633 | 0.679 | 0.6344 | 0.76239 | 0.679
4547 | 28 | 2023-07-09 11:00 | 0.00010047 | 3928.25 | 0.542 | 0.797 | 0.72067 | 0.62593 | 0.75494 | 0.72067
4548 | 28 | 2023-07-09 12:00 | 9.9957e-05 | 5560.75 | 0.60367 | 0.82167 | 0.72133 | 0.62846 | 0.74429 | 0.72133
4549 | 28 | 2023-07-09 13:00 | 9.6862e-05 | 6125.5 | 0.66067 | 0.85067 | 0.671 | 0.62881 | 0.73728 | 0.671
4550 | 28 | 2023-07-09 14:00 | 9.5475e-05 | 6774.25 | 0.70467 | 0.87667 | 0.59667 | 0.67904 | 0.73553 | 0.59667
4551 | 28 | 2023-07-09 15:00 | 9.5423e-05 | 4163.5 | 0.74933 | 0.897 | 0.487 | 0.72788 | 0.73369 | 0.487
4552 | 28 | 2023-07-09 16:00 | 9.5959e-05 | -811.75 | 0.78833 | 0.90967 | 0.343 | 0.70315 | 0.738 | 0.343
4553 | 28 | 2023-07-09 17:00 | 0.00010056 | -5236.75 | 0.80333 | 0.915 | 0.19067 | 0.6641 | 0.74415 | 0.19067
4554 | 28 | 2023-07-09 18:00 | 0.00010142 | -8488 | 0.777 | 0.91567 | 0.069667 | 0.65939 | 0.7651 | 0.069667
4555 | 28 | 2023-07-09 19:00 | 0.00010194 | -9374 | 0.72833 | 0.92 | 0.019333 | 0.65886 | 0.78309 | 0.019333
4556 | 28 | 2023-07-09 20:00 | 0.00010172 | -9414.75 | 0.698 | 0.92467 | 0 | 0.73041 | 0.80066 | 0
4557 | 28 | 2023-07-09 21:00 | 9.9994e-05 | -8815.75 | 0.69567 | 0.92567 | 0 | 0.74849 | 0.80763 | 0
4558 | 28 | 2023-07-09 22:00 | 9.9875e-05 | -8387.75 | 0.70833 | 0.91833 | 0 | 0.68393 | 0.79795 | 0
4559 | 28 | 2023-07-09 23:00 | 9.3308e-05 | -6001.75 | 0.70967 | 0.90767 | 0 | 0.75068 | 0.78668 | 0
4560 | 28 | 2023-07-10 | 8.8592e-05 | -8859 | 0.69233 | 0.90067 | 0 | 0.73425 | 0.762 | 0
4561 | 28 | 2023-07-10 01:00 | 8.5092e-05 | -8776.5 | 0.682 | 0.898 | 0 | 0.67861 | 0.75039 | 0
4562 | 28 | 2023-07-10 02:00 | 8.3103e-05 | -9045.75 | 0.68467 | 0.9 | 0 | 0.67223 | 0.74569 | 0
4563 | 28 | 2023-07-10 03:00 | 8.3145e-05 | -10158.5 | 0.68733 | 0.89767 | 0 | 0.68175 | 0.74579 | 0
4564 | 28 | 2023-07-10 04:00 | 8.495e-05 | -11016.75 | 0.66167 | 0.9 | 0.0026667 | 0.69791 | 0.74889 | 0.0026667
4565 | 28 | 2023-07-10 05:00 | 9.1899e-05 | -12551.25 | 0.64467 | 0.89367 | 0.026667 | 0.72657 | 0.75924 | 0.026667
4566 | 28 | 2023-07-10 06:00 | 0.00010796 | -14701 | 0.67033 | 0.87067 | 0.062333 | 0.79252 | 0.79524 | 0.062333
4567 | 28 | 2023-07-10 07:00 | 0.00012098 | -15038 | 0.65533 | 0.831 | 0.102 | 0.82091 | 0.813 | 0.102
4568 | 28 | 2023-07-10 08:00 | 0.00012959 | -14388 | 0.63367 | 0.77767 | 0.17033 | 0.7623 | 0.81474 | 0.17033
4569 | 28 | 2023-07-10 09:00 | 0.00013316 | -13002.25 | 0.62133 | 0.71067 | 0.33567 | 0.64768 | 0.79626 | 0.33567
4570 | 28 | 2023-07-10 10:00 | 0.00013465 | -7416.75 | 0.60167 | 0.648 | 0.39267 | 0.74779 | 0.77947 | 0.39267
4571 | 28 | 2023-07-10 11:00 | 0.00013528 | -5492.5 | 0.57633 | 0.58567 | 0.34733 | 0.66917 | 0.76263 | 0.34733
4572 | 28 | 2023-07-10 12:00 | 0.00013244 | -706 | 0.55033 | 0.53067 | 0.41767 | 0.6793 | 0.74429 | 0.41767
4573 | 28 | 2023-07-10 13:00 | 0.00013007 | 1111.25 | 0.52333 | 0.492 | 0.44467 | 0.65397 | 0.7394 | 0.44467
4574 | 28 | 2023-07-10 14:00 | 0.00012916 | 3589.25 | 0.50033 | 0.47533 | 0.42433 | 0.66192 | 0.73998 | 0.42433
4575 | 28 | 2023-07-10 15:00 | 0.0001275 | 2536.5 | 0.47567 | 0.46967 | 0.32233 | 0.65301 | 0.73907 | 0.32233
4576 | 28 | 2023-07-10 16:00 | 0.00012549 | 751.5 | 0.45633 | 0.46333 | 0.247 | 0.64602 | 0.75358 | 0.247
4577 | 28 | 2023-07-10 17:00 | 0.00012533 | -2007.25 | 0.435 | 0.45133 | 0.16 | 0.67983 | 0.76577 | 0.16
4578 | 28 | 2023-07-10 18:00 | 0.0001256 | -5741.25 | 0.39767 | 0.43967 | 0.078667 | 0.72403 | 0.79176 | 0.078667
4579 | 28 | 2023-07-10 19:00 | 0.00012361 | -11274.5 | 0.38533 | 0.42267 | 0.022 | 0.68664 | 0.81227 | 0.022
4580 | 28 | 2023-07-10 20:00 | 0.00011865 | -12749.5 | 0.425 | 0.396 | 0 | 0.73958 | 0.82688 | 0
4581 | 28 | 2023-07-10 21:00 | 0.00011306 | -12515.5 | 0.444 | 0.35867 | 0 | 0.74849 | 0.82543 | 0
4582 | 28 | 2023-07-10 22:00 | 0.00010851 | -11482 | 0.448 | 0.34367 | 0 | 0.74631 | 0.81261 | 0
4583 | 28 | 2023-07-10 23:00 | 0.0001003 | -11045.75 | 0.44967 | 0.35633 | 0 | 0.7443 | 0.79205 | 0
4584 | 28 | 2023-07-11 | 9.3913e-05 | -11489 | 0.43433 | 0.37367 | 0 | 0.70534 | 0.76035 | 0
4585 | 28 | 2023-07-11 01:00 | 8.9734e-05 | -12200 | 0.40733 | 0.38667 | 0 | 0.63982 | 0.74932 | 0
4586 | 28 | 2023-07-11 02:00 | 8.6473e-05 | -10823.75 | 0.38267 | 0.39667 | 0 | 0.62794 | 0.74482 | 0
4587 | 28 | 2023-07-11 03:00 | 8.711e-05 | -11076 | 0.358 | 0.41267 | 0 | 0.61291 | 0.74521 | 0
4588 | 28 | 2023-07-11 04:00 | 8.9089e-05 | -10935.5 | 0.31233 | 0.44133 | 0.011333 | 0.62715 | 0.75329 | 0.011333
4589 | 28 | 2023-07-11 05:00 | 9.4495e-05 | -10189 | 0.22167 | 0.46233 | 0.053667 | 0.60872 | 0.76176 | 0.053667
4590 | 28 | 2023-07-11 06:00 | 0.00010908 | -10773 | 0.18767 | 0.47167 | 0.16467 | 0.63143 | 0.79292 | 0.16467
4591 | 28 | 2023-07-11 07:00 | 0.00012006 | -8930 | 0.158 | 0.46167 | 0.325 | 0.66716 | 0.80942 | 0.325
4592 | 28 | 2023-07-11 08:00 | 0.00012718 | -5744.75 | 0.14267 | 0.43333 | 0.47267 | 0.6669 | 0.80704 | 0.47267
4593 | 28 | 2023-07-11 09:00 | 0.00012881 | -2554 | 0.13067 | 0.40267 | 0.59 | 0.64323 | 0.78498 | 0.59
4594 | 28 | 2023-07-11 10:00 | 0.00013098 | -467 | 0.11567 | 0.36333 | 0.671 | 0.64882 | 0.7695 | 0.671
4595 | 28 | 2023-07-11 11:00 | 0.00013398 | -412.75 | 0.106 | 0.32033 | 0.68533 | 0.61737 | 0.75634 | 0.68533
4596 | 28 | 2023-07-11 12:00 | 0.00013343 | 1040.5 | 0.10633 | 0.28733 | 0.67833 | 0.64576 | 0.73548 | 0.67833
4597 | 28 | 2023-07-11 13:00 | 0.00013191 | 4112.5 | 0.112 | 0.249 | 0.643 | 0.64646 | 0.72837 | 0.643
4598 | 28 | 2023-07-11 14:00 | 0.00012963 | 3353.25 | 0.117 | 0.19933 | 0.487 | 0.65633 | 0.72687 | 0.487
4599 | 28 | 2023-07-11 15:00 | 0.00012776 | 494.75 | 0.11833 | 0.157 | 0.33233 | 0.65056 | 0.73132 | 0.33233
4600 | 28 | 2023-07-11 16:00 | 0.00012659 | -1823.25 | 0.11267 | 0.13933 | 0.222 | 0.63519 | 0.74018 | 0.222
4601 | 28 | 2023-07-11 17:00 | 0.00012663 | -4119.5 | 0.106 | 0.12 | 0.13667 | 0.69922 | 0.75213 | 0.13667
4602 | 28 | 2023-07-11 18:00 | 0.00012761 | -8728 | 0.10367 | 0.093 | 0.057333 | 0.65117 | 0.77651 | 0.057333
4603 | 28 | 2023-07-11 19:00 | 0.0001265 | -12974 | 0.11733 | 0.064 | 0.014333 | 0.67869 | 0.79906 | 0.014333
4604 | 28 | 2023-07-11 20:00 | 0.00012176 | -14636 | 0.14333 | 0.038 | 0 | 0.78964 | 0.80859 | 0
4605 | 28 | 2023-07-11 21:00 | 0.00011857 | -12898 | 0.162 | 0.021667 | 0 | 0.73128 | 0.80003 | 0
4606 | 28 | 2023-07-11 22:00 | 0.00011376 | -10277.75 | 0.18833 | 0.01 | 0 | 0.7084 | 0.79108 | 0
4607 | 28 | 2023-07-11 23:00 | 0.00010523 | -7382 | 0.227 | 0.0043333 | 0 | 0.71984 | 0.77424 | 0
4608 | 28 | 2023-07-12 | 9.7532e-05 | -6107 | 0.256 | 0.0076667 | 0 | 0.60985 | 0.73548 | 0
4609 | 28 | 2023-07-12 01:00 | 9.4026e-05 | -5321.5 | 0.25467 | 0.028 | 0 | 0.58548 | 0.72649 | 0
4610 | 28 | 2023-07-12 02:00 | 9.3502e-05 | -4441.75 | 0.226 | 0.056667 | 0 | 0.59404 | 0.72586 | 0
4611 | 28 | 2023-07-12 03:00 | 9.4966e-05 | -4856.75 | 0.194 | 0.096667 | 0 | 0.58164 | 0.70292 | 0
4612 | 28 | 2023-07-12 04:00 | 9.6e-05 | -4916.75 | 0.17833 | 0.13533 | 0.00033333 | 0.62872 | 0.71618 | 0.00033333
4613 | 28 | 2023-07-12 05:00 | 9.9608e-05 | -5857.25 | 0.149 | 0.17267 | 0.013667 | 0.65799 | 0.72871 | 0.013667
4614 | 28 | 2023-07-12 06:00 | 0.00011259 | -8179 | 0.10667 | 0.23067 | 0.045 | 0.66052 | 0.75919 | 0.045
4615 | 28 | 2023-07-12 07:00 | 0.00012218 | -7287 | 0.10367 | 0.31633 | 0.134 | 0.71704 | 0.78474 | 0.134
4616 | 28 | 2023-07-12 08:00 | 0.00012873 | -4964.5 | 0.106 | 0.41133 | 0.29467 | 0.73984 | 0.79253 | 0.29467
4617 | 28 | 2023-07-12 09:00 | 0.00013181 | -1367 | 0.12933 | 0.50433 | 0.37633 | 0.69948 | 0.77651 | 0.37633
4618 | 28 | 2023-07-12 10:00 | 0.00013243 | 1691 | 0.17833 | 0.58567 | 0.45867 | 0.64253 | 0.75189 | 0.45867
4619 | 28 | 2023-07-12 11:00 | 0.00013212 | 4721.25 | 0.225 | 0.657 | 0.52167 | 0.71696 | 0.74536 | 0.52167
4620 | 28 | 2023-07-12 12:00 | 0.00013317 | 7418.25 | 0.23967 | 0.713 | 0.627 | 0.6462 | 0.73476 | 0.627
4621 | 28 | 2023-07-12 13:00 | 0.00013189 | 9858 | 0.244 | 0.749 | 0.64367 | 0.63833 | 0.73171 | 0.64367
4622 | 28 | 2023-07-12 14:00 | 0.00012931 | 9151 | 0.24233 | 0.76067 | 0.6 | 0.67249 | 0.73123 | 0.6
4623 | 28 | 2023-07-12 15:00 | 0.00012839 | 5210.75 | 0.246 | 0.75367 | 0.50333 | 0.65712 | 0.73302 | 0.50333
4624 | 28 | 2023-07-12 16:00 | 0.00012654 | 1106 | 0.25333 | 0.735 | 0.33633 | 0.67878 | 0.74245 | 0.33633
4625 | 28 | 2023-07-12 17:00 | 0.00012524 | -1395 | 0.235 | 0.68867 | 0.19433 | 0.65502 | 0.76355 | 0.19433
4626 | 28 | 2023-07-12 18:00 | 0.00012628 | -5184 | 0.196 | 0.62833 | 0.075667 | 0.63292 | 0.78338 | 0.075667
4627 | 28 | 2023-07-12 19:00 | 0.00012403 | -8564 | 0.199 | 0.57067 | 0.019333 | 0.63571 | 0.80279 | 0.019333
4628 | 28 | 2023-07-12 20:00 | 0.00011812 | -11396 | 0.23333 | 0.49567 | 0 | 0.669 | 0.81788 | 0
4629 | 28 | 2023-07-12 21:00 | 0.00011342 | -11324.25 | 0.27867 | 0.41233 | 0 | 0.68 | 0.81745 | 0
4630 | 28 | 2023-07-12 22:00 | 0.00010818 | -9377.5 | 0.30733 | 0.37167 | 0 | 0.75548 | 0.81203 | 0
4631 | 28 | 2023-07-12 23:00 | 9.8552e-05 | -7818.5 | 0.31633 | 0.35167 | 0 | 0.75015 | 0.7979 | 0
4632 | 28 | 2023-07-13 | 9.2172e-05 | -9445.25 | 0.339 | 0.32767 | 0 | 0.72071 | 0.76384 | 0
4633 | 28 | 2023-07-13 01:00 | 8.9316e-05 | -10084 | 0.37533 | 0.29833 | 0 | 0.71914 | 0.75987 | 0
4634 | 28 | 2023-07-13 02:00 | 8.7666e-05 | -8732 | 0.40133 | 0.26833 | 0 | 0.73216 | 0.75445 | 0
4635 | 28 | 2023-07-13 03:00 | 8.8182e-05 | -9010 | 0.40933 | 0.253 | 0 | 0.6869 | 0.75402 | 0
4636 | 28 | 2023-07-13 04:00 | 9.0963e-05 | -9096 | 0.38367 | 0.252 | 0.008 | 0.69852 | 0.75614 | 0.008
4637 | 28 | 2023-07-13 05:00 | 9.4598e-05 | -9535 | 0.27433 | 0.26133 | 0.054 | 0.71766 | 0.76495 | 0.054
4638 | 28 | 2023-07-13 06:00 | 0.00010809 | -10817.5 | 0.174 | 0.29567 | 0.155 | 0.75941 | 0.80042 | 0.155
4639 | 28 | 2023-07-13 07:00 | 0.00011798 | -10697.75 | 0.15967 | 0.37967 | 0.30333 | 0.75234 | 0.81643 | 0.30333
4640 | 28 | 2023-07-13 08:00 | 0.00012508 | -7486.5 | 0.202 | 0.50733 | 0.459 | 0.74552 | 0.81159 | 0.459
4641 | 28 | 2023-07-13 09:00 | 0.00012763 | -2538 | 0.22267 | 0.65467 | 0.57767 | 0.72211 | 0.79166 | 0.57767
4642 | 28 | 2023-07-13 10:00 | 0.00012963 | 1320.25 | 0.26 | 0.74 | 0.646 | 0.74456 | 0.77313 | 0.646
4643 | 28 | 2023-07-13 11:00 | 0.00013296 | 2424.75 | 0.34567 | 0.75133 | 0.67233 | 0.72761 | 0.76693 | 0.67233
4644 | 28 | 2023-07-13 12:00 | 0.00013183 | 3052.25 | 0.45733 | 0.73833 | 0.65633 | 0.70237 | 0.74898 | 0.65633
4645 | 28 | 2023-07-13 13:00 | 0.00013139 | 4350 | 0.54867 | 0.72433 | 0.621 | 0.69582 | 0.74207 | 0.621
4646 | 28 | 2023-07-13 14:00 | 0.00012986 | 4584 | 0.61033 | 0.724 | 0.571 | 0.7056 | 0.74361 | 0.571
4647 | 28 | 2023-07-13 15:00 | 0.00012785 | 3688 | 0.65 | 0.70733 | 0.45333 | 0.76832 | 0.75048 | 0.45333
4648 | 28 | 2023-07-13 16:00 | 0.00012527 | 1306 | 0.69967 | 0.68767 | 0.31667 | 0.7761 | 0.76742 | 0.31667
4649 | 28 | 2023-07-13 17:00 | 0.00012541 | -2514.5 | 0.717 | 0.67233 | 0.16967 | 0.79322 | 0.77608 | 0.16967
4650 | 28 | 2023-07-13 18:00 | 0.00012563 | -5632.5 | 0.69267 | 0.627 | 0.071 | 0.78108 | 0.79834 | 0.071
4651 | 28 | 2023-07-13 19:00 | 0.00012292 | -8843.75 | 0.63533 | 0.57767 | 0.017667 | 0.8072 | 0.81812 | 0.017667
4652 | 28 | 2023-07-13 20:00 | 0.00011676 | -11364.5 | 0.59033 | 0.554 | 0 | 0.82257 | 0.83545 | 0
4653 | 28 | 2023-07-13 21:00 | 0.0001124 | -12164.5 | 0.56033 | 0.513 | 0 | 0.8825 | 0.83559 | 0
4654 | 28 | 2023-07-13 22:00 | 0.00010851 | -11934 | 0.56067 | 0.464 | 0 | 0.88993 | 0.8233 | 0
4655 | 28 | 2023-07-13 23:00 | 0.00010082 | -11386 | 0.55233 | 0.41933 | 0 | 0.82659 | 0.80404 | 0
4656 | 28 | 2023-07-14 | 9.5441e-05 | -12653.25 | 0.523 | 0.38233 | 0 | 0.73548 | 0.77555 | 0
4657 | 28 | 2023-07-14 01:00 | 9.1748e-05 | -13138 | 0.512 | 0.348 | 0 | 0.71163 | 0.76606 | 0
4658 | 28 | 2023-07-14 02:00 | 9.0141e-05 | -13233.25 | 0.49533 | 0.33267 | 0 | 0.69975 | 0.76079 | 0
4659 | 28 | 2023-07-14 03:00 | 8.9466e-05 | -13583.5 | 0.464 | 0.32867 | 0 | 0.69695 | 0.75353 | 0
4660 | 28 | 2023-07-14 04:00 | 9.058e-05 | -14272.5 | 0.41467 | 0.35167 | 0.010667 | 0.68586 | 0.75784 | 0.010667
4661 | 28 | 2023-07-14 05:00 | 9.5541e-05 | -15067.75 | 0.304 | 0.38967 | 0.052 | 0.73347 | 0.76984 | 0.052
4662 | 28 | 2023-07-14 06:00 | 0.00010881 | -17520.25 | 0.29767 | 0.45133 | 0.16 | 0.80912 | 0.79911 | 0.16
4663 | 28 | 2023-07-14 07:00 | 0.00011911 | -16914.5 | 0.285 | 0.51767 | 0.32533 | 0.79584 | 0.81358 | 0.32533
4664 | 28 | 2023-07-14 08:00 | 0.00012467 | -13865 | 0.30667 | 0.564 | 0.478 | 0.76247 | 0.81275 | 0.478
4665 | 28 | 2023-07-14 09:00 | 0.00012599 | -10182.25 | 0.33633 | 0.61167 | 0.596 | 0.75155 | 0.79045 | 0.596
4666 | 28 | 2023-07-14 10:00 | 0.00012792 | -7233.5 | 0.36333 | 0.63733 | 0.67033 | 0.73058 | 0.78135 | 0.67033
4667 | 28 | 2023-07-14 11:00 | 0.00013039 | -6305.25 | 0.39367 | 0.64467 | 0.707 | 0.72552 | 0.78242 | 0.707
4668 | 28 | 2023-07-14 12:00 | 0.00012941 | -5210 | 0.43933 | 0.645 | 0.70233 | 0.79418 | 0.75779 | 0.70233
4669 | 28 | 2023-07-14 13:00 | 0.00012579 | -5443 | 0.48367 | 0.63933 | 0.63833 | 0.76334 | 0.753 | 0.63833
4670 | 28 | 2023-07-14 14:00 | 0.00012129 | -6200 | 0.52233 | 0.64233 | 0.57467 | 0.74613 | 0.75329 | 0.57467
4671 | 28 | 2023-07-14 15:00 | 0.00011876 | -6972.75 | 0.56867 | 0.65167 | 0.44167 | 0.73845 | 0.75561 | 0.44167
4672 | 28 | 2023-07-14 16:00 | 0.00011632 | -7660 | 0.61933 | 0.67233 | 0.29667 | 0.75906 | 0.76698 | 0.29667
4673 | 28 | 2023-07-14 17:00 | 0.00011713 | -9181 | 0.65033 | 0.70433 | 0.166 | 0.73128 | 0.77584 | 0.166
4674 | 28 | 2023-07-14 18:00 | 0.00011781 | -13334 | 0.64367 | 0.73467 | 0.065667 | 0.70883 | 0.80046 | 0.065667
4675 | 28 | 2023-07-14 19:00 | 0.00011517 | -16112 | 0.637 | 0.75933 | 0.016333 | 0.75819 | 0.82325 | 0.016333
4676 | 28 | 2023-07-14 20:00 | 0.00011053 | -16723.5 | 0.63967 | 0.777 | 0 | 0.78213 | 0.8307 | 0
4677 | 28 | 2023-07-14 21:00 | 0.0001063 | -13412.5 | 0.637 | 0.78667 | 0 | 0.7885 | 0.82737 | 0
4678 | 28 | 2023-07-14 22:00 | 0.00010193 | -11297.75 | 0.63133 | 0.787 | 0 | 0.72377 | 0.80946 | 0
4679 | 28 | 2023-07-14 23:00 | 9.5804e-05 | -7890 | 0.62767 | 0.77667 | 0 | 0.70315 | 0.79151 | 0
4680 | 28 | 2023-07-15 | 9.1746e-05 | -6077.25 | 0.62767 | 0.773 | 0 | 0.67773 | 0.7725 | 0
4681 | 28 | 2023-07-15 01:00 | 8.8219e-05 | -3246 | 0.62867 | 0.76833 | 0 | 0.66952 | 0.76597 | 0
4682 | 28 | 2023-07-15 02:00 | 8.5668e-05 | -1349.5 | 0.62733 | 0.75867 | 0 | 0.64978 | 0.76161 | 0
4683 | 28 | 2023-07-15 03:00 | 8.5237e-05 | -1111.75 | 0.63433 | 0.74133 | 0 | 0.60531 | 0.75832 | 0
4684 | 28 | 2023-07-15 04:00 | 8.4897e-05 | -967.75 | 0.611 | 0.70067 | 0.01 | 0.59981 | 0.75711 | 0.01
4685 | 28 | 2023-07-15 05:00 | 8.4786e-05 | -623.5 | 0.573 | 0.62467 | 0.049333 | 0.61667 | 0.7529 | 0.049333
4686 | 28 | 2023-07-15 06:00 | 8.8991e-05 | -830 | 0.69167 | 0.53067 | 0.16033 | 0.62706 | 0.76756 | 0.16033
4687 | 28 | 2023-07-15 07:00 | 9.4668e-05 | -708 | 0.70833 | 0.435 | 0.32967 | 0.64323 | 0.7771 | 0.32967
4688 | 28 | 2023-07-15 08:00 | 0.00010162 | -987.75 | 0.70467 | 0.346 | 0.48267 | 0.64471 | 0.77526 | 0.48267
4689 | 28 | 2023-07-15 09:00 | 0.00010677 | 1185.5 | 0.69233 | 0.27667 | 0.60233 | 0.63912 | 0.76771 | 0.60233
4690 | 28 | 2023-07-15 10:00 | 0.00011029 | 4050 | 0.66967 | 0.25533 | 0.68133 | 0.63737 | 0.75731 | 0.68133
4691 | 28 | 2023-07-15 11:00 | 0.00011578 | 6534.75 | 0.63733 | 0.28267 | 0.71067 | 0.60592 | 0.74216 | 0.71067
4692 | 28 | 2023-07-15 12:00 | 0.00011535 | 9755 | 0.608 | 0.319 | 0.706 | 0.62051 | 0.72353 | 0.706
4693 | 28 | 2023-07-15 13:00 | 0.00011178 | 7812.25 | 0.58967 | 0.36367 | 0.67133 | 0.6075 | 0.70679 | 0.67133
4694 | 28 | 2023-07-15 14:00 | 0.00010588 | 7642.5 | 0.58367 | 0.42467 | 0.59767 | 0.62968 | 0.70345 | 0.59767
4695 | 28 | 2023-07-15 15:00 | 0.00010331 | 5475.5 | 0.57967 | 0.479 | 0.435 | 0.65292 | 0.71062 | 0.435
4696 | 28 | 2023-07-15 16:00 | 0.00010245 | 539 | 0.57567 | 0.51767 | 0.27567 | 0.68158 | 0.71816 | 0.27567
4697 | 28 | 2023-07-15 17:00 | 0.00010181 | -3882 | 0.552 | 0.53667 | 0.17067 | 0.72298 | 0.73858 | 0.17067
4698 | 28 | 2023-07-15 18:00 | 0.00010372 | -9310 | 0.48933 | 0.552 | 0.066667 | 0.63886 | 0.75435 | 0.066667
4699 | 28 | 2023-07-15 19:00 | 0.00010325 | -10205.5 | 0.40633 | 0.60333 | 0.016 | 0.62008 | 0.76761 | 0.016
4700 | 28 | 2023-07-15 20:00 | 9.9986e-05 | -9755.25 | 0.35467 | 0.71033 | 0 | 0.58006 | 0.78222 | 0
4701 | 28 | 2023-07-15 21:00 | 9.6502e-05 | -7992 | 0.324 | 0.819 | 0 | 0.56635 | 0.78817 | 0
4702 | 28 | 2023-07-15 22:00 | 9.6954e-05 | -6448.75 | 0.327 | 0.86367 | 0 | 0.6289 | 0.78479 | 0
4703 | 28 | 2023-07-15 23:00 | 9.0281e-05 | -4482.75 | 0.36433 | 0.87 | 0 | 0.63152 | 0.77361 | 0
4704 | 29 | 2023-07-16 | 8.4654e-05 | -5152.75 | 0.41067 | 0.873 | 0 | 0.62208 | 0.75319 | 0
4705 | 29 | 2023-07-16 01:00 | 8.1521e-05 | -4426 | 0.48233 | 0.882 | 0 | 0.56382 | 0.74811 | 0
4706 | 29 | 2023-07-16 02:00 | 7.9946e-05 | -3767.25 | 0.56033 | 0.888 | 0 | 0.56224 | 0.74313 | 0
4707 | 29 | 2023-07-16 03:00 | 7.9026e-05 | -1390 | 0.622 | 0.88733 | 0 | 0.55447 | 0.73921 | 0
4708 | 29 | 2023-07-16 04:00 | 7.7958e-05 | -459.5 | 0.706 | 0.87933 | 0.006 | 0.57159 | 0.738 | 0.006
4709 | 29 | 2023-07-16 05:00 | 7.7107e-05 | -1674.75 | 0.72033 | 0.86467 | 0.031667 | 0.58609 | 0.74487 | 0.031667
4710 | 29 | 2023-07-16 06:00 | 7.7635e-05 | -1267 | 0.74633 | 0.84333 | 0.073333 | 0.5729 | 0.75232 | 0.073333
4711 | 29 | 2023-07-16 07:00 | 8.1797e-05 | 395.25 | 0.74733 | 0.82033 | 0.173 | 0.56565 | 0.75431 | 0.173
4712 | 29 | 2023-07-16 08:00 | 8.8782e-05 | 4907.25 | 0.76367 | 0.79933 | 0.388 | 0.59352 | 0.75271 | 0.388
4713 | 29 | 2023-07-16 09:00 | 9.3579e-05 | 9907.75 | 0.787 | 0.77533 | 0.60267 | 0.56766 | 0.74652 | 0.60267
4714 | 29 | 2023-07-16 10:00 | 9.6814e-05 | 12483 | 0.803 | 0.74233 | 0.70167 | 0.57334 | 0.74119 | 0.70167
4715 | 29 | 2023-07-16 11:00 | 0.00010002 | 14327.75 | 0.81067 | 0.69467 | 0.73967 | 0.59465 | 0.73674 | 0.73967
4716 | 29 | 2023-07-16 12:00 | 9.9831e-05 | 15314.75 | 0.80733 | 0.641 | 0.72867 | 0.50459 | 0.72973 | 0.72867
4717 | 29 | 2023-07-16 13:00 | 9.6796e-05 | 14431 | 0.78833 | 0.59467 | 0.68133 | 0.47296 | 0.717 | 0.68133
4718 | 29 | 2023-07-16 14:00 | 9.4262e-05 | 12875.75 | 0.75733 | 0.56233 | 0.556 | 0.47156 | 0.71599 | 0.556
4719 | 29 | 2023-07-16 15:00 | 9.2599e-05 | 12149.25 | 0.719 | 0.53733 | 0.41833 | 0.47436 | 0.71889 | 0.41833
4720 | 29 | 2023-07-16 16:00 | 9.2073e-05 | 11963.5 | 0.696 | 0.51967 | 0.29933 | 0.51996 | 0.73055 | 0.29933
4721 | 29 | 2023-07-16 17:00 | 9.4117e-05 | 6923.5 | 0.68367 | 0.498 | 0.195 | 0.57115 | 0.73921 | 0.195
4722 | 29 | 2023-07-16 18:00 | 9.7545e-05 | 1107.25 | 0.65767 | 0.469 | 0.069 | 0.6254 | 0.76016 | 0.069
4723 | 29 | 2023-07-16 19:00 | 9.7727e-05 | -6800.5 | 0.63867 | 0.42667 | 0.017667 | 0.65554 | 0.77913 | 0.017667
4724 | 29 | 2023-07-16 20:00 | 9.6609e-05 | -11275.5 | 0.63667 | 0.39067 | 0 | 0.67965 | 0.79834 | 0
4725 | 29 | 2023-07-16 21:00 | 9.4842e-05 | -11781.25 | 0.628 | 0.376 | 0 | 0.64751 | 0.8039 | 0
4726 | 29 | 2023-07-16 22:00 | 9.346e-05 | -11211.75 | 0.567 | 0.36233 | 0 | 0.67258 | 0.79809 | 0
4727 | 29 | 2023-07-16 23:00 | 8.7528e-05 | -10024.5 | 0.52833 | 0.33467 | 0 | 0.61204 | 0.78421 | 0
4728 | 29 | 2023-07-17 | 8.2736e-05 | -9245.75 | 0.51333 | 0.29433 | 0 | 0.55901 | 0.75102 | 0
4729 | 29 | 2023-07-17 01:00 | 7.958e-05 | -8557.75 | 0.49067 | 0.234 | 0 | 0.63161 | 0.74744 | 0
4730 | 29 | 2023-07-17 02:00 | 7.7866e-05 | -7815 | 0.476 | 0.17967 | 0 | 0.67459 | 0.74482 | 0
4731 | 29 | 2023-07-17 03:00 | 7.8166e-05 | -8308 | 0.474 | 0.17867 | 0 | 0.6531 | 0.7454 | 0
4732 | 29 | 2023-07-17 04:00 | 8.1094e-05 | -8222 | 0.461 | 0.18033 | 0.009 | 0.65362 | 0.7486 | 0.009
4733 | 29 | 2023-07-17 05:00 | 8.8926e-05 | -8361 | 0.377 | 0.14067 | 0.051333 | 0.68175 | 0.75832 | 0.051333
4734 | 29 | 2023-07-17 06:00 | 0.00010523 | -10319 | 0.384 | 0.10133 | 0.15067 | 0.69241 | 0.78706 | 0.15067
4735 | 29 | 2023-07-17 07:00 | 0.00011659 | -10965 | 0.41133 | 0.11867 | 0.28167 | 0.61903 | 0.79945 | 0.28167
4736 | 29 | 2023-07-17 08:00 | 0.00012389 | -7244 | 0.381 | 0.158 | 0.45733 | 0.66804 | 0.79732 | 0.45733
4737 | 29 | 2023-07-17 09:00 | 0.00012555 | -2362 | 0.31833 | 0.188 | 0.598 | 0.65869 | 0.77216 | 0.598
4738 | 29 | 2023-07-17 10:00 | 0.00012767 | 2958.5 | 0.28833 | 0.183 | 0.678 | 0.67808 | 0.75426 | 0.678
4739 | 29 | 2023-07-17 11:00 | 0.0001303 | 6542.75 | 0.30933 | 0.19533 | 0.70633 | 0.68227 | 0.73839 | 0.70633
4740 | 29 | 2023-07-17 12:00 | 0.00012994 | 6919 | 0.351 | 0.25833 | 0.64267 | 0.67118 | 0.72731 | 0.64267
4741 | 29 | 2023-07-17 13:00 | 0.00012799 | 8023.25 | 0.36133 | 0.33933 | 0.54567 | 0.67293 | 0.72387 | 0.54567
4742 | 29 | 2023-07-17 14:00 | 0.00012576 | 8698.5 | 0.32067 | 0.39533 | 0.45267 | 0.66655 | 0.72363 | 0.45267
4743 | 29 | 2023-07-17 15:00 | 0.00012435 | 6829.75 | 0.27233 | 0.42767 | 0.36133 | 0.67948 | 0.73181 | 0.36133
4744 | 29 | 2023-07-17 16:00 | 0.00012322 | 3853.25 | 0.27 | 0.41767 | 0.268 | 0.66375 | 0.74453 | 0.268
4745 | 29 | 2023-07-17 17:00 | 0.00012499 | 431 | 0.289 | 0.36767 | 0.17233 | 0.69346 | 0.76137 | 0.17233
4746 | 29 | 2023-07-17 18:00 | 0.00012561 | -2140.5 | 0.273 | 0.318 | 0.067 | 0.67721 | 0.789 | 0.067
4747 | 29 | 2023-07-17 19:00 | 0.00012418 | -6960.75 | 0.25 | 0.26233 | 0.013 | 0.6738 | 0.80898 | 0.013
4748 | 29 | 2023-07-17 20:00 | 0.00012054 | -9355.5 | 0.20967 | 0.208 | 0 | 0.6994 | 0.8277 | 0
4749 | 29 | 2023-07-17 21:00 | 0.00011539 | -9604.25 | 0.163 | 0.19167 | 0 | 0.69975 | 0.82891 | 0
4750 | 29 | 2023-07-17 22:00 | 0.00011018 | -8561.5 | 0.13033 | 0.22033 | 0 | 0.71966 | 0.82108 | 0
4751 | 29 | 2023-07-17 23:00 | 0.00010178 | -7302.75 | 0.121 | 0.28967 | 0 | 0.64017 | 0.80177 | 0
4752 | 29 | 2023-07-18 | 9.6008e-05 | -7542.25 | 0.12967 | 0.36333 | 0 | 0.62401 | 0.76901 | 0
4753 | 29 | 2023-07-18 01:00 | 9.2066e-05 | -7814.25 | 0.13567 | 0.40867 | 0 | 0.62208 | 0.76872 | 0
4754 | 29 | 2023-07-18 02:00 | 8.9716e-05 | -8360.25 | 0.14433 | 0.37533 | 0 | 0.59692 | 0.76568 | 0
4755 | 29 | 2023-07-18 03:00 | 8.9502e-05 | -9291.25 | 0.17 | 0.28733 | 0 | 0.57491 | 0.75629 | 0
4756 | 29 | 2023-07-18 04:00 | 9.0866e-05 | -10767 | 0.17567 | 0.31967 | 0.0083333 | 0.63231 | 0.76045 | 0.0083333
4757 | 29 | 2023-07-18 05:00 | 9.5976e-05 | -11807.75 | 0.15933 | 0.42733 | 0.045667 | 0.63833 | 0.77458 | 0.045667
4758 | 29 | 2023-07-18 06:00 | 0.00010904 | -14030 | 0.138 | 0.505 | 0.161 | 0.64401 | 0.80419 | 0.161
4759 | 29 | 2023-07-18 07:00 | 0.00011843 | -13839.25 | 0.116 | 0.57033 | 0.331 | 0.67826 | 0.82001 | 0.331
4760 | 29 | 2023-07-18 08:00 | 0.00012485 | -10027.5 | 0.097667 | 0.62633 | 0.48833 | 0.72272 | 0.81817 | 0.48833
4761 | 29 | 2023-07-18 09:00 | 0.00012686 | -3772.5 | 0.099333 | 0.68267 | 0.61467 | 0.7084 | 0.80003 | 0.61467
4762 | 29 | 2023-07-18 10:00 | 0.00012806 | -1154.5 | 0.11767 | 0.71367 | 0.69367 | 0.68891 | 0.78121 | 0.69367
4763 | 29 | 2023-07-18 11:00 | 0.0001304 | 579.25 | 0.169 | 0.715 | 0.70367 | 0.66856 | 0.77434 | 0.70367
4764 | 29 | 2023-07-18 12:00 | 0.0001318 | 362.75 | 0.21867 | 0.70667 | 0.60633 | 0.73417 | 0.76393 | 0.60633
4765 | 29 | 2023-07-18 13:00 | 0.00013021 | -1636.5 | 0.23533 | 0.67833 | 0.49167 | 0.71381 | 0.76272 | 0.49167
4766 | 29 | 2023-07-18 14:00 | 0.00012666 | -3535 | 0.231 | 0.63533 | 0.46567 | 0.67677 | 0.75532 | 0.46567
4767 | 29 | 2023-07-18 15:00 | 0.00012411 | -4924 | 0.21933 | 0.575 | 0.41 | 0.65283 | 0.75063 | 0.41
4768 | 29 | 2023-07-18 16:00 | 0.00012214 | -4749.75 | 0.19633 | 0.48367 | 0.31567 | 0.65484 | 0.76872 | 0.31567
4769 | 29 | 2023-07-18 17:00 | 0.00012184 | -6150 | 0.17333 | 0.36733 | 0.192 | 0.70857 | 0.78072 | 0.192
4770 | 29 | 2023-07-18 18:00 | 0.00012111 | -8538.25 | 0.15467 | 0.24567 | 0.068333 | 0.74404 | 0.81159 | 0.068333
4771 | 29 | 2023-07-18 19:00 | 0.00011963 | -11555.75 | 0.13467 | 0.13867 | 0.013333 | 0.76719 | 0.8337 | 0.013333
4772 | 29 | 2023-07-18 20:00 | 0.0001153 | -12953.5 | 0.11533 | 0.065667 | 0 | 0.82886 | 0.84077 | 0
4773 | 29 | 2023-07-18 21:00 | 0.00011122 | -12251.25 | 0.10533 | 0.027667 | 0 | 0.821 | 0.8354 | 0
4774 | 29 | 2023-07-18 22:00 | 0.00010643 | -11245.5 | 0.10533 | 0.021 | 0 | 0.80169 | 0.816 | 0
4775 | 29 | 2023-07-18 23:00 | 9.8447e-05 | -9470.75 | 0.10167 | 0.032667 | 0 | 0.79969 | 0.80129 | 0
4776 | 29 | 2023-07-19 | 9.286e-05 | -11141 | 0.087667 | 0.065 | 0 | 0.74273 | 0.77361 | 0
4777 | 29 | 2023-07-19 01:00 | 8.894e-05 | -12756.25 | 0.069 | 0.126 | 0 | 0.68568 | 0.76974 | 0
4778 | 29 | 2023-07-19 02:00 | 8.6559e-05 | -12832.25 | 0.053 | 0.23333 | 0 | 0.68131 | 0.76742 | 0
4779 | 29 | 2023-07-19 03:00 | 8.6545e-05 | -12742 | 0.041667 | 0.381 | 0 | 0.69879 | 0.75779 | 0
4780 | 29 | 2023-07-19 04:00 | 8.8649e-05 | -13107.5 | 0.032333 | 0.483 | 0.006 | 0.68752 | 0.76403 | 0.006
4781 | 29 | 2023-07-19 05:00 | 9.3871e-05 | -14434.75 | 0.021667 | 0.52933 | 0.047667 | 0.6994 | 0.77472 | 0.047667
4782 | 29 | 2023-07-19 06:00 | 0.00010636 | -14380 | 0.011667 | 0.546 | 0.124 | 0.74797 | 0.80453 | 0.124
4783 | 29 | 2023-07-19 07:00 | 0.000117 | -13674.75 | 0.0066667 | 0.52567 | 0.24833 | 0.74613 | 0.81527 | 0.24833
4784 | 29 | 2023-07-19 08:00 | 0.00012426 | -10709.75 | 0.0063333 | 0.476 | 0.39833 | 0.79156 | 0.80903 | 0.39833
4785 | 29 | 2023-07-19 09:00 | 0.00012634 | -6868.5 | 0.0066667 | 0.40667 | 0.547 | 0.79147 | 0.78595 | 0.547
4786 | 29 | 2023-07-19 10:00 | 0.00012956 | -5603 | 0.007 | 0.334 | 0.61433 | 0.77278 | 0.76756 | 0.61433
4787 | 29 | 2023-07-19 11:00 | 0.00013085 | -4359.25 | 0.007 | 0.28033 | 0.59533 | 0.77767 | 0.76016 | 0.59533
4788 | 29 | 2023-07-19 12:00 | 0.00013005 | -3216 | 0.0056667 | 0.24667 | 0.487 | 0.72403 | 0.74715 | 0.487
4789 | 29 | 2023-07-19 13:00 | 0.00012799 | -1787 | 0.004 | 0.251 | 0.40367 | 0.75994 | 0.74361 | 0.40367
4790 | 29 | 2023-07-19 14:00 | 0.00012467 | -1797.5 | 0.005 | 0.29967 | 0.356 | 0.74867 | 0.741 | 0.356
4791 | 29 | 2023-07-19 15:00 | 0.00012291 | -2723.5 | 0.013667 | 0.39033 | 0.303 | 0.74124 | 0.74676 | 0.303
4792 | 29 | 2023-07-19 16:00 | 0.00012109 | -4479 | 0.038333 | 0.53067 | 0.221 | 0.75085 | 0.75871 | 0.221
4793 | 29 | 2023-07-19 17:00 | 0.00012168 | -7152 | 0.078333 | 0.67633 | 0.12733 | 0.8189 | 0.7738 | 0.12733
4794 | 29 | 2023-07-19 18:00 | 0.00012144 | -9042 | 0.16233 | 0.77467 | 0.056333 | 0.79174 | 0.79708 | 0.056333
4795 | 29 | 2023-07-19 19:00 | 0.00012012 | -11024 | 0.337 | 0.834 | 0.009 | 0.78614 | 0.81648 | 0.009
4796 | 29 | 2023-07-19 20:00 | 0.00011525 | -11837.5 | 0.49967 | 0.87267 | 0 | 0.82773 | 0.83225 | 0
4797 | 29 | 2023-07-19 21:00 | 0.00011141 | -11426 | 0.58067 | 0.901 | 0 | 0.79409 | 0.83264 | 0
4798 | 29 | 2023-07-19 22:00 | 0.00010593 | -10130.25 | 0.58267 | 0.92267 | 0 | 0.79838 | 0.81982 | 0
4799 | 29 | 2023-07-19 23:00 | 9.7123e-05 | -9227 | 0.562 | 0.94 | 0 | 0.77645 | 0.79563 | 0
4800 | 29 | 2023-07-20 | 9.1568e-05 | -10229.5 | 0.547 | 0.94933 | 0 | 0.72429 | 0.76355 | 0
4801 | 29 | 2023-07-20 01:00 | 8.7809e-05 | -11840 | 0.539 | 0.947 | 0 | 0.66978 | 0.75416 | 0
4802 | 29 | 2023-07-20 02:00 | 8.629e-05 | -11057.25 | 0.53167 | 0.93133 | 0 | 0.71102 | 0.75092 | 0
4803 | 29 | 2023-07-20 03:00 | 8.5738e-05 | -10650 | 0.521 | 0.90733 | 0 | 0.66009 | 0.7516 | 0
4804 | 29 | 2023-07-20 04:00 | 8.9009e-05 | -11904 | 0.51067 | 0.89267 | 0.0053333 | 0.69582 | 0.75648 | 0.0053333
4805 | 29 | 2023-07-20 05:00 | 9.4177e-05 | -11690.5 | 0.437 | 0.87733 | 0.051667 | 0.71442 | 0.76722 | 0.051667
4806 | 29 | 2023-07-20 06:00 | 0.00010745 | -12288 | 0.30933 | 0.83167 | 0.15467 | 0.78038 | 0.79848 | 0.15467
4807 | 29 | 2023-07-20 07:00 | 0.00011788 | -12298.75 | 0.23667 | 0.76833 | 0.31333 | 0.85891 | 0.81958 | 0.31333
4808 | 29 | 2023-07-20 08:00 | 0.00012524 | -9022.25 | 0.21833 | 0.74967 | 0.46367 | 0.79287 | 0.81556 | 0.46367
4809 | 29 | 2023-07-20 09:00 | 0.0001277 | -4633.75 | 0.24533 | 0.76467 | 0.57367 | 0.74465 | 0.79611 | 0.57367
4810 | 29 | 2023-07-20 10:00 | 0.00012791 | -2083.5 | 0.299 | 0.777 | 0.62167 | 0.76099 | 0.78072 | 0.62167
4811 | 29 | 2023-07-20 11:00 | 0.00013049 | -656.25 | 0.34067 | 0.78 | 0.66833 | 0.70464 | 0.76955 | 0.66833
4812 | 29 | 2023-07-20 12:00 | 0.00013106 | -174.75 | 0.356 | 0.78267 | 0.68567 | 0.73469 | 0.75276 | 0.68567
4813 | 29 | 2023-07-20 13:00 | 0.0001285 | 1550 | 0.34367 | 0.808 | 0.64633 | 0.66044 | 0.75382 | 0.64633
4814 | 29 | 2023-07-20 14:00 | 0.0001256 | 1478.75 | 0.31167 | 0.81967 | 0.55033 | 0.67572 | 0.75421 | 0.55033
4815 | 29 | 2023-07-20 15:00 | 0.00012278 | 681.5 | 0.27133 | 0.792 | 0.45367 | 0.67791 | 0.75639 | 0.45367
4816 | 29 | 2023-07-20 16:00 | 0.00012132 | -1952.25 | 0.24167 | 0.75167 | 0.32867 | 0.70796 | 0.76814 | 0.32867
4817 | 29 | 2023-07-20 17:00 | 0.00012155 | -4273 | 0.19133 | 0.74833 | 0.17333 | 0.74657 | 0.78271 | 0.17333
4818 | 29 | 2023-07-20 18:00 | 0.00012169 | -5222.25 | 0.16233 | 0.74933 | 0.064667 | 0.75103 | 0.80593 | 0.064667
4819 | 29 | 2023-07-20 19:00 | 0.00011913 | -9846.75 | 0.194 | 0.69833 | 0.013 | 0.76684 | 0.82398 | 0.013
4820 | 29 | 2023-07-20 20:00 | 0.00011482 | -11529.25 | 0.233 | 0.616 | 0 | 0.7968 | 0.8397 | 0
4821 | 29 | 2023-07-20 21:00 | 0.00011049 | -11344.25 | 0.236 | 0.54767 | 0 | 0.81593 | 0.83787 | 0
4822 | 29 | 2023-07-20 22:00 | 0.0001054 | -10895 | 0.20633 | 0.52933 | 0 | 0.7982 | 0.82088 | 0
4823 | 29 | 2023-07-20 23:00 | 9.8218e-05 | -11220.75 | 0.18467 | 0.48 | 0 | 0.74718 | 0.80182 | 0
4824 | 29 | 2023-07-21 | 9.2823e-05 | -10248.5 | 0.17667 | 0.32967 | 0 | 0.75609 | 0.77211 | 0
4825 | 29 | 2023-07-21 01:00 | 8.8391e-05 | -11249.25 | 0.178 | 0.25533 | 0 | 0.71897 | 0.76152 | 0
4826 | 29 | 2023-07-21 02:00 | 8.6189e-05 | -11650 | 0.18533 | 0.49633 | 0 | 0.69267 | 0.75997 | 0
4827 | 29 | 2023-07-21 03:00 | 8.6247e-05 | -12217 | 0.20433 | 0.56733 | 0 | 0.67345 | 0.75881 | 0
4828 | 29 | 2023-07-21 04:00 | 8.8224e-05 | -12477.5 | 0.195 | 0.40667 | 0.006 | 0.67048 | 0.76476 | 0.006
4829 | 29 | 2023-07-21 05:00 | 9.3161e-05 | -12856 | 0.15067 | 0.22833 | 0.054333 | 0.70665 | 0.78063 | 0.054333
4830 | 29 | 2023-07-21 06:00 | 0.00010622 | -14250.5 | 0.10633 | 0.14467 | 0.14267 | 0.76396 | 0.82161 | 0.14267
4831 | 29 | 2023-07-21 07:00 | 0.00011568 | -13958.25 | 0.12833 | 0.125 | 0.22567 | 0.76553 | 0.8338 | 0.22567
4832 | 29 | 2023-07-21 08:00 | 0.00012231 | -13636.75 | 0.20233 | 0.10567 | 0.32367 | 0.74439 | 0.82611 | 0.32367
4833 | 29 | 2023-07-21 09:00 | 0.00012517 | -11327.5 | 0.277 | 0.094 | 0.48167 | 0.73224 | 0.79713 | 0.48167
4834 | 29 | 2023-07-21 10:00 | 0.00012629 | -9790.25 | 0.31067 | 0.117 | 0.53867 | 0.75059 | 0.78532 | 0.53867
4835 | 29 | 2023-07-21 11:00 | 0.00012696 | -10867.5 | 0.32667 | 0.198 | 0.52633 | 0.64261 | 0.77971 | 0.52633
4836 | 29 | 2023-07-21 12:00 | 0.00012582 | -10529.25 | 0.37 | 0.32933 | 0.396 | 0.63659 | 0.76161 | 0.396
4837 | 29 | 2023-07-21 13:00 | 0.00012341 | -8356.75 | 0.41133 | 0.485 | 0.28367 | 0.73382 | 0.75774 | 0.28367
4838 | 29 | 2023-07-21 14:00 | 0.0001187 | -8690 | 0.414 | 0.61567 | 0.254 | 0.72333 | 0.75871 | 0.254
4839 | 29 | 2023-07-21 15:00 | 0.00011822 | -8749.25 | 0.38267 | 0.712 | 0.22733 | 0.68149 | 0.76287 | 0.22733
4840 | 29 | 2023-07-21 16:00 | 0.00011774 | -9633.75 | 0.323 | 0.76933 | 0.14167 | 0.6724 | 0.7741 | 0.14167
4841 | 29 | 2023-07-21 17:00 | 0.00011601 | -9872 | 0.24467 | 0.80133 | 0.074667 | 0.69433 | 0.79011 | 0.074667
4842 | 29 | 2023-07-21 18:00 | 0.00011499 | -10658 | 0.16467 | 0.809 | 0.031333 | 0.67756 | 0.81348 | 0.031333
4843 | 29 | 2023-07-21 19:00 | 0.00011261 | -11862 | 0.12733 | 0.79567 | 0.0053333 | 0.70735 | 0.83191 | 0.0053333
4844 | 29 | 2023-07-21 20:00 | 0.00010748 | -11209.5 | 0.13267 | 0.776 | 0 | 0.75583 | 0.84551 | 0
4845 | 29 | 2023-07-21 21:00 | 0.00010345 | -10405.25 | 0.15767 | 0.75467 | 0 | 0.75784 | 0.84357 | 0
4846 | 29 | 2023-07-21 22:00 | 9.8567e-05 | -8672.25 | 0.195 | 0.73433 | 0 | 0.72438 | 0.82001 | 0
4847 | 29 | 2023-07-21 23:00 | 9.1582e-05 | -7072.75 | 0.21367 | 0.72333 | 0 | 0.69625 | 0.79824 | 0
4848 | 29 | 2023-07-22 | 8.5677e-05 | -7495.75 | 0.21333 | 0.72367 | 0 | 0.68359 | 0.7845 | 0
4849 | 29 | 2023-07-22 01:00 | 8.2792e-05 | -8359 | 0.21167 | 0.71833 | 0 | 0.6462 | 0.77264 | 0
4850 | 29 | 2023-07-22 02:00 | 8.0423e-05 | -7025.75 | 0.22 | 0.70167 | 0 | 0.65074 | 0.76824 | 0
4851 | 29 | 2023-07-22 03:00 | 7.8995e-05 | -7457 | 0.24467 | 0.67533 | 0 | 0.63248 | 0.7651 | 0
4852 | 29 | 2023-07-22 04:00 | 7.8933e-05 | -7852.75 | 0.25933 | 0.64767 | 0.0043333 | 0.61798 | 0.76785 | 0.0043333
4853 | 29 | 2023-07-22 05:00 | 7.9102e-05 | -8494.75 | 0.263 | 0.62367 | 0.047667 | 0.61763 | 0.77197 | 0.047667
4854 | 29 | 2023-07-22 06:00 | 8.2548e-05 | -9323.75 | 0.288 | 0.59633 | 0.15533 | 0.62855 | 0.79098 | 0.15533
4855 | 29 | 2023-07-22 07:00 | 8.8413e-05 | -8641.75 | 0.327 | 0.56433 | 0.33733 | 0.65187 | 0.79393 | 0.33733
4856 | 29 | 2023-07-22 08:00 | 9.5668e-05 | -5582.25 | 0.37833 | 0.52833 | 0.502 | 0.69861 | 0.79205 | 0.502
4857 | 29 | 2023-07-22 09:00 | 0.00010031 | -1311 | 0.42367 | 0.49767 | 0.60367 | 0.65843 | 0.7858 | 0.60367
4858 | 29 | 2023-07-22 10:00 | 0.00010434 | 101.5 | 0.448 | 0.469 | 0.67833 | 0.63711 | 0.77163 | 0.67833
4859 | 29 | 2023-07-22 11:00 | 0.00010668 | 1918.5 | 0.46133 | 0.43933 | 0.725 | 0.68393 | 0.76621 | 0.725
4860 | 29 | 2023-07-22 12:00 | 0.00010374 | 3249.25 | 0.46633 | 0.40733 | 0.708 | 0.65519 | 0.76127 | 0.708
4861 | 29 | 2023-07-22 13:00 | 9.9759e-05 | 4239.75 | 0.45967 | 0.37733 | 0.63667 | 0.64017 | 0.75479 | 0.63667
4862 | 29 | 2023-07-22 14:00 | 9.7151e-05 | 5057.75 | 0.43933 | 0.35233 | 0.53233 | 0.61579 | 0.75363 | 0.53233
4863 | 29 | 2023-07-22 15:00 | 9.6479e-05 | 2935.25 | 0.40433 | 0.321 | 0.413 | 0.60365 | 0.75435 | 0.413
4864 | 29 | 2023-07-22 16:00 | 9.6205e-05 | -917.25 | 0.36267 | 0.285 | 0.30267 | 0.6095 | 0.76887 | 0.30267
4865 | 29 | 2023-07-22 17:00 | 9.738e-05 | -3629.25 | 0.332 | 0.27267 | 0.18133 | 0.62296 | 0.78319 | 0.18133
4866 | 29 | 2023-07-22 18:00 | 9.8447e-05 | -9013.75 | 0.333 | 0.25367 | 0.064333 | 0.61667 | 0.80845 | 0.064333
4867 | 29 | 2023-07-22 19:00 | 9.7128e-05 | -12626.75 | 0.347 | 0.25467 | 0.012 | 0.6061 | 0.82582 | 0.012
4868 | 29 | 2023-07-22 20:00 | 9.4192e-05 | -14072 | 0.33267 | 0.25767 | 0 | 0.62383 | 0.84498 | 0
4869 | 29 | 2023-07-22 21:00 | 9.1747e-05 | -14078.5 | 0.28833 | 0.23633 | 0 | 0.62243 | 0.8444 | 0
4870 | 29 | 2023-07-22 22:00 | 8.8515e-05 | -12629 | 0.26867 | 0.23433 | 0 | 0.59474 | 0.83167 | 0
4871 | 29 | 2023-07-22 23:00 | 8.3414e-05 | -11194 | 0.252 | 0.244 | 0 | 0.60977 | 0.81309 | 0
4872 | 30 | 2023-07-23 | 7.833e-05 | -8751 | 0.211 | 0.25867 | 0 | 0.58338 | 0.79195 | 0
4873 | 30 | 2023-07-23 01:00 | 7.5979e-05 | -7530.75 | 0.18233 | 0.26867 | 0 | 0.57203 | 0.78387 | 0
4874 | 30 | 2023-07-23 02:00 | 7.5118e-05 | -6004.75 | 0.17967 | 0.26667 | 0 | 0.56181 | 0.77811 | 0
4875 | 30 | 2023-07-23 03:00 | 7.3522e-05 | -4895.75 | 0.199 | 0.266 | 0 | 0.56338 | 0.77211 | 0
4876 | 30 | 2023-07-23 04:00 | 7.4333e-05 | -3083.5 | 0.237 | 0.268 | 0.002 | 0.5605 | 0.77114 | 0.002
4877 | 30 | 2023-07-23 05:00 | 7.3794e-05 | -1429 | 0.22767 | 0.282 | 0.042333 | 0.55045 | 0.7753 | 0.042333
4878 | 30 | 2023-07-23 06:00 | 7.5356e-05 | -534 | 0.26733 | 0.30733 | 0.11767 | 0.54355 | 0.78039 | 0.11767
4879 | 30 | 2023-07-23 07:00 | 8.0247e-05 | 800 | 0.29167 | 0.32933 | 0.223 | 0.53403 | 0.77898 | 0.223
4880 | 30 | 2023-07-23 08:00 | 8.6016e-05 | 4265.25 | 0.31233 | 0.351 | 0.32433 | 0.54599 | 0.76863 | 0.32433
4881 | 30 | 2023-07-23 09:00 | 9.2231e-05 | 6899.75 | 0.37267 | 0.34433 | 0.43467 | 0.548 | 0.77293 | 0.43467
4882 | 30 | 2023-07-23 10:00 | 9.5994e-05 | 10299.25 | 0.40967 | 0.29433 | 0.524 | 0.56189 | 0.76543 | 0.524
4883 | 30 | 2023-07-23 11:00 | 9.9089e-05 | 11842.75 | 0.44067 | 0.23133 | 0.493 | 0.5715 | 0.7621 | 0.493
4884 | 30 | 2023-07-23 12:00 | 9.9616e-05 | 14004.25 | 0.459 | 0.19733 | 0.444 | 0.58766 | 0.75319 | 0.444
4885 | 30 | 2023-07-23 13:00 | 9.7311e-05 | 12636.25 | 0.46533 | 0.18167 | 0.397 | 0.58635 | 0.75058 | 0.397
4886 | 30 | 2023-07-23 14:00 | 9.5594e-05 | 9961.25 | 0.46433 | 0.16633 | 0.26867 | 0.58417 | 0.74729 | 0.26867
4887 | 30 | 2023-07-23 15:00 | 9.4616e-05 | 10850.5 | 0.463 | 0.145 | 0.21267 | 0.58024 | 0.74831 | 0.21267
4888 | 30 | 2023-07-23 16:00 | 9.514e-05 | 9831.5 | 0.46133 | 0.10667 | 0.14333 | 0.57133 | 0.75595 | 0.14333
4889 | 30 | 2023-07-23 17:00 | 9.7802e-05 | 8747.25 | 0.441 | 0.062 | 0.075667 | 0.56949 | 0.76413 | 0.075667
4890 | 30 | 2023-07-23 18:00 | 0.00010032 | 5101.5 | 0.40767 | 0.028667 | 0.038 | 0.55377 | 0.78609 | 0.038
4891 | 30 | 2023-07-23 19:00 | 9.9326e-05 | -1138 | 0.38533 | 0.014 | 0.004 | 0.55822 | 0.804 | 0.004
4892 | 30 | 2023-07-23 20:00 | 9.7391e-05 | -4096.25 | 0.40633 | 0.026333 | 0 | 0.55884 | 0.82717 | 0
4893 | 30 | 2023-07-23 21:00 | 9.4906e-05 | -5231 | 0.42233 | 0.081333 | 0 | 0.52651 | 0.82446 | 0
4894 | 30 | 2023-07-23 22:00 | 9.327e-05 | -5188.75 | 0.401 | 0.196 | 0 | 0.54451 | 0.81527 | 0
4895 | 30 | 2023-07-23 23:00 | 8.9071e-05 | -4171.5 | 0.34333 | 0.34867 | 0 | 0.51315 | 0.8039 | 0
4896 | 30 | 2023-07-24 | 8.4931e-05 | -4003.5 | 0.26833 | 0.50367 | 0 | 0.49008 | 0.76684 | 0
4897 | 30 | 2023-07-24 01:00 | 8.2795e-05 | -3585.5 | 0.19733 | 0.646 | 0 | 0.47794 | 0.76011 | 0
4898 | 30 | 2023-07-24 02:00 | 8.1035e-05 | -3367.75 | 0.13867 | 0.745 | 0 | 0.48388 | 0.756 | 0
4899 | 30 | 2023-07-24 03:00 | 8.0637e-05 | -5050.25 | 0.103 | 0.799 | 0 | 0.48939 | 0.75939 | 0
4900 | 30 | 2023-07-24 04:00 | 8.2404e-05 | -6802 | 0.077667 | 0.822 | 0.0013333 | 0.49105 | 0.76345 | 0.0013333
4901 | 30 | 2023-07-24 05:00 | 9.0412e-05 | -7541.25 | 0.054333 | 0.82333 | 0.025667 | 0.57744 | 0.77714 | 0.025667
4902 | 30 | 2023-07-24 06:00 | 0.00010543 | -11311.25 | 0.046 | 0.81167 | 0.077 | 0.59273 | 0.80559 | 0.077
4903 | 30 | 2023-07-24 07:00 | 0.00011611 | -11469 | 0.062333 | 0.80267 | 0.16933 | 0.65406 | 0.83066 | 0.16933
4904 | 30 | 2023-07-24 08:00 | 0.00012448 | -11062 | 0.086333 | 0.817 | 0.29567 | 0.64698 | 0.82887 | 0.29567
4905 | 30 | 2023-07-24 09:00 | 0.00012935 | -8430.25 | 0.11667 | 0.83033 | 0.53067 | 0.66489 | 0.81208 | 0.53067
4906 | 30 | 2023-07-24 10:00 | 0.00013213 | -8197 | 0.13833 | 0.85167 | 0.607 | 0.61396 | 0.79451 | 0.607
4907 | 30 | 2023-07-24 11:00 | 0.00013458 | -7158 | 0.15567 | 0.87133 | 0.55567 | 0.57937 | 0.77458 | 0.55567
4908 | 30 | 2023-07-24 12:00 | 0.00013259 | -6846.25 | 0.17 | 0.862 | 0.43233 | 0.61247 | 0.75711 | 0.43233
4909 | 30 | 2023-07-24 13:00 | 0.00013068 | -4528.75 | 0.18033 | 0.83867 | 0.292 | 0.67598 | 0.75469 | 0.292
4910 | 30 | 2023-07-24 14:00 | 0.00012802 | -4674.75 | 0.18367 | 0.79067 | 0.25 | 0.59369 | 0.74952 | 0.25
4911 | 30 | 2023-07-24 15:00 | 0.0001217 | -3327.5 | 0.17833 | 0.71467 | 0.269 | 0.62034 | 0.75097 | 0.269
4912 | 30 | 2023-07-24 16:00 | 0.00011979 | -3730.5 | 0.17233 | 0.63033 | 0.24667 | 0.62208 | 0.76708 | 0.24667
4913 | 30 | 2023-07-24 17:00 | 0.00011991 | -5859.5 | 0.149 | 0.55433 | 0.149 | 0.68909 | 0.78005 | 0.149
4914 | 30 | 2023-07-24 18:00 | 0.00011964 | -8143.5 | 0.12933 | 0.503 | 0.05 | 0.64523 | 0.8069 | 0.05
4915 | 30 | 2023-07-24 19:00 | 0.00011814 | -10249.25 | 0.14833 | 0.528 | 0.0046667 | 0.6669 | 0.82403 | 0.0046667
4916 | 30 | 2023-07-24 20:00 | 0.00011379 | -9782.25 | 0.183 | 0.65433 | 0 | 0.64541 | 0.83462 | 0
4917 | 30 | 2023-07-24 21:00 | 0.00010932 | -8958.5 | 0.24767 | 0.75833 | 0 | 0.69975 | 0.83337 | 0
4918 | 30 | 2023-07-24 22:00 | 0.00010408 | -7873 | 0.34833 | 0.82 | 0 | 0.71975 | 0.82233 | 0
4919 | 30 | 2023-07-24 23:00 | 9.7099e-05 | -7894.75 | 0.46233 | 0.85967 | 0 | 0.6676 | 0.80472 | 0
4920 | 30 | 2023-07-25 | 9.1415e-05 | -8069.5 | 0.55533 | 0.85567 | 0 | 0.61413 | 0.76684 | 0
4921 | 30 | 2023-07-25 01:00 | 8.876e-05 | -8770 | 0.60167 | 0.70567 | 0 | 0.59334 | 0.75871 | 0
4922 | 30 | 2023-07-25 02:00 | 8.7637e-05 | -9857 | 0.60167 | 0.49433 | 0 | 0.59876 | 0.75435 | 0
4923 | 30 | 2023-07-25 03:00 | 8.7996e-05 | -11302.75 | 0.60167 | 0.33567 | 0 | 0.60688 | 0.75165 | 0
4924 | 30 | 2023-07-25 04:00 | 8.8783e-05 | -11911.75 | 0.60833 | 0.35167 | 0.0036667 | 0.67371 | 0.75784 | 0.0036667
4925 | 30 | 2023-07-25 05:00 | 9.435e-05 | -13054.25 | 0.57733 | 0.50867 | 0.048667 | 0.67179 | 0.76703 | 0.048667
4926 | 30 | 2023-07-25 06:00 | 0.00010615 | -13714.5 | 0.46433 | 0.60067 | 0.15067 | 0.71582 | 0.80138 | 0.15067
4927 | 30 | 2023-07-25 07:00 | 0.00011537 | -15440 | 0.41233 | 0.54433 | 0.31167 | 0.7042 | 0.82601 | 0.31167
4928 | 30 | 2023-07-25 08:00 | 0.0001216 | -13616 | 0.42767 | 0.52033 | 0.41333 | 0.76596 | 0.82751 | 0.41333
4929 | 30 | 2023-07-25 09:00 | 0.00012535 | -11094.75 | 0.48967 | 0.57933 | 0.51367 | 0.74194 | 0.81121 | 0.51367
4930 | 30 | 2023-07-25 10:00 | 0.00012822 | -10425.5 | 0.52133 | 0.66667 | 0.494 | 0.82362 | 0.7934 | 0.494
4931 | 30 | 2023-07-25 11:00 | 0.0001306 | -9465.75 | 0.54033 | 0.69867 | 0.43833 | 0.82074 | 0.78556 | 0.43833
4932 | 30 | 2023-07-25 12:00 | 0.0001286 | -8186.75 | 0.531 | 0.72467 | 0.39967 | 0.78125 | 0.7635 | 0.39967
4933 | 30 | 2023-07-25 13:00 | 0.00012612 | -7503.5 | 0.47433 | 0.77933 | 0.31367 | 0.77234 | 0.75731 | 0.31367
4934 | 30 | 2023-07-25 14:00 | 0.00012552 | -6192 | 0.42033 | 0.80233 | 0.27167 | 0.78317 | 0.75668 | 0.27167
4935 | 30 | 2023-07-25 15:00 | 0.00012308 | -5615.5 | 0.45333 | 0.82133 | 0.247 | 0.79095 | 0.75464 | 0.247
4936 | 30 | 2023-07-25 16:00 | 0.00012052 | -7036 | 0.479 | 0.84067 | 0.16933 | 0.79864 | 0.76843 | 0.16933
4937 | 30 | 2023-07-25 17:00 | 0.00011994 | -8391 | 0.47067 | 0.846 | 0.096333 | 0.82851 | 0.78155 | 0.096333
4938 | 30 | 2023-07-25 18:00 | 0.00011885 | -9700.5 | 0.513 | 0.854 | 0.035333 | 0.85009 | 0.81043 | 0.035333
4939 | 30 | 2023-07-25 19:00 | 0.00011713 | -11510.5 | 0.53767 | 0.86233 | 0.003 | 0.83044 | 0.8292 | 0.003
4940 | 30 | 2023-07-25 20:00 | 0.00011231 | -12248.5 | 0.49233 | 0.867 | 0 | 0.81139 | 0.83912 | 0
4941 | 30 | 2023-07-25 21:00 | 0.00010903 | -11754.25 | 0.414 | 0.863 | 0 | 0.80632 | 0.83816 | 0
4942 | 30 | 2023-07-25 22:00 | 0.00010326 | -10625.25 | 0.348 | 0.85667 | 0 | 0.7823 | 0.82146 | 0
4943 | 30 | 2023-07-25 23:00 | 9.5655e-05 | -8875.75 | 0.35033 | 0.84667 | 0 | 0.80833 | 0.79451 | 0
4944 | 30 | 2023-07-26 | 9.058e-05 | -8439.5 | 0.37933 | 0.84333 | 0 | 0.77715 | 0.76345 | 0
4945 | 30 | 2023-07-26 01:00 | 8.7475e-05 | -7102.75 | 0.40867 | 0.83767 | 0 | 0.80423 | 0.7605 | 0
4946 | 30 | 2023-07-26 02:00 | 8.5894e-05 | -7094.25 | 0.44833 | 0.827 | 0 | 0.76387 | 0.7574 | 0
4947 | 30 | 2023-07-26 03:00 | 8.6427e-05 | -8227 | 0.49633 | 0.815 | 0 | 0.77217 | 0.7546 | 0
4948 | 30 | 2023-07-26 04:00 | 8.7788e-05 | -9272.25 | 0.52133 | 0.806 | 0.0016667 | 0.80388 | 0.76089 | 0.0016667
4949 | 30 | 2023-07-26 05:00 | 9.3417e-05 | -10870.5 | 0.49367 | 0.788 | 0.039333 | 0.79095 | 0.77071 | 0.039333
4950 | 30 | 2023-07-26 06:00 | 0.00010632 | -14149 | 0.56333 | 0.765 | 0.12533 | 0.76107 | 0.80346 | 0.12533
4951 | 30 | 2023-07-26 07:00 | 0.00011577 | -14911.75 | 0.636 | 0.75467 | 0.26967 | 0.7858 | 0.82533 | 0.26967
4952 | 30 | 2023-07-26 08:00 | 0.00012236 | -13021.75 | 0.65067 | 0.76 | 0.40933 | 0.85839 | 0.8277 | 0.40933
4953 | 30 | 2023-07-26 09:00 | 0.00012621 | -8941 | 0.64933 | 0.77333 | 0.49333 | 0.82799 | 0.80574 | 0.49333
4954 | 30 | 2023-07-26 10:00 | 0.00012908 | -7526.75 | 0.64867 | 0.78533 | 0.547 | 0.80038 | 0.78682 | 0.547
4955 | 30 | 2023-07-26 11:00 | 0.0001301 | -4596.25 | 0.64833 | 0.78467 | 0.53967 | 0.80571 | 0.77719 | 0.53967
4956 | 30 | 2023-07-26 12:00 | 0.0001298 | -3848.75 | 0.64833 | 0.77867 | 0.47167 | 0.8003 | 0.76089 | 0.47167
4957 | 30 | 2023-07-26 13:00 | 0.00012522 | -3309 | 0.65333 | 0.77333 | 0.34667 | 0.77191 | 0.75469 | 0.34667
4958 | 30 | 2023-07-26 14:00 | 0.00012169 | -2905.5 | 0.65933 | 0.76967 | 0.30767 | 0.74954 | 0.75474 | 0.30767
4959 | 30 | 2023-07-26 15:00 | 0.00012028 | -2491.75 | 0.66467 | 0.759 | 0.34167 | 0.75033 | 0.75905 | 0.34167
4960 | 30 | 2023-07-26 16:00 | 0.00011925 | -2403.75 | 0.67233 | 0.74467 | 0.27867 | 0.74247 | 0.77139 | 0.27867
4961 | 30 | 2023-07-26 17:00 | 0.00011908 | -4979.75 | 0.674 | 0.727 | 0.15467 | 0.79995 | 0.78387 | 0.15467
4962 | 30 | 2023-07-26 18:00 | 0.00011776 | -8699.5 | 0.645 | 0.70967 | 0.055667 | 0.82065 | 0.81019 | 0.055667
4963 | 30 | 2023-07-26 19:00 | 0.00011632 | -12442.75 | 0.589 | 0.702 | 0.008 | 0.77173 | 0.83332 | 0.008
4964 | 30 | 2023-07-26 20:00 | 0.00011188 | -15010 | 0.537 | 0.69867 | 0 | 0.79383 | 0.84556 | 0
4965 | 30 | 2023-07-26 21:00 | 0.0001088 | -13932 | 0.48733 | 0.69833 | 0 | 0.76177 | 0.83646 | 0
4966 | 30 | 2023-07-26 22:00 | 0.00010212 | -12486.75 | 0.47233 | 0.70333 | 0 | 0.77828 | 0.81953 | 0
4967 | 30 | 2023-07-26 23:00 | 9.4407e-05 | -11576 | 0.47133 | 0.71167 | 0 | 0.77889 | 0.79388 | 0
4968 | 30 | 2023-07-27 | 9.0249e-05 | -9780.5 | 0.46767 | 0.72167 | 0 | 0.77584 | 0.76413 | 0
4969 | 30 | 2023-07-27 01:00 | 8.7647e-05 | -8725 | 0.47167 | 0.73767 | 0 | 0.79025 | 0.75832 | 0
4970 | 30 | 2023-07-27 02:00 | 8.5733e-05 | -8935 | 0.496 | 0.74933 | 0 | 0.77295 | 0.75576 | 0
4971 | 30 | 2023-07-27 03:00 | 8.5599e-05 | -9249.5 | 0.50267 | 0.749 | 0 | 0.7491 | 0.75634 | 0
4972 | 30 | 2023-07-27 04:00 | 8.7869e-05 | -10054.25 | 0.499 | 0.73833 | 0.0036667 | 0.78422 | 0.75914 | 0.0036667
4973 | 30 | 2023-07-27 05:00 | 9.398e-05 | -11517.75 | 0.495 | 0.72333 | 0.048 | 0.82415 | 0.76447 | 0.048
4974 | 30 | 2023-07-27 06:00 | 0.0001071 | -13595 | 0.52867 | 0.70567 | 0.135 | 0.736 | 0.7993 | 0.135
4975 | 30 | 2023-07-27 07:00 | 0.00011728 | -14506 | 0.59833 | 0.682 | 0.216 | 0.74902 | 0.82054 | 0.216
4976 | 30 | 2023-07-27 08:00 | 0.00012358 | -13985 | 0.65633 | 0.65333 | 0.289 | 0.75627 | 0.82364 | 0.289
4977 | 30 | 2023-07-27 09:00 | 0.00012709 | -13234 | 0.68333 | 0.61867 | 0.34433 | 0.7498 | 0.81116 | 0.34433
4978 | 30 | 2023-07-27 10:00 | 0.00013032 | -11239.25 | 0.67533 | 0.59267 | 0.37967 | 0.88145 | 0.79766 | 0.37967
4979 | 30 | 2023-07-27 11:00 | 0.00013233 | -11232.25 | 0.66367 | 0.577 | 0.37833 | 0.79532 | 0.78755 | 0.37833
4980 | 30 | 2023-07-27 12:00 | 0.00013033 | -12705.75 | 0.66 | 0.56533 | 0.30733 | 0.71372 | 0.76868 | 0.30733
4981 | 30 | 2023-07-27 13:00 | 0.00012806 | -11250.25 | 0.65333 | 0.553 | 0.25367 | 0.72106 | 0.76229 | 0.25367
4982 | 30 | 2023-07-27 14:00 | 0.00012585 | -11375 | 0.65167 | 0.54233 | 0.225 | 0.6738 | 0.759 | 0.225
4983 | 30 | 2023-07-27 15:00 | 0.00012344 | -12043 | 0.65033 | 0.529 | 0.21033 | 0.67861 | 0.76195 | 0.21033
4984 | 30 | 2023-07-27 16:00 | 0.00012094 | -12185.5 | 0.63967 | 0.50367 | 0.14767 | 0.67703 | 0.77637 | 0.14767
4985 | 30 | 2023-07-27 17:00 | 0.00012166 | -12642.25 | 0.59833 | 0.46867 | 0.086 | 0.70752 | 0.79021 | 0.086
4986 | 30 | 2023-07-27 18:00 | 0.0001203 | -12093.75 | 0.527 | 0.42467 | 0.031333 | 0.74491 | 0.81701 | 0.031333
4987 | 30 | 2023-07-27 19:00 | 0.00011696 | -12177.25 | 0.46667 | 0.36733 | 0.0023333 | 0.74115 | 0.8382 | 0.0023333
4988 | 30 | 2023-07-27 20:00 | 0.00011152 | -10969.25 | 0.43433 | 0.30133 | 0 | 0.75504 | 0.84638 | 0
4989 | 30 | 2023-07-27 21:00 | 0.00010761 | -11124.75 | 0.40433 | 0.24533 | 0 | 0.72028 | 0.84038 | 0
4990 | 30 | 2023-07-27 22:00 | 0.00010232 | -9828 | 0.373 | 0.206 | 0 | 0.70429 | 0.82233 | 0
4991 | 30 | 2023-07-27 23:00 | 9.5031e-05 | -8197.5 | 0.34533 | 0.18767 | 0 | 0.68018 | 0.79814 | 0
4992 | 30 | 2023-07-28 | 8.9918e-05 | -7596 | 0.326 | 0.187 | 0 | 0.67476 | 0.77013 | 0
4993 | 30 | 2023-07-28 01:00 | 8.7098e-05 | -7798.75 | 0.30333 | 0.19367 | 0 | 0.71905 | 0.76452 | 0
4994 | 30 | 2023-07-28 02:00 | 8.5437e-05 | -8251.25 | 0.27767 | 0.196 | 0 | 0.68551 | 0.75895 | 0
4995 | 30 | 2023-07-28 03:00 | 8.5986e-05 | -9225.75 | 0.25633 | 0.188 | 0 | 0.69285 | 0.75798 | 0
4996 | 30 | 2023-07-28 04:00 | 8.7609e-05 | -9317.75 | 0.228 | 0.17233 | 0.0013333 | 0.71591 | 0.76118 | 0.0013333
4997 | 30 | 2023-07-28 05:00 | 9.3362e-05 | -10239 | 0.17333 | 0.15367 | 0.040333 | 0.76535 | 0.7696 | 0.040333
4998 | 30 | 2023-07-28 06:00 | 0.00010564 | -12722.75 | 0.12333 | 0.13867 | 0.12167 | 0.71923 | 0.8009 | 0.12167
4999 | 30 | 2023-07-28 07:00 | 0.00011629 | -13605.5 | 0.091333 | 0.12933 | 0.24767 | 0.72639 | 0.82122 | 0.24767
5000 | 30 | 2023-07-28 08:00 | 0.00012427 | -13434.5 | 0.065 | 0.12467 | 0.39167 | 0.70473 | 0.82403 | 0.39167
5001 | 30 | 2023-07-28 09:00 | 0.00012722 | -11839 | 0.049667 | 0.12267 | 0.51733 | 0.75146 | 0.81406 | 0.51733
5002 | 30 | 2023-07-28 10:00 | 0.00012954 | -11105.5 | 0.043 | 0.122 | 0.59767 | 0.68621 | 0.79664 | 0.59767
5003 | 30 | 2023-07-28 11:00 | 0.00013107 | -9206.5 | 0.036333 | 0.124 | 0.59867 | 0.72997 | 0.78522 | 0.59867
5004 | 30 | 2023-07-28 12:00 | 0.00012844 | -6075 | 0.030667 | 0.127 | 0.60333 | 0.75522 | 0.77051 | 0.60333
5005 | 30 | 2023-07-28 13:00 | 0.00012401 | -7628 | 0.025667 | 0.126 | 0.546 | 0.66314 | 0.76379 | 0.546
5006 | 30 | 2023-07-28 14:00 | 0.00012186 | -7982 | 0.021 | 0.133 | 0.536 | 0.66786 | 0.7589 | 0.536
5007 | 30 | 2023-07-28 15:00 | 0.00011865 | -8106.25 | 0.017333 | 0.14767 | 0.41333 | 0.66419 | 0.76098 | 0.41333
5008 | 30 | 2023-07-28 16:00 | 0.00011591 | -10411.5 | 0.020333 | 0.16833 | 0.28667 | 0.65528 | 0.777 | 0.28667
5009 | 30 | 2023-07-28 17:00 | 0.00011671 | -13480 | 0.024 | 0.18533 | 0.15033 | 0.67267 | 0.78547 | 0.15033
5010 | 30 | 2023-07-28 18:00 | 0.00011611 | -14569.75 | 0.041333 | 0.19667 | 0.056333 | 0.71084 | 0.81106 | 0.056333
5011 | 30 | 2023-07-28 19:00 | 0.00011324 | -15279.5 | 0.090667 | 0.213 | 0.0063333 | 0.75033 | 0.83361 | 0.0063333
5012 | 30 | 2023-07-28 20:00 | 0.00010837 | -14942.25 | 0.13867 | 0.24167 | 0 | 0.76728 | 0.84449 | 0
5013 | 30 | 2023-07-28 21:00 | 0.00010442 | -13997.25 | 0.16533 | 0.26333 | 0 | 0.78789 | 0.84178 | 0
5014 | 30 | 2023-07-28 22:00 | 9.9925e-05 | -12578.25 | 0.187 | 0.28333 | 0 | 0.78344 | 0.82775 | 0
5015 | 30 | 2023-07-28 23:00 | 9.246e-05 | -11636.25 | 0.20933 | 0.29467 | 0 | 0.75749 | 0.80859 | 0
5016 | 30 | 2023-07-29 | 8.6617e-05 | -12391.5 | 0.224 | 0.292 | 0 | 0.71093 | 0.78551 | 0
5017 | 30 | 2023-07-29 01:00 | 8.123e-05 | -12341.25 | 0.22933 | 0.29033 | 0 | 0.71268 | 0.77985 | 0
5018 | 30 | 2023-07-29 02:00 | 7.8639e-05 | -12524.5 | 0.235 | 0.29767 | 0 | 0.69634 | 0.77603 | 0
5019 | 30 | 2023-07-29 03:00 | 7.7558e-05 | -12333.75 | 0.252 | 0.31167 | 0 | 0.66218 | 0.77085 | 0
5020 | 30 | 2023-07-29 04:00 | 7.7825e-05 | -11395.25 | 0.25767 | 0.325 | 0.0023333 | 0.68297 | 0.77676 | 0.0023333
5021 | 30 | 2023-07-29 05:00 | 7.9425e-05 | -11241.5 | 0.21767 | 0.34167 | 0.046333 | 0.68227 | 0.78145 | 0.046333
5022 | 30 | 2023-07-29 06:00 | 8.2691e-05 | -11299 | 0.16667 | 0.36067 | 0.144 | 0.65851 | 0.79553 | 0.144
5023 | 30 | 2023-07-29 07:00 | 8.8747e-05 | -11372.25 | 0.17733 | 0.38 | 0.273 | 0.66908 | 0.80661 | 0.273
5024 | 30 | 2023-07-29 08:00 | 9.6115e-05 | -10575.75 | 0.193 | 0.39367 | 0.39167 | 0.73539 | 0.80569 | 0.39167
5025 | 30 | 2023-07-29 09:00 | 0.00010185 | -8940.25 | 0.19133 | 0.40733 | 0.38933 | 0.75443 | 0.80017 | 0.38933
5026 | 30 | 2023-07-29 10:00 | 0.00010486 | -6003.25 | 0.19033 | 0.42167 | 0.309 | 0.73347 | 0.78556 | 0.309
5027 | 30 | 2023-07-29 11:00 | 0.00010792 | -2661.75 | 0.188 | 0.43167 | 0.31833 | 0.69931 | 0.77835 | 0.31833
5028 | 30 | 2023-07-29 12:00 | 0.00010711 | -281.25 | 0.18933 | 0.43267 | 0.296 | 0.68621 | 0.76297 | 0.296
5029 | 30 | 2023-07-29 13:00 | 0.00010273 | 3771.75 | 0.19533 | 0.42567 | 0.26933 | 0.68603 | 0.75726 | 0.26933
5030 | 30 | 2023-07-29 14:00 | 9.9689e-05 | 5901.75 | 0.20833 | 0.43467 | 0.23733 | 0.67782 | 0.75576 | 0.23733
5031 | 30 | 2023-07-29 15:00 | 9.9904e-05 | 4680.25 | 0.227 | 0.46067 | 0.20467 | 0.67773 | 0.76234 | 0.20467
5032 | 30 | 2023-07-29 16:00 | 9.9811e-05 | 480 | 0.266 | 0.47833 | 0.207 | 0.67869 | 0.76751 | 0.207
5033 | 30 | 2023-07-29 17:00 | 0.00010007 | -1921 | 0.32133 | 0.49067 | 0.145 | 0.67651 | 0.77497 | 0.145
5034 | 30 | 2023-07-29 18:00 | 0.00010043 | -6929.5 | 0.37733 | 0.50067 | 0.057667 | 0.72587 | 0.79858 | 0.057667
5035 | 30 | 2023-07-29 19:00 | 9.9316e-05 | -11397.25 | 0.46 | 0.495 | 0.006 | 0.78047 | 0.82306 | 0.006
5036 | 30 | 2023-07-29 20:00 | 9.5002e-05 | -12382.25 | 0.51067 | 0.484 | 0 | 0.77758 | 0.84125 | 0
5037 | 30 | 2023-07-29 21:00 | 9.2545e-05 | -12239.25 | 0.50433 | 0.45833 | 0 | 0.76142 | 0.83806 | 0
5038 | 30 | 2023-07-29 22:00 | 8.9924e-05 | -11141.5 | 0.489 | 0.40767 | 0 | 0.76972 | 0.82804 | 0
5039 | 30 | 2023-07-29 23:00 | 8.4481e-05 | -9564.25 | 0.47067 | 0.33433 | 0 | 0.79628 | 0.8129 | 0
5040 | 31 | 2023-07-30 | 7.888e-05 | -10466 | 0.459 | 0.255 | 0 | 0.78125 | 0.79234 | 0
5041 | 31 | 2023-07-30 01:00 | 7.5894e-05 | -10276.75 | 0.42267 | 0.206 | 0 | 0.68629 | 0.78126 | 0
5042 | 31 | 2023-07-30 02:00 | 7.3596e-05 | -8451 | 0.377 | 0.18467 | 0 | 0.67135 | 0.77574 | 0
5043 | 31 | 2023-07-30 03:00 | 7.2385e-05 | -7217 | 0.34433 | 0.188 | 0 | 0.73058 | 0.77419 | 0
5044 | 31 | 2023-07-30 04:00 | 7.2316e-05 | -7852 | 0.30033 | 0.189 | 0.002 | 0.65205 | 0.76877 | 0.002
5045 | 31 | 2023-07-30 05:00 | 7.3154e-05 | -7434 | 0.22233 | 0.166 | 0.039333 | 0.65109 | 0.77729 | 0.039333
5046 | 31 | 2023-07-30 06:00 | 7.4381e-05 | -6786.25 | 0.135 | 0.13133 | 0.13633 | 0.65659 | 0.78416 | 0.13633
5047 | 31 | 2023-07-30 07:00 | 7.8395e-05 | -6204 | 0.10167 | 0.09 | 0.27 | 0.68018 | 0.78919 | 0.27
5048 | 31 | 2023-07-30 08:00 | 8.4613e-05 | -3812 | 0.116 | 0.048 | 0.419 | 0.68359 | 0.78348 | 0.419
5049 | 31 | 2023-07-30 09:00 | 9.0911e-05 | 773 | 0.12633 | 0.02 | 0.56467 | 0.71233 | 0.77918 | 0.56467
5050 | 31 | 2023-07-30 10:00 | 9.4786e-05 | 4078 | 0.12633 | 0.0093333 | 0.641 | 0.68367 | 0.77177 | 0.641
5051 | 31 | 2023-07-30 11:00 | 9.9202e-05 | 6809.5 | 0.12367 | 0.011667 | 0.66933 | 0.67607 | 0.76645 | 0.66933
5052 | 31 | 2023-07-30 12:00 | 9.8207e-05 | 8118.5 | 0.11367 | 0.047333 | 0.64733 | 0.65886 | 0.75731 | 0.64733
5053 | 31 | 2023-07-30 13:00 | 9.5502e-05 | 6210.5 | 0.096 | 0.14233 | 0.48833 | 0.5453 | 0.74956 | 0.48833
5054 | 31 | 2023-07-30 14:00 | 9.2155e-05 | 8714.25 | 0.078333 | 0.28 | 0.345 | 0.53953 | 0.74473 | 0.345
5055 | 31 | 2023-07-30 15:00 | 9.0208e-05 | 10184.5 | 0.067 | 0.38433 | 0.274 | 0.53866 | 0.7471 | 0.274
5056 | 31 | 2023-07-30 16:00 | 8.9096e-05 | 12261.75 | 0.060333 | 0.39733 | 0.22467 | 0.65283 | 0.75344 | 0.22467
5057 | 31 | 2023-07-30 17:00 | 9.1567e-05 | 10068.5 | 0.058667 | 0.28633 | 0.16067 | 0.66035 | 0.76422 | 0.16067
5058 | 31 | 2023-07-30 18:00 | 9.5588e-05 | 7357.25 | 0.079 | 0.15433 | 0.053333 | 0.66786 | 0.78227 | 0.053333
5059 | 31 | 2023-07-30 19:00 | 9.7204e-05 | -1199.25 | 0.12867 | 0.091 | 0.005 | 0.6496 | 0.80308 | 0.005
5060 | 31 | 2023-07-30 20:00 | 9.4726e-05 | -2802.75 | 0.18 | 0.099 | 0 | 0.65799 | 0.82848 | 0
5061 | 31 | 2023-07-30 21:00 | 9.2246e-05 | -2994.25 | 0.19867 | 0.15967 | 0 | 0.64183 | 0.83472 | 0
5062 | 31 | 2023-07-30 22:00 | 9.1234e-05 | -2338.5 | 0.18833 | 0.264 | 0 | 0.6462 | 0.82543 | 0
5063 | 31 | 2023-07-30 23:00 | 8.7366e-05 | -2201 | 0.16933 | 0.36233 | 0 | 0.63431 | 0.80956 | 0
5064 | 31 | 2023-07-31 | 8.4611e-05 | -3757 | 0.14967 | 0.432 | 0 | 0.62165 | 0.771 | 0
5065 | 31 | 2023-07-31 01:00 | 8.1965e-05 | -2830.75 | 0.13167 | 0.477 | 0 | 0.6137 | 0.76229 | 0
5066 | 31 | 2023-07-31 02:00 | 8.1058e-05 | -2609 | 0.11167 | 0.47567 | 0 | 0.61151 | 0.75997 | 0
5067 | 31 | 2023-07-31 03:00 | 8.1004e-05 | -3140 | 0.085333 | 0.44967 | 0 | 0.60653 | 0.762 | 0
5068 | 31 | 2023-07-31 04:00 | 8.3353e-05 | -3817 | 0.061 | 0.45267 | 0.00066667 | 0.60907 | 0.76485 | 0.00066667
5069 | 31 | 2023-07-31 05:00 | 9.0955e-05 | -4850.75 | 0.043 | 0.46867 | 0.029667 | 0.60898 | 0.77211 | 0.029667
5070 | 31 | 2023-07-31 06:00 | 0.00010321 | -8705 | 0.023333 | 0.482 | 0.084 | 0.61588 | 0.8009 | 0.084
5071 | 31 | 2023-07-31 07:00 | 0.00011441 | -10262 | 0.015667 | 0.477 | 0.15567 | 0.61317 | 0.81769 | 0.15567
5072 | 31 | 2023-07-31 08:00 | 0.00012186 | -8773.25 | 0.015 | 0.471 | 0.21133 | 0.62706 | 0.82291 | 0.21133
5073 | 31 | 2023-07-31 09:00 | 0.00012499 | -7074.5 | 0.018333 | 0.47033 | 0.17633 | 0.69066 | 0.81009 | 0.17633
5074 | 31 | 2023-07-31 10:00 | 0.00012733 | -6699 | 0.025 | 0.47267 | 0.19067 | 0.64279 | 0.78895 | 0.19067
5075 | 31 | 2023-07-31 11:00 | 0.00013002 | -4311.25 | 0.033667 | 0.44767 | 0.37 | 0.63615 | 0.77889 | 0.37
5076 | 31 | 2023-07-31 12:00 | 0.00013047 | -1898.5 | 0.036667 | 0.4 | 0.46733 | 0.66847 | 0.76089 | 0.46733
5077 | 31 | 2023-07-31 13:00 | 0.00012959 | 459 | 0.033 | 0.33 | 0.42067 | 0.66664 | 0.75881 | 0.42067
5078 | 31 | 2023-07-31 14:00 | 0.00012661 | 665 | 0.028 | 0.26133 | 0.38467 | 0.65493 | 0.75068 | 0.38467
5079 | 31 | 2023-07-31 15:00 | 0.00012418 | -393.25 | 0.023333 | 0.20133 | 0.33 | 0.64489 | 0.73892 | 0.33
5080 | 31 | 2023-07-31 16:00 | 0.00012208 | -2492 | 0.016 | 0.192 | 0.18967 | 0.64803 | 0.7486 | 0.18967
5081 | 31 | 2023-07-31 17:00 | 0.00012169 | -7049.75 | 0.011667 | 0.263 | 0.075333 | 0.6925 | 0.76495 | 0.075333
5082 | 31 | 2023-07-31 18:00 | 0.00012036 | -10088.5 | 0.016333 | 0.41067 | 0.014667 | 0.74587 | 0.79451 | 0.014667
5083 | 31 | 2023-07-31 19:00 | 0.00011719 | -10781 | 0.033333 | 0.53433 | 0 | 0.7512 | 0.81038 | 0
5084 | 31 | 2023-07-31 20:00 | 0.00011226 | -10798 | 0.06 | 0.59067 | 0 | 0.7312 | 0.82795 | 0
5085 | 31 | 2023-07-31 21:00 | 0.00010949 | -10315 | 0.088667 | 0.62533 | 0 | 0.65694 | 0.82785 | 0
5086 | 31 | 2023-07-31 22:00 | 0.00010338 | -8358 | 0.11367 | 0.68733 | 0 | 0.61186 | 0.81396 | 0
5087 | 31 | 2023-07-31 23:00 | 9.6469e-05 | -6378.25 | 0.13367 | 0.75967 | 0 | 0.59334 | 0.79301 | 0
5088 | 31 | 2023-08-01 | 9.0438e-05 | -3802.5 | 0.144 | 0.81267 | 0 | 0.63571 | 0.76684 | 0
5089 | 31 | 2023-08-01 01:00 | 8.705e-05 | -3251.5 | 0.13333 | 0.82833 | 0 | 0.64445 | 0.76331 | 0
5090 | 31 | 2023-08-01 02:00 | 8.4667e-05 | -5560.75 | 0.11233 | 0.79533 | 0 | 0.60907 | 0.75745 | 0
5091 | 31 | 2023-08-01 03:00 | 8.4482e-05 | -5789 | 0.10633 | 0.73567 | 0 | 0.62567 | 0.75663 | 0
5092 | 31 | 2023-08-01 04:00 | 8.6678e-05 | -7008 | 0.122 | 0.68767 | 0 | 0.60086 | 0.75924 | 0
5093 | 31 | 2023-08-01 05:00 | 9.2874e-05 | -7884 | 0.13833 | 0.65867 | 0.005 | 0.6462 | 0.76442 | 0.005
5094 | 31 | 2023-08-01 06:00 | 0.00010625 | -10657 | 0.16533 | 0.62867 | 0.028667 | 0.65449 | 0.79234 | 0.028667
5095 | 31 | 2023-08-01 07:00 | 0.00011675 | -11441 | 0.22333 | 0.591 | 0.068667 | 0.69948 | 0.81774 | 0.068667
5096 | 31 | 2023-08-01 08:00 | 0.00012319 | -11965.75 | 0.285 | 0.52333 | 0.10633 | 0.7374 | 0.81682 | 0.10633
5097 | 31 | 2023-08-01 09:00 | 0.00012689 | -12898 | 0.35333 | 0.45567 | 0.146 | 0.66926 | 0.79655 | 0.146
5098 | 31 | 2023-08-01 10:00 | 0.00012914 | -10277 | 0.40733 | 0.39633 | 0.167 | 0.68516 | 0.78324 | 0.167
5099 | 31 | 2023-08-01 11:00 | 0.00013272 | -8034 | 0.44067 | 0.34233 | 0.203 | 0.64855 | 0.78043 | 0.203
5100 | 31 | 2023-08-01 12:00 | 0.00013029 | -4356.75 | 0.44933 | 0.29367 | 0.20733 | 0.67922 | 0.76074 | 0.20733
5101 | 31 | 2023-08-01 13:00 | 0.00012708 | -1368 | 0.438 | 0.23133 | 0.289 | 0.67826 | 0.7516 | 0.289
5102 | 31 | 2023-08-01 14:00 | 0.00012334 | 2282.5 | 0.41833 | 0.15867 | 0.339 | 0.67861 | 0.75184 | 0.339
5103 | 31 | 2023-08-01 15:00 | 0.00012168 | 3416.25 | 0.377 | 0.10667 | 0.39667 | 0.6683 | 0.75561 | 0.39667
5104 | 31 | 2023-08-01 16:00 | 0.00012042 | 3059.75 | 0.32633 | 0.090667 | 0.29033 | 0.66847 | 0.76529 | 0.29033
5105 | 31 | 2023-08-01 17:00 | 0.0001204 | 382.5 | 0.277 | 0.085333 | 0.13633 | 0.69905 | 0.77966 | 0.13633
5106 | 31 | 2023-08-01 18:00 | 0.00012035 | -3123.75 | 0.25133 | 0.056667 | 0.052 | 0.6876 | 0.80274 | 0.052
5107 | 31 | 2023-08-01 19:00 | 0.0001176 | -7365 | 0.295 | 0.021667 | 0.005 | 0.70874 | 0.82364 | 0.005
5108 | 31 | 2023-08-01 20:00 | 0.00011298 | -8722.75 | 0.33567 | 0.0063333 | 0 | 0.76256 | 0.83743 | 0
5109 | 31 | 2023-08-01 21:00 | 0.00011006 | -8093 | 0.324 | 0.0023333 | 0 | 0.7395 | 0.83641 | 0
5110 | 31 | 2023-08-01 22:00 | 0.000104 | -6866.5 | 0.29633 | 0.011333 | 0 | 0.76352 | 0.81933 | 0
5111 | 31 | 2023-08-01 23:00 | 9.7067e-05 | -5504.75 | 0.254 | 0.039333 | 0 | 0.7215 | 0.79901 | 0
5112 | 31 | 2023-08-02 | 9.1963e-05 | -5999 | 0.20867 | 0.10267 | 0 | 0.71198 | 0.77047 | 0
5113 | 31 | 2023-08-02 01:00 | 8.875e-05 | -5557 | 0.17267 | 0.19433 | 0 | 0.71958 | 0.76156 | 0
5114 | 31 | 2023-08-02 02:00 | 8.7777e-05 | -7841.5 | 0.12433 | 0.32267 | 0 | 0.71766 | 0.75827 | 0
5115 | 31 | 2023-08-02 03:00 | 8.7362e-05 | -9150.25 | 0.069 | 0.473 | 0 | 0.7395 | 0.75547 | 0
5116 | 31 | 2023-08-02 04:00 | 8.9106e-05 | -10209 | 0.029 | 0.604 | 0.001 | 0.7526 | 0.76021 | 0.001
5117 | 31 | 2023-08-02 05:00 | 9.471e-05 | -11617.75 | 0.0093333 | 0.69167 | 0.039 | 0.73792 | 0.77245 | 0.039
5118 | 31 | 2023-08-02 06:00 | 0.00010731 | -13922.25 | 0.01 | 0.763 | 0.145 | 0.76212 | 0.80651 | 0.145
5119 | 31 | 2023-08-02 07:00 | 0.00011716 | -15000.5 | 0.038 | 0.80333 | 0.30433 | 0.76963 | 0.82529 | 0.30433
5120 | 31 | 2023-08-02 08:00 | 0.0001232 | -15200 | 0.088 | 0.83067 | 0.45767 | 0.75522 | 0.82901 | 0.45767
5121 | 31 | 2023-08-02 09:00 | 0.00012658 | -13285.5 | 0.13833 | 0.83867 | 0.58233 | 0.73321 | 0.81343 | 0.58233
5122 | 31 | 2023-08-02 10:00 | 0.00013032 | -11854.5 | 0.16933 | 0.837 | 0.621 | 0.7263 | 0.7903 | 0.621
5123 | 31 | 2023-08-02 11:00 | 0.00013346 | -10054 | 0.179 | 0.84233 | 0.601 | 0.70228 | 0.77879 | 0.601
5124 | 31 | 2023-08-02 12:00 | 0.00013219 | -7128.25 | 0.17733 | 0.845 | 0.477 | 0.7443 | 0.75745 | 0.477
5125 | 31 | 2023-08-02 13:00 | 0.00013153 | -5868 | 0.17467 | 0.84367 | 0.35267 | 0.73521 | 0.75029 | 0.35267
5126 | 31 | 2023-08-02 14:00 | 0.00012885 | -3130 | 0.15633 | 0.84133 | 0.336 | 0.73618 | 0.7514 | 0.336
5127 | 31 | 2023-08-02 15:00 | 0.00012777 | -1522.75 | 0.11533 | 0.82533 | 0.264 | 0.74849 | 0.75735 | 0.264
5128 | 31 | 2023-08-02 16:00 | 0.00012441 | -3012 | 0.076333 | 0.80733 | 0.19033 | 0.73661 | 0.77318 | 0.19033
5129 | 31 | 2023-08-02 17:00 | 0.00012255 | -5017.25 | 0.058 | 0.792 | 0.10633 | 0.77706 | 0.78788 | 0.10633
5130 | 31 | 2023-08-02 18:00 | 0.00012121 | -5616 | 0.072667 | 0.78367 | 0.029 | 0.80711 | 0.81764 | 0.029
5131 | 31 | 2023-08-02 19:00 | 0.00011974 | -6839.75 | 0.123 | 0.772 | 0.0016667 | 0.79287 | 0.83303 | 0.0016667
5132 | 31 | 2023-08-02 20:00 | 0.00011594 | -8369.75 | 0.202 | 0.777 | 0 | 0.75373 | 0.83849 | 0
5133 | 31 | 2023-08-02 21:00 | 0.00011097 | -7337.5 | 0.28 | 0.78467 | 0 | 0.76911 | 0.83162 | 0
5134 | 31 | 2023-08-02 22:00 | 0.00010641 | -5726 | 0.335 | 0.79833 | 0 | 0.76841 | 0.81503 | 0
5135 | 31 | 2023-08-02 23:00 | 9.9121e-05 | -3167 | 0.36767 | 0.81667 | 0 | 0.76562 | 0.79369 | 0
5136 | 31 | 2023-08-03 | 9.387e-05 | -2688 | 0.394 | 0.81567 | 0 | 0.71975 | 0.7711 | 0
5137 | 31 | 2023-08-03 01:00 | 8.9986e-05 | -2261 | 0.417 | 0.80833 | 0 | 0.64296 | 0.76156 | 0
5138 | 31 | 2023-08-03 02:00 | 8.8699e-05 | -1938 | 0.436 | 0.80633 | 0 | 0.63571 | 0.75726 | 0
5139 | 31 | 2023-08-03 03:00 | 8.9708e-05 | -1280 | 0.44467 | 0.79667 | 0 | 0.63405 | 0.75726 | 0
5140 | 31 | 2023-08-03 04:00 | 9.0919e-05 | -1030 | 0.443 | 0.77333 | 0 | 0.62768 | 0.76369 | 0
5141 | 31 | 2023-08-03 05:00 | 9.7589e-05 | -2012.5 | 0.39667 | 0.76033 | 0.037 | 0.63956 | 0.77018 | 0.037
5142 | 31 | 2023-08-03 06:00 | 0.00010979 | -2590 | 0.29467 | 0.74633 | 0.139 | 0.68201 | 0.79422 | 0.139
5143 | 31 | 2023-08-03 07:00 | 0.00011928 | -706 | 0.235 | 0.73967 | 0.31333 | 0.67144 | 0.81072 | 0.31333
5144 | 31 | 2023-08-03 08:00 | 0.0001254 | 1666.5 | 0.28367 | 0.73333 | 0.46667 | 0.69643 | 0.81111 | 0.46667
5145 | 31 | 2023-08-03 09:00 | 0.00012669 | 4910 | 0.363 | 0.73067 | 0.55 | 0.79436 | 0.79882 | 0.55
5146 | 31 | 2023-08-03 10:00 | 0.00013015 | 7593.5 | 0.39133 | 0.73733 | 0.56333 | 0.77584 | 0.78372 | 0.56333
5147 | 31 | 2023-08-03 11:00 | 0.00013275 | 7491.5 | 0.37733 | 0.741 | 0.51567 | 0.71853 | 0.76882 | 0.51567
5148 | 31 | 2023-08-03 12:00 | 0.00013141 | 8832.25 | 0.36067 | 0.73533 | 0.562 | 0.72141 | 0.7545 | 0.562
5149 | 31 | 2023-08-03 13:00 | 0.00012771 | 9943.5 | 0.33833 | 0.72333 | 0.61367 | 0.67188 | 0.7514 | 0.61367
5150 | 31 | 2023-08-03 14:00 | 0.00012405 | 11428 | 0.30167 | 0.70333 | 0.51533 | 0.69547 | 0.75658 | 0.51533
5151 | 31 | 2023-08-03 15:00 | 0.0001209 | 11459.75 | 0.25233 | 0.65933 | 0.42633 | 0.75557 | 0.75682 | 0.42633
5152 | 31 | 2023-08-03 16:00 | 0.00012055 | 9015 | 0.19833 | 0.587 | 0.26767 | 0.76404 | 0.77042 | 0.26767
5153 | 31 | 2023-08-03 17:00 | 0.00012219 | 4183.25 | 0.127 | 0.488 | 0.15233 | 0.81296 | 0.78314 | 0.15233
5154 | 31 | 2023-08-03 18:00 | 0.00012143 | -794.75 | 0.066667 | 0.38433 | 0.050667 | 0.79453 | 0.80303 | 0.050667
5155 | 31 | 2023-08-03 19:00 | 0.0001201 | -5078 | 0.032667 | 0.295 | 0.0033333 | 0.79916 | 0.82432 | 0.0033333
5156 | 31 | 2023-08-03 20:00 | 0.00011426 | -6840 | 0.019333 | 0.23867 | 0 | 0.80082 | 0.83927 | 0
5157 | 31 | 2023-08-03 21:00 | 0.00011022 | -7253.5 | 0.019667 | 0.21667 | 0 | 0.88582 | 0.83932 | 0
5158 | 31 | 2023-08-03 22:00 | 0.00010369 | -7339.25 | 0.026333 | 0.242 | 0 | 0.88748 | 0.83225 | 0
5159 | 31 | 2023-08-03 23:00 | 9.6088e-05 | -7726.25 | 0.036 | 0.30567 | 0 | 0.79104 | 0.80917 | 0
5160 | 31 | 2023-08-04 | 9.144e-05 | -9219.5 | 0.045667 | 0.38333 | 0 | 0.75583 | 0.774 | 0
5161 | 31 | 2023-08-04 01:00 | 8.729e-05 | -10082 | 0.055667 | 0.48233 | 0 | 0.73626 | 0.76239 | 0
5162 | 31 | 2023-08-04 02:00 | 8.4428e-05 | -11335 | 0.070667 | 0.58733 | 0 | 0.77191 | 0.76142 | 0
5163 | 31 | 2023-08-04 03:00 | 8.4443e-05 | -13143.5 | 0.090667 | 0.649 | 0 | 0.76745 | 0.76195 | 0
5164 | 31 | 2023-08-04 04:00 | 8.5847e-05 | -14365.25 | 0.11067 | 0.63833 | 0 | 0.80912 | 0.76427 | 0
5165 | 31 | 2023-08-04 05:00 | 9.2086e-05 | -16680 | 0.12633 | 0.58967 | 0.033 | 0.78667 | 0.77197 | 0.033
5166 | 31 | 2023-08-04 06:00 | 0.00010358 | -15928 | 0.10933 | 0.54267 | 0.11433 | 0.81104 | 0.80796 | 0.11433
5167 | 31 | 2023-08-04 07:00 | 0.00011448 | -16810 | 0.079667 | 0.49067 | 0.262 | 0.83306 | 0.8248 | 0.262
5168 | 31 | 2023-08-04 08:00 | 0.00012131 | -16986 | 0.068 | 0.39267 | 0.43467 | 0.87735 | 0.82567 | 0.43467
5169 | 31 | 2023-08-04 09:00 | 0.0001251 | -14827 | 0.092667 | 0.32433 | 0.557 | 0.84878 | 0.81372 | 0.557
5170 | 31 | 2023-08-04 10:00 | 0.00012691 | -15347.5 | 0.12767 | 0.305 | 0.61433 | 0.76605 | 0.79925 | 0.61433
5171 | 31 | 2023-08-04 11:00 | 0.00012756 | -14143.25 | 0.15633 | 0.34233 | 0.67467 | 0.77758 | 0.78885 | 0.67467
5172 | 31 | 2023-08-04 12:00 | 0.00012568 | -11816 | 0.17067 | 0.39033 | 0.66533 | 0.78317 | 0.77376 | 0.66533
5173 | 31 | 2023-08-04 13:00 | 0.0001223 | -10190.25 | 0.17133 | 0.419 | 0.64267 | 0.76509 | 0.76766 | 0.64267
5174 | 31 | 2023-08-04 14:00 | 0.00011885 | -9578.25 | 0.15733 | 0.42933 | 0.54867 | 0.75697 | 0.76495 | 0.54867
5175 | 31 | 2023-08-04 15:00 | 0.00011816 | -10093 | 0.137 | 0.422 | 0.42233 | 0.79479 | 0.76684 | 0.42233
5176 | 31 | 2023-08-04 16:00 | 0.00011526 | -10422.5 | 0.11667 | 0.40967 | 0.27733 | 0.84031 | 0.77642 | 0.27733
5177 | 31 | 2023-08-04 17:00 | 0.00011459 | -11760.75 | 0.078667 | 0.39833 | 0.142 | 0.82441 | 0.79209 | 0.142
5178 | 31 | 2023-08-04 18:00 | 0.00011467 | -12403 | 0.088333 | 0.363 | 0.046 | 0.86739 | 0.81372 | 0.046
5179 | 31 | 2023-08-04 19:00 | 0.00011267 | -13778.5 | 0.16267 | 0.32967 | 0.0023333 | 0.89019 | 0.83748 | 0.0023333
5180 | 31 | 2023-08-04 20:00 | 0.00010737 | -14686.75 | 0.25367 | 0.29333 | 0 | 0.89299 | 0.84982 | 0
5181 | 31 | 2023-08-04 21:00 | 0.0001038 | -14189 | 0.33833 | 0.26633 | 0 | 0.89473 | 0.84561 | 0
5182 | 31 | 2023-08-04 22:00 | 9.7824e-05 | -13614.75 | 0.38067 | 0.237 | 0 | 0.90146 | 0.82761 | 0
5183 | 31 | 2023-08-04 23:00 | 9.1117e-05 | -13888 | 0.38733 | 0.20133 | 0 | 0.85044 | 0.80729 | 0
5184 | 31 | 2023-08-05 | 8.5781e-05 | -14412.25 | 0.37533 | 0.17733 | 0 | 0.77426 | 0.78832 | 0
5185 | 31 | 2023-08-05 01:00 | 8.1661e-05 | -15225.25 | 0.35667 | 0.15733 | 0 | 0.82493 | 0.78256 | 0
5186 | 31 | 2023-08-05 02:00 | 7.8581e-05 | -14946.5 | 0.32633 | 0.15467 | 0 | 0.84433 | 0.77995 | 0
5187 | 31 | 2023-08-05 03:00 | 7.7604e-05 | -15283.5 | 0.29767 | 0.152 | 0 | 0.79121 | 0.77714 | 0
5188 | 31 | 2023-08-05 04:00 | 7.7533e-05 | -16131.5 | 0.305 | 0.15933 | 0 | 0.75076 | 0.77801 | 0
5189 | 31 | 2023-08-05 05:00 | 7.8914e-05 | -16590.75 | 0.34733 | 0.20867 | 0.017 | 0.78178 | 0.78387 | 0.017
5190 | 31 | 2023-08-05 06:00 | 8.176e-05 | -16634 | 0.34733 | 0.21333 | 0.064 | 0.82607 | 0.80182 | 0.064
5191 | 31 | 2023-08-05 07:00 | 8.6553e-05 | -16368 | 0.27233 | 0.19433 | 0.12533 | 0.81331 | 0.81038 | 0.12533
5192 | 31 | 2023-08-05 08:00 | 9.3379e-05 | -16238 | 0.35267 | 0.21433 | 0.208 | 0.75775 | 0.80298 | 0.208
5193 | 31 | 2023-08-05 09:00 | 9.8093e-05 | -13756.25 | 0.34067 | 0.23167 | 0.327 | 0.79147 | 0.79858 | 0.327
5194 | 31 | 2023-08-05 10:00 | 0.00010082 | -10893.5 | 0.23267 | 0.23567 | 0.41067 | 0.80196 | 0.79287 | 0.41067
5195 | 31 | 2023-08-05 11:00 | 0.00010301 | -9903 | 0.17933 | 0.24933 | 0.387 | 0.81034 | 0.78745 | 0.387
5196 | 31 | 2023-08-05 12:00 | 0.00010274 | -8419.5 | 0.16367 | 0.278 | 0.35967 | 0.81366 | 0.77637 | 0.35967
5197 | 31 | 2023-08-05 13:00 | 9.99e-05 | -6683 | 0.15167 | 0.32333 | 0.314 | 0.82572 | 0.77274 | 0.314
5198 | 31 | 2023-08-05 14:00 | 9.7016e-05 | -6440 | 0.13933 | 0.395 | 0.26267 | 0.77182 | 0.77163 | 0.26267
5199 | 31 | 2023-08-05 15:00 | 9.5576e-05 | -7512.75 | 0.15367 | 0.463 | 0.19367 | 0.78274 | 0.77526 | 0.19367
5200 | 31 | 2023-08-05 16:00 | 9.5729e-05 | -9796 | 0.21167 | 0.52067 | 0.11833 | 0.80161 | 0.78358 | 0.11833
5201 | 31 | 2023-08-05 17:00 | 9.7019e-05 | -11897 | 0.278 | 0.557 | 0.051667 | 0.80003 | 0.79408 | 0.051667
5202 | 31 | 2023-08-05 18:00 | 9.8095e-05 | -13796 | 0.32867 | 0.572 | 0.015667 | 0.80449 | 0.81508 | 0.015667
5203 | 31 | 2023-08-05 19:00 | 9.6885e-05 | -14122.5 | 0.39533 | 0.57933 | 0 | 0.79803 | 0.83491 | 0
5204 | 31 | 2023-08-05 20:00 | 9.3775e-05 | -12415.25 | 0.47467 | 0.57467 | 0 | 0.85402 | 0.84677 | 0
5205 | 31 | 2023-08-05 21:00 | 9.1502e-05 | -12161 | 0.513 | 0.57633 | 0 | 0.82851 | 0.8429 | 0
5206 | 31 | 2023-08-05 22:00 | 8.7738e-05 | -11970 | 0.52667 | 0.56633 | 0 | 0.78833 | 0.82983 | 0
5207 | 31 | 2023-08-05 23:00 | 8.2575e-05 | -12098.75 | 0.531 | 0.53733 | 0 | 0.80825 | 0.81067 | 0
5208 | 32 | 2023-08-06 | 7.7341e-05 | -11185.75 | 0.54133 | 0.503 | 0 | 0.84074 | 0.79384 | 0
5209 | 32 | 2023-08-06 01:00 | 7.4676e-05 | -12135 | 0.52967 | 0.47467 | 0 | 0.85018 | 0.78948 | 0
5210 | 32 | 2023-08-06 02:00 | 7.2866e-05 | -12973.25 | 0.512 | 0.46967 | 0 | 0.86634 | 0.78324 | 0
5211 | 32 | 2023-08-06 03:00 | 7.2326e-05 | -12893 | 0.50133 | 0.469 | 0 | 0.76465 | 0.77961 | 0
5212 | 32 | 2023-08-06 04:00 | 7.1859e-05 | -12965 | 0.48233 | 0.46833 | 0 | 0.78938 | 0.7785 | 0
5213 | 32 | 2023-08-06 05:00 | 7.2062e-05 | -13138 | 0.41333 | 0.46067 | 0.0046667 | 0.81593 | 0.78338 | 0.0046667
5214 | 32 | 2023-08-06 06:00 | 7.2358e-05 | -12645 | 0.36267 | 0.42233 | 0.024667 | 0.80563 | 0.79316 | 0.024667
5215 | 32 | 2023-08-06 07:00 | 7.5814e-05 | -13080 | 0.35733 | 0.366 | 0.052667 | 0.76701 | 0.79359 | 0.052667
5216 | 32 | 2023-08-06 08:00 | 8.2089e-05 | -12821 | 0.34867 | 0.32033 | 0.084667 | 0.74019 | 0.79742 | 0.084667
5217 | 32 | 2023-08-06 09:00 | 8.91e-05 | -11595 | 0.358 | 0.30267 | 0.12833 | 0.76981 | 0.79316 | 0.12833
5218 | 32 | 2023-08-06 10:00 | 9.4945e-05 | -10549 | 0.361 | 0.29867 | 0.171 | 0.7436 | 0.78624 | 0.171
5219 | 32 | 2023-08-06 11:00 | 9.9101e-05 | -9219 | 0.364 | 0.29567 | 0.208 | 0.74325 | 0.78092 | 0.208
5220 | 32 | 2023-08-06 12:00 | 0.00010029 | -6586 | 0.36767 | 0.29233 | 0.191 | 0.75234 | 0.7753 | 0.191
5221 | 32 | 2023-08-06 13:00 | 9.8842e-05 | -6079 | 0.367 | 0.293 | 0.16967 | 0.75461 | 0.76935 | 0.16967
5222 | 32 | 2023-08-06 14:00 | 9.6223e-05 | -4571 | 0.36333 | 0.29733 | 0.141 | 0.73242 | 0.76427 | 0.141
5223 | 32 | 2023-08-06 15:00 | 9.5332e-05 | -3817 | 0.35333 | 0.28867 | 0.11467 | 0.73216 | 0.76422 | 0.11467
5224 | 32 | 2023-08-06 16:00 | 9.5425e-05 | -5608 | 0.34067 | 0.27167 | 0.083 | 0.74081 | 0.77066 | 0.083
5225 | 32 | 2023-08-06 17:00 | 9.8556e-05 | -7113 | 0.319 | 0.262 | 0.045 | 0.74596 | 0.77995 | 0.045
5226 | 32 | 2023-08-06 18:00 | 0.00010041 | -4724 | 0.28767 | 0.26667 | 0.015 | 0.75487 | 0.81004 | 0.015
5227 | 32 | 2023-08-06 19:00 | 9.9463e-05 | -7247.5 | 0.292 | 0.27633 | 0 | 0.71966 | 0.82708 | 0
5228 | 32 | 2023-08-06 20:00 | 9.7205e-05 | -5724.25 | 0.29933 | 0.28233 | 0 | 0.7118 | 0.83641 | 0
5229 | 32 | 2023-08-06 21:00 | 9.6535e-05 | -3377.25 | 0.28633 | 0.298 | 0 | 0.72377 | 0.83859 | 0
5230 | 32 | 2023-08-06 22:00 | 9.4368e-05 | -1971 | 0.25833 | 0.318 | 0 | 0.74037 | 0.82843 | 0
5231 | 32 | 2023-08-06 23:00 | 8.8836e-05 | -874 | 0.216 | 0.33233 | 0 | 0.73871 | 0.80642 | 0
5232 | 32 | 2023-08-07 | 8.511e-05 | -1755 | 0.16467 | 0.32867 | 0 | 0.71224 | 0.77995 | 0
5233 | 32 | 2023-08-07 01:00 | 8.2521e-05 | 391 | 0.12033 | 0.30267 | 0 | 0.72159 | 0.77163 | 0
5234 | 32 | 2023-08-07 02:00 | 8.2512e-05 | 1088 | 0.091333 | 0.276 | 0 | 0.70691 | 0.75977 | 0
5235 | 32 | 2023-08-07 03:00 | 8.2537e-05 | 1348 | 0.076667 | 0.25067 | 0 | 0.72298 | 0.75673 | 0
5236 | 32 | 2023-08-07 04:00 | 8.5293e-05 | 990 | 0.070333 | 0.23433 | 0 | 0.70516 | 0.75919 | 0
5237 | 32 | 2023-08-07 05:00 | 9.1783e-05 | 1074 | 0.069 | 0.227 | 0.02 | 0.7305 | 0.76355 | 0.02
5238 | 32 | 2023-08-07 06:00 | 0.00010534 | 2153 | 0.060667 | 0.228 | 0.075 | 0.74509 | 0.78092 | 0.075
5239 | 32 | 2023-08-07 07:00 | 0.00011523 | 1937 | 0.077667 | 0.248 | 0.14267 | 0.8473 | 0.79292 | 0.14267
5240 | 32 | 2023-08-07 08:00 | 0.00012251 | 406 | 0.118 | 0.29067 | 0.22067 | 0.79654 | 0.79867 | 0.22067
5241 | 32 | 2023-08-07 09:00 | 0.00012628 | 1499 | 0.154 | 0.34433 | 0.297 | 0.73993 | 0.78638 | 0.297
5242 | 32 | 2023-08-07 10:00 | 0.00012763 | 2597 | 0.161 | 0.38567 | 0.338 | 0.74578 | 0.77211 | 0.338
5243 | 32 | 2023-08-07 11:00 | 0.00012862 | 3761 | 0.15 | 0.41233 | 0.369 | 0.74316 | 0.75905 | 0.369
5244 | 32 | 2023-08-07 12:00 | 0.00012866 | 3569 | 0.134 | 0.42267 | 0.35433 | 0.72901 | 0.74487 | 0.35433
5245 | 32 | 2023-08-07 13:00 | 0.0001264 | 6600 | 0.11667 | 0.41367 | 0.30133 | 0.72639 | 0.74027 | 0.30133
5246 | 32 | 2023-08-07 14:00 | 0.00012329 | 6309 | 0.097667 | 0.391 | 0.271 | 0.72159 | 0.74473 | 0.271
5247 | 32 | 2023-08-07 15:00 | 0.00012117 | 6390 | 0.08 | 0.35867 | 0.22833 | 0.71774 | 0.7456 | 0.22833
5248 | 32 | 2023-08-07 16:00 | 0.0001206 | 7404 | 0.064333 | 0.33433 | 0.17333 | 0.72255 | 0.7516 | 0.17333
5249 | 32 | 2023-08-07 17:00 | 0.00012171 | 5514 | 0.049667 | 0.322 | 0.12333 | 0.72403 | 0.75866 | 0.12333
5250 | 32 | 2023-08-07 18:00 | 0.00012176 | 4007 | 0.042667 | 0.30367 | 0.041333 | 0.70953 | 0.76964 | 0.041333
5251 | 32 | 2023-08-07 19:00 | 0.00011884 | 1723 | 0.048333 | 0.28 | 0.0016667 | 0.83874 | 0.79548 | 0.0016667
5252 | 32 | 2023-08-07 20:00 | 0.00011343 | -584 | 0.052 | 0.257 | 0 | 0.80554 | 0.8085 | 0
5253 | 32 | 2023-08-07 21:00 | 0.00010993 | -2608 | 0.055667 | 0.241 | 0 | 0.73696 | 0.80075 | 0
5254 | 32 | 2023-08-07 22:00 | 0.00010272 | -689 | 0.06 | 0.219 | 0 | 0.76701 | 0.79137 | 0
5255 | 32 | 2023-08-07 23:00 | 9.4314e-05 | 432 | 0.062667 | 0.19767 | 0 | 0.75435 | 0.77269 | 0
5256 | 32 | 2023-08-08 | 8.9393e-05 | 1573 | 0.062667 | 0.17967 | 0 | 0.68559 | 0.74623 | 0
5257 | 32 | 2023-08-08 01:00 | 8.6996e-05 | 2582 | 0.059333 | 0.16133 | 0 | 0.68839 | 0.73882 | 0
5258 | 32 | 2023-08-08 02:00 | 8.4995e-05 | 1929 | 0.055 | 0.14567 | 0 | 0.70132 | 0.73737 | 0
5259 | 32 | 2023-08-08 03:00 | 8.5115e-05 | 252 | 0.048333 | 0.12967 | 0 | 0.7063 | 0.73302 | 0
5260 | 32 | 2023-08-08 04:00 | 8.6592e-05 | -1003 | 0.036333 | 0.109 | 0 | 0.7263 | 0.73844 | 0
5261 | 32 | 2023-08-08 05:00 | 9.1771e-05 | -864 | 0.026333 | 0.093667 | 0.030667 | 0.76168 | 0.7484 | 0.030667
5262 | 32 | 2023-08-08 06:00 | 0.00010446 | -905 | 0.019333 | 0.086333 | 0.099333 | 0.86311 | 0.77864 | 0.099333
5263 | 32 | 2023-08-08 07:00 | 0.00011546 | -1611 | 0.022333 | 0.080667 | 0.17367 | 0.82371 | 0.79185 | 0.17367
5264 | 32 | 2023-08-08 08:00 | 0.00012323 | -1164 | 0.028333 | 0.076 | 0.34933 | 0.85953 | 0.79156 | 0.34933
5265 | 32 | 2023-08-08 09:00 | 0.00012445 | 79 | 0.034333 | 0.065333 | 0.52833 | 0.78641 | 0.77584 | 0.52833
5266 | 32 | 2023-08-08 10:00 | 0.00012598 | 2839 | 0.038333 | 0.052667 | 0.587 | 0.71739 | 0.75518 | 0.587
5267 | 32 | 2023-08-08 11:00 | 0.00012744 | 5092 | 0.040333 | 0.039333 | 0.53667 | 0.70682 | 0.75097 | 0.53667
5268 | 32 | 2023-08-08 12:00 | 0.00012763 | 6227 | 0.043333 | 0.038667 | 0.47033 | 0.68734 | 0.74966 | 0.47033
5269 | 32 | 2023-08-08 13:00 | 0.00012764 | 6494 | 0.048 | 0.052 | 0.35433 | 0.67598 | 0.75644 | 0.35433
5270 | 32 | 2023-08-08 14:00 | 0.00012449 | 6458 | 0.055 | 0.074667 | 0.30867 | 0.66096 | 0.75614 | 0.30867
5271 | 32 | 2023-08-08 15:00 | 0.00012302 | 5973 | 0.062 | 0.10633 | 0.27033 | 0.63772 | 0.75556 | 0.27033
5272 | 32 | 2023-08-08 16:00 | 0.00011985 | 3831 | 0.064333 | 0.13867 | 0.165 | 0.64532 | 0.76718 | 0.165
5273 | 32 | 2023-08-08 17:00 | 0.00012021 | 1706 | 0.062667 | 0.16533 | 0.101 | 0.68498 | 0.76297 | 0.101
5274 | 32 | 2023-08-08 18:00 | 0.00011917 | -500 | 0.063333 | 0.17767 | 0.039 | 0.73076 | 0.78106 | 0.039
5275 | 32 | 2023-08-08 19:00 | 0.00011927 | -5211 | 0.068 | 0.176 | 0.00033333 | 0.70438 | 0.80008 | 0.00033333
5276 | 32 | 2023-08-08 20:00 | 0.00011605 | -5709 | 0.065667 | 0.16233 | 0 | 0.71669 | 0.82127 | 0
5277 | 32 | 2023-08-08 21:00 | 0.00011202 | -4896 | 0.060333 | 0.13767 | 0 | 0.71407 | 0.82412 | 0
5278 | 32 | 2023-08-08 22:00 | 0.00010491 | -3854 | 0.055333 | 0.11267 | 0 | 0.74919 | 0.81406 | 0
5279 | 32 | 2023-08-08 23:00 | 9.7581e-05 | -3997 | 0.05 | 0.091333 | 0 | 0.68551 | 0.79064 | 0
5280 | 32 | 2023-08-09 | 9.0657e-05 | -4144 | 0.042667 | 0.072333 | 0 | 0.66271 | 0.75808 | 0
5281 | 32 | 2023-08-09 01:00 | 8.8119e-05 | -4064 | 0.036333 | 0.059 | 0 | 0.69276 | 0.75363 | 0
5282 | 32 | 2023-08-09 02:00 | 8.5786e-05 | -5085 | 0.031 | 0.048667 | 0 | 0.65808 | 0.74826 | 0
5283 | 32 | 2023-08-09 03:00 | 8.5768e-05 | -6480 | 0.026 | 0.039667 | 0 | 0.68795 | 0.74071 | 0
5284 | 32 | 2023-08-09 04:00 | 8.848e-05 | -7685 | 0.021 | 0.032667 | 0 | 0.70315 | 0.74923 | 0
5285 | 32 | 2023-08-09 05:00 | 9.4596e-05 | -8386 | 0.017 | 0.028333 | 0.026667 | 0.74578 | 0.76442 | 0.026667
5286 | 32 | 2023-08-09 06:00 | 0.00010756 | -11714 | 0.012667 | 0.026667 | 0.12667 | 0.81375 | 0.79896 | 0.12667
5287 | 32 | 2023-08-09 07:00 | 0.00011729 | -12721 | 0.014667 | 0.026667 | 0.297 | 0.89229 | 0.8309 | 0.297
5288 | 32 | 2023-08-09 08:00 | 0.00012397 | -12564 | 0.018333 | 0.029 | 0.41067 | 0.85525 | 0.83438 | 0.41067
5289 | 32 | 2023-08-09 09:00 | 0.00012601 | -11791 | 0.021333 | 0.033667 | 0.427 | 0.78344 | 0.81783 | 0.427
5290 | 32 | 2023-08-09 10:00 | 0.00012688 | -9566 | 0.025667 | 0.038 | 0.44533 | 0.72796 | 0.79185 | 0.44533
5291 | 32 | 2023-08-09 11:00 | 0.00012747 | -6322 | 0.033 | 0.038667 | 0.467 | 0.83472 | 0.76945 | 0.467
5292 | 32 | 2023-08-09 12:00 | 0.0001276 | -4835 | 0.040667 | 0.041 | 0.46633 | 0.84162 | 0.75716 | 0.46633
5293 | 32 | 2023-08-09 13:00 | 0.00012592 | -5069 | 0.045 | 0.045 | 0.46567 | 0.74666 | 0.75087 | 0.46567
5294 | 32 | 2023-08-09 14:00 | 0.00012179 | -3727 | 0.047 | 0.052 | 0.45533 | 0.79506 | 0.74913 | 0.45533
5295 | 32 | 2023-08-09 15:00 | 0.00012001 | -4057 | 0.049667 | 0.06 | 0.40367 | 0.90714 | 0.75837 | 0.40367
5296 | 32 | 2023-08-09 16:00 | 0.00011873 | -6521 | 0.057667 | 0.072333 | 0.25933 | 0.8742 | 0.77971 | 0.25933
5297 | 32 | 2023-08-09 17:00 | 0.00012009 | -9324 | 0.074667 | 0.092 | 0.11467 | 0.78946 | 0.789 | 0.11467
5298 | 32 | 2023-08-09 18:00 | 0.00012049 | -10803 | 0.10567 | 0.11 | 0.029667 | 0.82537 | 0.81295 | 0.029667
5299 | 32 | 2023-08-09 19:00 | 0.00011836 | -12254 | 0.14933 | 0.12667 | 0.00033333 | 0.89028 | 0.83424 | 0.00033333
5300 | 32 | 2023-08-09 20:00 | 0.00011381 | -13104 | 0.182 | 0.136 | 0 | 0.92277 | 0.85451 | 0
5301 | 32 | 2023-08-09 21:00 | 0.00011209 | -12336 | 0.18933 | 0.13433 | 0 | 0.87726 | 0.85228 | 0
5302 | 32 | 2023-08-09 22:00 | 0.00010487 | -12090 | 0.183 | 0.11933 | 0 | 0.87752 | 0.83578 | 0
5303 | 32 | 2023-08-09 23:00 | 9.7999e-05 | -12634 | 0.16633 | 0.102 | 0 | 0.8369 | 0.81295 | 0
5304 | 32 | 2023-08-10 | 9.2463e-05 | -12357 | 0.135 | 0.090333 | 0 | 0.80493 | 0.78392 | 0
5305 | 32 | 2023-08-10 01:00 | 8.8376e-05 | -11709 | 0.10267 | 0.074333 | 0 | 0.82886 | 0.7739 | 0
5306 | 32 | 2023-08-10 02:00 | 8.6089e-05 | -12184 | 0.075 | 0.059 | 0 | 0.83751 | 0.77061 | 0
5307 | 32 | 2023-08-10 03:00 | 8.5738e-05 | -13174 | 0.05 | 0.052333 | 0 | 0.80466 | 0.76781 | 0
5308 | 32 | 2023-08-10 04:00 | 8.7741e-05 | -13498 | 0.037333 | 0.052 | 0 | 0.85525 | 0.77579 | 0
5309 | 32 | 2023-08-10 05:00 | 9.4011e-05 | -15263 | 0.033667 | 0.057667 | 0.027667 | 0.84834 | 0.78643 | 0.027667
5310 | 32 | 2023-08-10 06:00 | 0.00010685 | -16095 | 0.025333 | 0.067333 | 0.13133 | 0.86389 | 0.81716 | 0.13133
5311 | 32 | 2023-08-10 07:00 | 0.00011736 | -14976 | 0.031 | 0.079 | 0.31833 | 0.91089 | 0.83516 | 0.31833
5312 | 32 | 2023-08-10 08:00 | 0.0001236 | -13866 | 0.036 | 0.088333 | 0.49267 | 0.80589 | 0.83249 | 0.49267
5313 | 32 | 2023-08-10 09:00 | 0.00012437 | -10377 | 0.038333 | 0.10067 | 0.60967 | 0.80571 | 0.81213 | 0.60967
5314 | 32 | 2023-08-10 10:00 | 0.00012544 | -7465 | 0.039667 | 0.11433 | 0.65767 | 0.83463 | 0.79379 | 0.65767
5315 | 32 | 2023-08-10 11:00 | 0.00012705 | -4475 | 0.039667 | 0.12467 | 0.72533 | 0.80204 | 0.78295 | 0.72533
5316 | 32 | 2023-08-10 12:00 | 0.00012525 | -3398 | 0.038 | 0.13267 | 0.72433 | 0.81707 | 0.76839 | 0.72433
5317 | 32 | 2023-08-10 13:00 | 0.00012242 | -3204 | 0.037667 | 0.13667 | 0.69767 | 0.79392 | 0.76645 | 0.69767
5318 | 32 | 2023-08-10 14:00 | 0.00012009 | -2059 | 0.041 | 0.14333 | 0.592 | 0.79759 | 0.76693 | 0.592
5319 | 32 | 2023-08-10 15:00 | 0.00011845 | -3788 | 0.050333 | 0.15633 | 0.491 | 0.82214 | 0.7694 | 0.491
5320 | 32 | 2023-08-10 16:00 | 0.00011659 | -5628 | 0.067333 | 0.17367 | 0.335 | 0.80283 | 0.7874 | 0.335
5321 | 32 | 2023-08-10 17:00 | 0.00011673 | -10563 | 0.095667 | 0.19167 | 0.166 | 0.81288 | 0.8024 | 0.166
5322 | 32 | 2023-08-10 18:00 | 0.00011802 | -13584 | 0.15367 | 0.209 | 0.037 | 0.82895 | 0.82838 | 0.037
5323 | 32 | 2023-08-10 19:00 | 0.00011675 | -15683 | 0.23833 | 0.22433 | 0.00033333 | 0.89604 | 0.85122 | 0.00033333
5324 | 32 | 2023-08-10 20:00 | 0.00011283 | -17026 | 0.3 | 0.23433 | 0 | 0.8362 | 0.85804 | 0
5325 | 32 | 2023-08-10 21:00 | 0.00010998 | -15395 | 0.32267 | 0.241 | 0 | 0.8901 | 0.8532 | 0
5326 | 32 | 2023-08-10 22:00 | 0.00010274 | -14957 | 0.31267 | 0.24733 | 0 | 0.80676 | 0.8337 | 0
5327 | 32 | 2023-08-10 23:00 | 9.4814e-05 | -15078 | 0.27733 | 0.25167 | 0 | 0.7733 | 0.81227 | 0
5328 | 32 | 2023-08-11 | 9.0368e-05 | -15891 | 0.23367 | 0.25033 | 0 | 0.7381 | 0.78488 | 0
5329 | 32 | 2023-08-11 01:00 | 8.6859e-05 | -15426 | 0.18833 | 0.24133 | 0 | 0.72648 | 0.77076 | 0
5330 | 32 | 2023-08-11 02:00 | 8.4082e-05 | -14143 | 0.14733 | 0.22667 | 0 | 0.71783 | 0.76176 | 0
5331 | 32 | 2023-08-11 03:00 | 8.3982e-05 | -14846 | 0.11667 | 0.208 | 0 | 0.69992 | 0.75987 | 0
5332 | 32 | 2023-08-11 04:00 | 8.5326e-05 | -14775 | 0.095667 | 0.181 | 0 | 0.76623 | 0.77376 | 0
5333 | 32 | 2023-08-11 05:00 | 9.1424e-05 | -15840 | 0.083333 | 0.147 | 0.024667 | 0.78387 | 0.79026 | 0.024667
5334 | 32 | 2023-08-11 06:00 | 0.00010315 | -16210 | 0.055667 | 0.114 | 0.13133 | 0.7878 | 0.8263 | 0.13133
5335 | 32 | 2023-08-11 07:00 | 0.00011318 | -15590 | 0.046333 | 0.098 | 0.31633 | 0.75662 | 0.83564 | 0.31633
5336 | 32 | 2023-08-11 08:00 | 0.00012118 | -12831.75 | 0.07 | 0.106 | 0.48633 | 0.84441 | 0.82872 | 0.48633
5337 | 32 | 2023-08-11 09:00 | 0.00012341 | -8090.75 | 0.069667 | 0.132 | 0.621 | 0.87324 | 0.81788 | 0.621
5338 | 32 | 2023-08-11 10:00 | 0.0001252 | -6771.25 | 0.061667 | 0.15767 | 0.70967 | 0.75443 | 0.79945 | 0.70967
5339 | 32 | 2023-08-11 11:00 | 0.00012602 | -3320.5 | 0.065333 | 0.175 | 0.754 | 0.75487 | 0.78914 | 0.754
5340 | 32 | 2023-08-11 12:00 | 0.000124 | -2111.75 | 0.075667 | 0.18067 | 0.75533 | 0.71259 | 0.77172 | 0.75533
5341 | 32 | 2023-08-11 13:00 | 0.00012044 | -1642.25 | 0.09 | 0.181 | 0.714 | 0.66742 | 0.76611 | 0.714
5342 | 32 | 2023-08-11 14:00 | 0.00011718 | -2544.75 | 0.11167 | 0.184 | 0.63067 | 0.67939 | 0.76602 | 0.63067
5343 | 32 | 2023-08-11 15:00 | 0.00011565 | -2427.75 | 0.14233 | 0.196 | 0.50667 | 0.68 | 0.76447 | 0.50667
5344 | 32 | 2023-08-11 16:00 | 0.00011545 | -4588.5 | 0.17467 | 0.22067 | 0.347 | 0.7312 | 0.77826 | 0.347
5345 | 32 | 2023-08-11 17:00 | 0.00011497 | -9643.5 | 0.20733 | 0.25833 | 0.171 | 0.7768 | 0.78774 | 0.171
5346 | 32 | 2023-08-11 18:00 | 0.00011494 | -13743.25 | 0.27233 | 0.30233 | 0.033333 | 0.79698 | 0.81556 | 0.033333
5347 | 32 | 2023-08-11 19:00 | 0.00011381 | -16759.5 | 0.36733 | 0.352 | 0 | 0.80117 | 0.83666 | 0
5348 | 32 | 2023-08-11 20:00 | 0.00010955 | -17099.5 | 0.40633 | 0.404 | 0 | 0.76867 | 0.84566 | 0
5349 | 32 | 2023-08-11 21:00 | 0.00010621 | -15406.75 | 0.37633 | 0.44033 | 0 | 0.79243 | 0.84198 | 0
5350 | 32 | 2023-08-11 22:00 | 9.8767e-05 | -12921.5 | 0.336 | 0.45367 | 0 | 0.74491 | 0.83037 | 0
5351 | 32 | 2023-08-11 23:00 | 9.2402e-05 | -12778.5 | 0.302 | 0.44233 | 0 | 0.68612 | 0.81324 | 0
5352 | 32 | 2023-08-12 | 8.7116e-05 | -12365 | 0.27233 | 0.418 | 0 | 0.71766 | 0.79746 | 0
5353 | 32 | 2023-08-12 01:00 | 8.3405e-05 | -12878 | 0.243 | 0.39333 | 0 | 0.66288 | 0.79016 | 0
5354 | 32 | 2023-08-12 02:00 | 8.1355e-05 | -12941.75 | 0.21867 | 0.372 | 0 | 0.65991 | 0.78382 | 0
5355 | 32 | 2023-08-12 03:00 | 8.0702e-05 | -12854.25 | 0.202 | 0.35167 | 0 | 0.66926 | 0.77942 | 0
5356 | 32 | 2023-08-12 04:00 | 8.1157e-05 | -13442.25 | 0.199 | 0.32567 | 0 | 0.63956 | 0.78135 | 0
5357 | 32 | 2023-08-12 05:00 | 8.2451e-05 | -12060 | 0.19333 | 0.30233 | 0.027 | 0.66375 | 0.79263 | 0.027
5358 | 32 | 2023-08-12 06:00 | 8.531e-05 | -12564 | 0.13133 | 0.28933 | 0.12033 | 0.67293 | 0.80893 | 0.12033
5359 | 32 | 2023-08-12 07:00 | 9.073e-05 | -11280.25 | 0.087667 | 0.29233 | 0.25933 | 0.69311 | 0.81154 | 0.25933
5360 | 32 | 2023-08-12 08:00 | 9.75e-05 | -11207.75 | 0.094667 | 0.30767 | 0.347 | 0.68306 | 0.80642 | 0.347
5361 | 32 | 2023-08-12 09:00 | 0.00010349 | -9744 | 0.12033 | 0.33067 | 0.42467 | 0.76928 | 0.80525 | 0.42467
5362 | 32 | 2023-08-12 10:00 | 0.00010699 | -8385 | 0.11867 | 0.356 | 0.50867 | 0.76186 | 0.79558 | 0.50867
5363 | 32 | 2023-08-12 11:00 | 0.00010874 | -7877.5 | 0.096333 | 0.37333 | 0.50667 | 0.69337 | 0.78276 | 0.50667
5364 | 32 | 2023-08-12 12:00 | 0.00010885 | -6968.25 | 0.079667 | 0.37467 | 0.47567 | 0.68402 | 0.76872 | 0.47567
5365 | 32 | 2023-08-12 13:00 | 0.0001067 | -6694.75 | 0.077 | 0.37067 | 0.43433 | 0.62121 | 0.76113 | 0.43433
5366 | 32 | 2023-08-12 14:00 | 0.00010524 | -5648.5 | 0.083667 | 0.36933 | 0.29567 | 0.62287 | 0.75905 | 0.29567
5367 | 32 | 2023-08-12 15:00 | 0.00010369 | -5994 | 0.101 | 0.376 | 0.199 | 0.61536 | 0.76089 | 0.199
5368 | 32 | 2023-08-12 16:00 | 0.0001013 | -8304 | 0.138 | 0.41733 | 0.17467 | 0.62034 | 0.76897 | 0.17467
5369 | 32 | 2023-08-12 17:00 | 0.00010084 | -9976 | 0.204 | 0.488 | 0.097667 | 0.71503 | 0.78309 | 0.097667
5370 | 32 | 2023-08-12 18:00 | 0.00010346 | -11391.75 | 0.32 | 0.56533 | 0.027333 | 0.65013 | 0.81096 | 0.027333
5371 | 32 | 2023-08-12 19:00 | 0.00010163 | -13936 | 0.44567 | 0.63567 | 0 | 0.64663 | 0.82799 | 0
5372 | 32 | 2023-08-12 20:00 | 9.8754e-05 | -13657 | 0.50033 | 0.679 | 0 | 0.64419 | 0.83782 | 0
5373 | 32 | 2023-08-12 21:00 | 9.7284e-05 | -13462.25 | 0.482 | 0.68467 | 0 | 0.68778 | 0.83617 | 0
5374 | 32 | 2023-08-12 22:00 | 9.298e-05 | -12445 | 0.44233 | 0.642 | 0 | 0.65004 | 0.82567 | 0
5375 | 32 | 2023-08-12 23:00 | 8.7361e-05 | -12237.75 | 0.4 | 0.56667 | 0 | 0.62768 | 0.81009 | 0
5376 | 33 | 2023-08-13 | 8.1792e-05 | -11917.5 | 0.34767 | 0.48667 | 0 | 0.61247 | 0.79122 | 0
5377 | 33 | 2023-08-13 01:00 | 7.8352e-05 | -11355.25 | 0.284 | 0.403 | 0 | 0.58959 | 0.77961 | 0
5378 | 33 | 2023-08-13 02:00 | 7.5355e-05 | -11368.75 | 0.22733 | 0.31333 | 0 | 0.59151 | 0.77439 | 0
5379 | 33 | 2023-08-13 03:00 | 7.4131e-05 | -12146.75 | 0.18667 | 0.23033 | 0 | 0.58059 | 0.77013 | 0
5380 | 33 | 2023-08-13 04:00 | 7.3265e-05 | -11250.25 | 0.15333 | 0.16333 | 0 | 0.59273 | 0.77168 | 0
5381 | 33 | 2023-08-13 05:00 | 7.4306e-05 | -11590.5 | 0.127 | 0.12033 | 0.016333 | 0.59029 | 0.78285 | 0.016333
5382 | 33 | 2023-08-13 06:00 | 7.5642e-05 | -10965.5 | 0.082 | 0.096333 | 0.11133 | 0.57264 | 0.79209 | 0.11133
5383 | 33 | 2023-08-13 07:00 | 8.0398e-05 | -10966.25 | 0.049333 | 0.085667 | 0.27633 | 0.57369 | 0.77661 | 0.27633
5384 | 33 | 2023-08-13 08:00 | 8.6797e-05 | -9655.75 | 0.057 | 0.078 | 0.43933 | 0.59535 | 0.77308 | 0.43933
5385 | 33 | 2023-08-13 09:00 | 9.2012e-05 | -6573.5 | 0.10333 | 0.074667 | 0.57267 | 0.60033 | 0.7934 | 0.57267
5386 | 33 | 2023-08-13 10:00 | 9.551e-05 | -2825.5 | 0.13367 | 0.078 | 0.646 | 0.63038 | 0.78914 | 0.646
5387 | 33 | 2023-08-13 11:00 | 9.8521e-05 | -712.5 | 0.148 | 0.077 | 0.65633 | 0.61475 | 0.78189 | 0.65633
5388 | 33 | 2023-08-13 12:00 | 9.7373e-05 | 1682 | 0.15333 | 0.073333 | 0.666 | 0.61413 | 0.77143 | 0.666
5389 | 33 | 2023-08-13 13:00 | 9.506e-05 | 2039 | 0.14967 | 0.067 | 0.557 | 0.60854 | 0.7695 | 0.557
5390 | 33 | 2023-08-13 14:00 | 9.1668e-05 | 674.25 | 0.153 | 0.072667 | 0.451 | 0.60863 | 0.76916 | 0.451
5391 | 33 | 2023-08-13 15:00 | 9.1385e-05 | -522.25 | 0.17133 | 0.10567 | 0.21867 | 0.61579 | 0.77081 | 0.21867
5392 | 33 | 2023-08-13 16:00 | 9.0136e-05 | -6813.25 | 0.21467 | 0.19967 | 0.088667 | 0.60837 | 0.77787 | 0.088667
5393 | 33 | 2023-08-13 17:00 | 9.1432e-05 | -10970.25 | 0.26933 | 0.36733 | 0.05 | 0.6814 | 0.79001 | 0.05
5394 | 33 | 2023-08-13 18:00 | 9.4312e-05 | -14901.25 | 0.343 | 0.54733 | 0.018667 | 0.68315 | 0.81237 | 0.018667
5395 | 33 | 2023-08-13 19:00 | 9.5083e-05 | -16980 | 0.40833 | 0.68867 | 0 | 0.65458 | 0.82911 | 0
5396 | 33 | 2023-08-13 20:00 | 9.4284e-05 | -16698.5 | 0.4 | 0.785 | 0 | 0.68359 | 0.84067 | 0
5397 | 33 | 2023-08-13 21:00 | 9.4224e-05 | -16503.5 | 0.35 | 0.83333 | 0 | 0.68385 | 0.84319 | 0
5398 | 33 | 2023-08-13 22:00 | 9.0876e-05 | -15199.75 | 0.315 | 0.83833 | 0 | 0.65345 | 0.82911 | 0
5399 | 33 | 2023-08-13 23:00 | 8.5712e-05 | -14772.25 | 0.30067 | 0.814 | 0 | 0.6289 | 0.80642 | 0
5400 | 33 | 2023-08-14 | 8.2104e-05 | -14394 | 0.29667 | 0.77267 | 0 | 0.63143 | 0.77197 | 0
5401 | 33 | 2023-08-14 01:00 | 7.963e-05 | -13566.5 | 0.296 | 0.71467 | 0 | 0.59133 | 0.76534 | 0
5402 | 33 | 2023-08-14 02:00 | 7.7955e-05 | -13321.5 | 0.29633 | 0.64833 | 0 | 0.59299 | 0.75977 | 0
5403 | 33 | 2023-08-14 03:00 | 7.8004e-05 | -13384.5 | 0.30233 | 0.58233 | 0 | 0.58976 | 0.75842 | 0
5404 | 33 | 2023-08-14 04:00 | 8.0179e-05 | -14904 | 0.30967 | 0.541 | 0 | 0.60898 | 0.76234 | 0
5405 | 33 | 2023-08-14 05:00 | 8.7383e-05 | -15708.75 | 0.28767 | 0.541 | 0.025 | 0.61579 | 0.77671 | 0.025
5406 | 33 | 2023-08-14 06:00 | 0.00010059 | -17231.75 | 0.211 | 0.54667 | 0.12133 | 0.65912 | 0.81358 | 0.12133
5407 | 33 | 2023-08-14 07:00 | 0.000111 | -16662.5 | 0.18233 | 0.537 | 0.28367 | 0.69416 | 0.82799 | 0.28367
5408 | 33 | 2023-08-14 08:00 | 0.00011933 | -15511.25 | 0.22867 | 0.505 | 0.44133 | 0.7187 | 0.82901 | 0.44133
5409 | 33 | 2023-08-14 09:00 | 0.00012337 | -11496 | 0.29133 | 0.48333 | 0.575 | 0.7049 | 0.80729 | 0.575
5410 | 33 | 2023-08-14 10:00 | 0.00012579 | -9471 | 0.33433 | 0.47767 | 0.65767 | 0.72954 | 0.78972 | 0.65767
5411 | 33 | 2023-08-14 11:00 | 0.00012807 | -9355.75 | 0.33867 | 0.487 | 0.66467 | 0.7104 | 0.77598 | 0.66467
5412 | 33 | 2023-08-14 12:00 | 0.0001277 | -8886 | 0.32133 | 0.52367 | 0.585 | 0.68743 | 0.75963 | 0.585
5413 | 33 | 2023-08-14 13:00 | 0.0001256 | -8119 | 0.30967 | 0.56933 | 0.48333 | 0.69852 | 0.75658 | 0.48333
5414 | 33 | 2023-08-14 14:00 | 0.00012182 | -9909 | 0.31967 | 0.60567 | 0.30067 | 0.65406 | 0.74642 | 0.30067
5415 | 33 | 2023-08-14 15:00 | 0.00012005 | -11385.5 | 0.35633 | 0.61133 | 0.193 | 0.68367 | 0.7529 | 0.193
5416 | 33 | 2023-08-14 16:00 | 0.00011735 | -13035.5 | 0.416 | 0.60933 | 0.13433 | 0.69485 | 0.76611 | 0.13433
5417 | 33 | 2023-08-14 17:00 | 0.00011803 | -14342.5 | 0.466 | 0.60233 | 0.099667 | 0.7084 | 0.77734 | 0.099667
5418 | 33 | 2023-08-14 18:00 | 0.00011888 | -15497.25 | 0.50567 | 0.60567 | 0.027333 | 0.70053 | 0.79848 | 0.027333
5419 | 33 | 2023-08-14 19:00 | 0.00011786 | -15821.75 | 0.52833 | 0.60767 | 0 | 0.77785 | 0.81522 | 0
5420 | 33 | 2023-08-14 20:00 | 0.00011403 | -15345.5 | 0.50333 | 0.616 | 0 | 0.75548 | 0.82137 | 0
5421 | 33 | 2023-08-14 21:00 | 0.0001112 | -12569.5 | 0.454 | 0.62067 | 0 | 0.76212 | 0.82069 | 0
5422 | 33 | 2023-08-14 22:00 | 0.00010432 | -11902.75 | 0.39367 | 0.60433 | 0 | 0.73818 | 0.80506 | 0
5423 | 33 | 2023-08-14 23:00 | 9.6677e-05 | -11076.75 | 0.33867 | 0.57367 | 0 | 0.63213 | 0.78285 | 0
5424 | 33 | 2023-08-15 | 9.1594e-05 | -11845 | 0.29933 | 0.54433 | 0 | 0.65301 | 0.7605 | 0
5425 | 33 | 2023-08-15 01:00 | 8.865e-05 | -11717.5 | 0.27967 | 0.51233 | 0 | 0.62392 | 0.75435 | 0
5426 | 33 | 2023-08-15 02:00 | 8.6377e-05 | -12769.25 | 0.276 | 0.49233 | 0 | 0.6261 | 0.75247 | 0
5427 | 33 | 2023-08-15 03:00 | 8.6735e-05 | -13371 | 0.27733 | 0.48733 | 0 | 0.64139 | 0.7515 | 0
5428 | 33 | 2023-08-15 04:00 | 8.5611e-05 | -13442.5 | 0.29267 | 0.504 | 0 | 0.63161 | 0.75513 | 0
5429 | 33 | 2023-08-15 05:00 | 9.141e-05 | -13883 | 0.29933 | 0.527 | 0.022333 | 0.64943 | 0.76292 | 0.022333
5430 | 33 | 2023-08-15 06:00 | 0.000103 | -14645.75 | 0.22 | 0.54767 | 0.105 | 0.68166 | 0.79446 | 0.105
5431 | 33 | 2023-08-15 07:00 | 0.00011399 | -13712 | 0.17967 | 0.54933 | 0.243 | 0.70761 | 0.80835 | 0.243
5432 | 33 | 2023-08-15 08:00 | 0.00012071 | -13920.75 | 0.22767 | 0.53133 | 0.38567 | 0.71294 | 0.80385 | 0.38567
5433 | 33 | 2023-08-15 09:00 | 0.00012221 | -12535.25 | 0.25533 | 0.508 | 0.44733 | 0.66507 | 0.78803 | 0.44733
5434 | 33 | 2023-08-15 10:00 | 0.0001254 | -11080.75 | 0.25433 | 0.461 | 0.42367 | 0.66026 | 0.77318 | 0.42367
5435 | 33 | 2023-08-15 11:00 | 0.00012835 | -8582.5 | 0.24733 | 0.38467 | 0.42433 | 0.73452 | 0.76418 | 0.42433
5436 | 33 | 2023-08-15 12:00 | 0.00012779 | -7825.25 | 0.24367 | 0.29933 | 0.37233 | 0.69188 | 0.74908 | 0.37233
5437 | 33 | 2023-08-15 13:00 | 0.00012648 | -7082.75 | 0.23167 | 0.21367 | 0.26067 | 0.73251 | 0.74177 | 0.26067
5438 | 33 | 2023-08-15 14:00 | 0.00012446 | -9531.25 | 0.21233 | 0.14833 | 0.19433 | 0.68289 | 0.73698 | 0.19433
5439 | 33 | 2023-08-15 15:00 | 0.00012179 | -11073.5 | 0.19167 | 0.10633 | 0.14467 | 0.69206 | 0.73471 | 0.14467
5440 | 33 | 2023-08-15 16:00 | 0.000118 | -11816.25 | 0.17267 | 0.090333 | 0.089667 | 0.77269 | 0.75377 | 0.089667
5441 | 33 | 2023-08-15 17:00 | 0.00011649 | -13049 | 0.16467 | 0.099333 | 0.043333 | 0.65843 | 0.76282 | 0.043333
5442 | 33 | 2023-08-15 18:00 | 0.00011742 | -15159.25 | 0.178 | 0.12567 | 0.0086667 | 0.68725 | 0.786 | 0.0086667
5443 | 33 | 2023-08-15 19:00 | 0.00011575 | -15286.5 | 0.20167 | 0.15967 | 0 | 0.7374 | 0.81174 | 0
5444 | 33 | 2023-08-15 20:00 | 0.00011238 | -16433.25 | 0.20433 | 0.18667 | 0 | 0.73172 | 0.82127 | 0
5445 | 33 | 2023-08-15 21:00 | 0.00011003 | -14309.5 | 0.18333 | 0.202 | 0 | 0.74212 | 0.81687 | 0
5446 | 33 | 2023-08-15 22:00 | 0.0001024 | -13496 | 0.16633 | 0.221 | 0 | 0.73023 | 0.80414 | 0
5447 | 33 | 2023-08-15 23:00 | 9.4877e-05 | -12517.25 | 0.15033 | 0.26433 | 0 | 0.67607 | 0.78266 | 0
5448 | 33 | 2023-08-16 | 9.0099e-05 | -12187.5 | 0.14567 | 0.33 | 0 | 0.68594 | 0.75561 | 0
5449 | 33 | 2023-08-16 01:00 | 8.6361e-05 | -13860.5 | 0.15767 | 0.38633 | 0 | 0.63161 | 0.74816 | 0
5450 | 33 | 2023-08-16 02:00 | 8.4838e-05 | -15135.75 | 0.16067 | 0.41233 | 0 | 0.63449 | 0.74415 | 0
5451 | 33 | 2023-08-16 03:00 | 8.5591e-05 | -15249 | 0.146 | 0.418 | 0 | 0.64707 | 0.73916 | 0
5452 | 33 | 2023-08-16 04:00 | 8.6587e-05 | -15445.5 | 0.13667 | 0.41267 | 0 | 0.64654 | 0.74802 | 0
5453 | 33 | 2023-08-16 05:00 | 9.3434e-05 | -16074.25 | 0.12533 | 0.403 | 0.018 | 0.67415 | 0.76118 | 0.018
5454 | 33 | 2023-08-16 06:00 | 0.0001058 | -17182 | 0.094333 | 0.402 | 0.10633 | 0.72989 | 0.79655 | 0.10633
5455 | 33 | 2023-08-16 07:00 | 0.00011618 | -16861.5 | 0.089 | 0.398 | 0.26067 | 0.76029 | 0.816 | 0.26067
5456 | 33 | 2023-08-16 08:00 | 0.00012345 | -15142.25 | 0.108 | 0.398 | 0.43067 | 0.76928 | 0.81629 | 0.43067
5457 | 33 | 2023-08-16 09:00 | 0.00012669 | -13563.75 | 0.13767 | 0.435 | 0.56967 | 0.76631 | 0.80046 | 0.56967
5458 | 33 | 2023-08-16 10:00 | 0.00012812 | -12561.75 | 0.16467 | 0.47367 | 0.66033 | 0.75889 | 0.78034 | 0.66033
5459 | 33 | 2023-08-16 11:00 | 0.00012939 | -11368 | 0.17933 | 0.47 | 0.70367 | 0.73897 | 0.76897 | 0.70367
5460 | 33 | 2023-08-16 12:00 | 0.00012752 | -10070.5 | 0.181 | 0.43533 | 0.69633 | 0.68446 | 0.75668 | 0.69633
5461 | 33 | 2023-08-16 13:00 | 0.0001254 | -8725 | 0.16733 | 0.42433 | 0.63733 | 0.71093 | 0.75997 | 0.63733
5462 | 33 | 2023-08-16 14:00 | 0.00012255 | -8821 | 0.14633 | 0.44767 | 0.54767 | 0.71189 | 0.75634 | 0.54767
5463 | 33 | 2023-08-16 15:00 | 0.00012115 | -9465 | 0.11233 | 0.465 | 0.417 | 0.71102 | 0.75876 | 0.417
5464 | 33 | 2023-08-16 16:00 | 0.00011917 | -9832 | 0.071333 | 0.45167 | 0.27 | 0.79724 | 0.77448 | 0.27
5465 | 33 | 2023-08-16 17:00 | 0.00012031 | -12523.5 | 0.036667 | 0.416 | 0.119 | 0.82222 | 0.78967 | 0.119
5466 | 33 | 2023-08-16 18:00 | 0.00012014 | -13845.5 | 0.014 | 0.36867 | 0.027333 | 0.80091 | 0.81658 | 0.027333
5467 | 33 | 2023-08-16 19:00 | 0.00011779 | -14808.75 | 0.0076667 | 0.299 | 0 | 0.90452 | 0.83196 | 0
5468 | 33 | 2023-08-16 20:00 | 0.00011443 | -14379.5 | 0.022 | 0.22333 | 0 | 0.84205 | 0.83501 | 0
5469 | 33 | 2023-08-16 21:00 | 0.00011127 | -12447.75 | 0.048667 | 0.167 | 0 | 0.79811 | 0.82654 | 0
5470 | 33 | 2023-08-16 22:00 | 0.00010432 | -10985 | 0.073333 | 0.14 | 0 | 0.77898 | 0.80903 | 0
5471 | 33 | 2023-08-16 23:00 | 9.6628e-05 | -11507.5 | 0.089667 | 0.12867 | 0 | 0.76133 | 0.78634 | 0
5472 | 33 | 2023-08-17 | 9.0013e-05 | -11355 | 0.099 | 0.11667 | 0 | 0.71224 | 0.76461 | 0
5473 | 33 | 2023-08-17 01:00 | 8.7276e-05 | -12255 | 0.098333 | 0.10833 | 0 | 0.68297 | 0.75764 | 0
5474 | 33 | 2023-08-17 02:00 | 8.622e-05 | -13281.5 | 0.087333 | 0.097 | 0 | 0.68009 | 0.75314 | 0
5475 | 33 | 2023-08-17 03:00 | 8.675e-05 | -13329 | 0.069 | 0.082667 | 0 | 0.70944 | 0.7516 | 0
5476 | 33 | 2023-08-17 04:00 | 8.7786e-05 | -12657.5 | 0.045 | 0.081333 | 0 | 0.70333 | 0.756 | 0
5477 | 33 | 2023-08-17 05:00 | 9.41e-05 | -13949.75 | 0.024333 | 0.093333 | 0.019333 | 0.70167 | 0.76747 | 0.019333
5478 | 33 | 2023-08-17 06:00 | 0.00010691 | -15545 | 0.011 | 0.11167 | 0.099667 | 0.73259 | 0.807 | 0.099667
5479 | 33 | 2023-08-17 07:00 | 0.00011673 | -15144 | 0.0053333 | 0.12367 | 0.20933 | 0.79768 | 0.82587 | 0.20933
5480 | 33 | 2023-08-17 08:00 | 0.00012366 | -15163 | 0.0053333 | 0.14133 | 0.31867 | 0.85166 | 0.82756 | 0.31867
5481 | 33 | 2023-08-17 09:00 | 0.00012748 | -13679.25 | 0.010667 | 0.18367 | 0.41933 | 0.77802 | 0.80579 | 0.41933
5482 | 33 | 2023-08-17 10:00 | 0.00013019 | -11540.75 | 0.014667 | 0.25667 | 0.488 | 0.76299 | 0.78847 | 0.488
5483 | 33 | 2023-08-17 11:00 | 0.00013217 | -9395.75 | 0.016 | 0.35933 | 0.556 | 0.78221 | 0.78005 | 0.556
5484 | 33 | 2023-08-17 12:00 | 0.00013191 | -9061 | 0.017 | 0.46 | 0.525 | 0.76815 | 0.76176 | 0.525
5485 | 33 | 2023-08-17 13:00 | 0.00012961 | -8209 | 0.02 | 0.52733 | 0.453 | 0.71713 | 0.75702 | 0.453
5486 | 33 | 2023-08-17 14:00 | 0.00012701 | -8284.75 | 0.026667 | 0.57367 | 0.31333 | 0.72936 | 0.75537 | 0.31333
5487 | 33 | 2023-08-17 15:00 | 0.00012434 | -9117.5 | 0.039 | 0.59267 | 0.196 | 0.78335 | 0.76326 | 0.196
5488 | 33 | 2023-08-17 16:00 | 0.00012218 | -9741 | 0.056 | 0.597 | 0.11067 | 0.74072 | 0.78121 | 0.11067
5489 | 33 | 2023-08-17 17:00 | 0.00012137 | -11704 | 0.090333 | 0.598 | 0.037667 | 0.75688 | 0.79969 | 0.037667
5490 | 33 | 2023-08-17 18:00 | 0.00012232 | -12039 | 0.16733 | 0.63333 | 0.006 | 0.82266 | 0.82572 | 0.006
5491 | 33 | 2023-08-17 19:00 | 0.00012048 | -12628 | 0.277 | 0.696 | 0 | 0.77103 | 0.83762 | 0
5492 | 33 | 2023-08-17 20:00 | 0.00011725 | -12736.75 | 0.38867 | 0.747 | 0 | 0.76247 | 0.82949 | 0
5493 | 33 | 2023-08-17 21:00 | 0.0001146 | -12348.5 | 0.44333 | 0.79033 | 0 | 0.74692 | 0.822 | 0
5494 | 33 | 2023-08-17 22:00 | 0.00010539 | -12187 | 0.418 | 0.81933 | 0 | 0.71923 | 0.80235 | 0
5495 | 33 | 2023-08-17 23:00 | 9.6684e-05 | -11322.5 | 0.39 | 0.84567 | 0 | 0.73364 | 0.78479 | 0
5496 | 33 | 2023-08-18 | 9.2234e-05 | -11758.25 | 0.38533 | 0.85967 | 0 | 0.68411 | 0.75963 | 0
5497 | 33 | 2023-08-18 01:00 | 8.878e-05 | -11243.25 | 0.38 | 0.856 | 0 | 0.67336 | 0.75489 | 0
5498 | 33 | 2023-08-18 02:00 | 8.7118e-05 | -11946.5 | 0.36933 | 0.83933 | 0 | 0.65694 | 0.75126 | 0
5499 | 33 | 2023-08-18 03:00 | 8.6866e-05 | -12147.5 | 0.34667 | 0.83133 | 0 | 0.6655 | 0.74729 | 0
5500 | 33 | 2023-08-18 04:00 | 8.807e-05 | -12445.25 | 0.29667 | 0.81833 | 0 | 0.67293 | 0.7515 | 0
5501 | 33 | 2023-08-18 05:00 | 9.4502e-05 | -12706.5 | 0.207 | 0.77667 | 0.016 | 0.69206 | 0.76727 | 0.016
5502 | 33 | 2023-08-18 06:00 | 0.00010737 | -14450 | 0.095 | 0.717 | 0.095667 | 0.75286 | 0.80366 | 0.095667
5503 | 33 | 2023-08-18 07:00 | 0.00011735 | -14265.5 | 0.038 | 0.67333 | 0.24233 | 0.78012 | 0.82156 | 0.24233
5504 | 33 | 2023-08-18 08:00 | 0.00012436 | -12916 | 0.024 | 0.62233 | 0.393 | 0.82231 | 0.81604 | 0.393
5505 | 33 | 2023-08-18 09:00 | 0.00012762 | -10115 | 0.021 | 0.559 | 0.493 | 0.71792 | 0.7933 | 0.493
5506 | 33 | 2023-08-18 10:00 | 0.00012948 | -7028.5 | 0.022667 | 0.489 | 0.565 | 0.68856 | 0.7755 | 0.565
5507 | 33 | 2023-08-18 11:00 | 0.00013096 | -4683 | 0.029333 | 0.40767 | 0.58967 | 0.69809 | 0.76698 | 0.58967
5508 | 33 | 2023-08-18 12:00 | 0.00012742 | -2299 | 0.049667 | 0.32933 | 0.56867 | 0.69931 | 0.7501 | 0.56867
5509 | 33 | 2023-08-18 13:00 | 0.00012309 | -1507 | 0.081333 | 0.26 | 0.537 | 0.69826 | 0.74584 | 0.537
5510 | 33 | 2023-08-18 14:00 | 0.00012014 | -1229.75 | 0.114 | 0.19667 | 0.49167 | 0.70149 | 0.74569 | 0.49167
5511 | 33 | 2023-08-18 15:00 | 0.00011902 | -3910.75 | 0.13433 | 0.145 | 0.40333 | 0.69241 | 0.74932 | 0.40333
5512 | 33 | 2023-08-18 16:00 | 0.00011864 | -5761.75 | 0.12833 | 0.11033 | 0.28433 | 0.71923 | 0.77671 | 0.28433
5513 | 33 | 2023-08-18 17:00 | 0.00011932 | -8644.5 | 0.098333 | 0.082333 | 0.13767 | 0.69861 | 0.79301 | 0.13767
5514 | 33 | 2023-08-18 18:00 | 0.00011872 | -10816.75 | 0.084667 | 0.038 | 0.028333 | 0.81375 | 0.81735 | 0.028333
5515 | 33 | 2023-08-18 19:00 | 0.00011702 | -13630.5 | 0.090333 | 0.013667 | 0 | 0.86975 | 0.83917 | 0
5516 | 33 | 2023-08-18 20:00 | 0.0001133 | -13433.5 | 0.10533 | 0.0076667 | 0 | 0.84066 | 0.84246 | 0
5517 | 33 | 2023-08-18 21:00 | 0.00010919 | -11083.5 | 0.11933 | 0.005 | 0 | 0.7768 | 0.83777 | 0
5518 | 33 | 2023-08-18 22:00 | 0.00010205 | -9778 | 0.118 | 0.0043333 | 0 | 0.736 | 0.82016 | 0
5519 | 33 | 2023-08-18 23:00 | 9.4443e-05 | -6976.5 | 0.11033 | 0.003 | 0 | 0.73923 | 0.79998 | 0
5520 | 33 | 2023-08-19 | 8.9215e-05 | -7152.5 | 0.11367 | 0.004 | 0 | 0.69739 | 0.78368 | 0
5521 | 33 | 2023-08-19 01:00 | 8.5432e-05 | -8108.75 | 0.127 | 0.013667 | 0 | 0.69983 | 0.77608 | 0
5522 | 33 | 2023-08-19 02:00 | 8.1919e-05 | -9078 | 0.12567 | 0.052 | 0 | 0.68594 | 0.77037 | 0
5523 | 33 | 2023-08-19 03:00 | 8.0422e-05 | -9120 | 0.11833 | 0.099333 | 0 | 0.68193 | 0.76877 | 0
5524 | 33 | 2023-08-19 04:00 | 8.0703e-05 | -9505 | 0.11567 | 0.14467 | 0 | 0.67625 | 0.77187 | 0
5525 | 33 | 2023-08-19 05:00 | 8.2041e-05 | -9715 | 0.107 | 0.19267 | 0.016 | 0.69302 | 0.78218 | 0.016
5526 | 33 | 2023-08-19 06:00 | 8.4298e-05 | -9608 | 0.070333 | 0.23767 | 0.083667 | 0.68446 | 0.80438 | 0.083667
5527 | 33 | 2023-08-19 07:00 | 9.0274e-05 | -8927.75 | 0.057333 | 0.25933 | 0.18633 | 0.67424 | 0.81183 | 0.18633
5528 | 33 | 2023-08-19 08:00 | 9.8047e-05 | -5937.75 | 0.072667 | 0.25867 | 0.32867 | 0.65825 | 0.80675 | 0.32867
5529 | 33 | 2023-08-19 09:00 | 0.00010525 | -4391.75 | 0.094667 | 0.24967 | 0.52767 | 0.66044 | 0.79413 | 0.52767
5530 | 33 | 2023-08-19 10:00 | 0.0001094 | -3042 | 0.10633 | 0.24733 | 0.65033 | 0.63894 | 0.77947 | 0.65033
5531 | 33 | 2023-08-19 11:00 | 0.0001119 | -2383.5 | 0.10933 | 0.25867 | 0.71033 | 0.6427 | 0.77042 | 0.71033
5532 | 33 | 2023-08-19 12:00 | 0.00011078 | -1072 | 0.115 | 0.272 | 0.713 | 0.65467 | 0.75285 | 0.713
5533 | 33 | 2023-08-19 13:00 | 0.00010837 | 71.75 | 0.13367 | 0.26867 | 0.67267 | 0.6724 | 0.74584 | 0.67267
5534 | 33 | 2023-08-19 14:00 | 0.00010522 | -667 | 0.163 | 0.25167 | 0.59067 | 0.65965 | 0.74284 | 0.59067
5535 | 33 | 2023-08-19 15:00 | 0.00010409 | -3640.75 | 0.19167 | 0.242 | 0.46633 | 0.67564 | 0.74661 | 0.46633
5536 | 33 | 2023-08-19 16:00 | 0.00010438 | -8234 | 0.21133 | 0.25233 | 0.309 | 0.65423 | 0.75503 | 0.309
5537 | 33 | 2023-08-19 17:00 | 0.00010455 | -11022 | 0.207 | 0.30333 | 0.14133 | 0.64366 | 0.77037 | 0.14133
5538 | 33 | 2023-08-19 18:00 | 0.00010459 | -13429 | 0.18267 | 0.38133 | 0.025333 | 0.65397 | 0.79698 | 0.025333
5539 | 33 | 2023-08-19 19:00 | 0.00010266 | -13348 | 0.19133 | 0.439 | 0 | 0.64445 | 0.81687 | 0
5540 | 33 | 2023-08-19 20:00 | 9.9146e-05 | -12945.75 | 0.20767 | 0.46833 | 0 | 0.6607 | 0.82775 | 0
5541 | 33 | 2023-08-19 21:00 | 9.7067e-05 | -12295 | 0.20833 | 0.46933 | 0 | 0.59692 | 0.82548 | 0
5542 | 33 | 2023-08-19 22:00 | 9.2435e-05 | -11793 | 0.20567 | 0.452 | 0 | 0.61536 | 0.81469 | 0
5543 | 33 | 2023-08-19 23:00 | 8.6926e-05 | -11963.75 | 0.22467 | 0.42067 | 0 | 0.59256 | 0.79848 | 0
5544 | 34 | 2023-08-20 | 8.2144e-05 | -12243 | 0.25567 | 0.39533 | 0 | 0.62278 | 0.78082 | 0
5545 | 34 | 2023-08-20 01:00 | 7.8635e-05 | -13091.5 | 0.267 | 0.36333 | 0 | 0.58601 | 0.76839 | 0
5546 | 34 | 2023-08-20 02:00 | 7.6472e-05 | -12767.5 | 0.258 | 0.316 | 0 | 0.60208 | 0.7651 | 0
5547 | 34 | 2023-08-20 03:00 | 7.4312e-05 | -12939.25 | 0.242 | 0.27667 | 0 | 0.56111 | 0.77018 | 0
5548 | 34 | 2023-08-20 04:00 | 7.4044e-05 | -13204 | 0.23 | 0.26633 | 0 | 0.57875 | 0.76824 | 0
5549 | 34 | 2023-08-20 05:00 | 7.473e-05 | -13141.75 | 0.20867 | 0.25367 | 0.015333 | 0.61798 | 0.77366 | 0.015333
5550 | 34 | 2023-08-20 06:00 | 7.5396e-05 | -12911 | 0.14667 | 0.22867 | 0.10733 | 0.62462 | 0.78469 | 0.10733
5551 | 34 | 2023-08-20 07:00 | 7.9673e-05 | -12257 | 0.11367 | 0.20933 | 0.26367 | 0.61134 | 0.79282 | 0.26367
5552 | 34 | 2023-08-20 08:00 | 8.6457e-05 | -11374.5 | 0.10433 | 0.20167 | 0.418 | 0.64183 | 0.78929 | 0.418
5553 | 34 | 2023-08-20 09:00 | 9.2308e-05 | -7316.25 | 0.096 | 0.21633 | 0.55833 | 0.63257 | 0.78338 | 0.55833
5554 | 34 | 2023-08-20 10:00 | 9.5461e-05 | -5441 | 0.097667 | 0.24467 | 0.63633 | 0.61448 | 0.77443 | 0.63633
5555 | 34 | 2023-08-20 11:00 | 9.8648e-05 | -2270 | 0.11067 | 0.283 | 0.685 | 0.62409 | 0.76737 | 0.685
5556 | 34 | 2023-08-20 12:00 | 9.8463e-05 | 2093 | 0.13767 | 0.31533 | 0.68333 | 0.64183 | 0.75697 | 0.68333
5557 | 34 | 2023-08-20 13:00 | 9.5724e-05 | 3667 | 0.17833 | 0.333 | 0.64333 | 0.65642 | 0.75566 | 0.64333
5558 | 34 | 2023-08-20 14:00 | 9.3129e-05 | 3642 | 0.21833 | 0.33167 | 0.56467 | 0.66375 | 0.75435 | 0.56467
5559 | 34 | 2023-08-20 15:00 | 9.2028e-05 | 745.5 | 0.24267 | 0.31833 | 0.43967 | 0.65039 | 0.75624 | 0.43967
5560 | 34 | 2023-08-20 16:00 | 9.189e-05 | -2132 | 0.241 | 0.31233 | 0.28433 | 0.64864 | 0.76529 | 0.28433
5561 | 34 | 2023-08-20 17:00 | 9.3847e-05 | -7475.5 | 0.23033 | 0.31033 | 0.13633 | 0.69879 | 0.77743 | 0.13633
5562 | 34 | 2023-08-20 18:00 | 9.7295e-05 | -11820 | 0.24567 | 0.31367 | 0.024667 | 0.6849 | 0.80085 | 0.024667
5563 | 34 | 2023-08-20 19:00 | 9.8937e-05 | -12969 | 0.29367 | 0.31433 | 0 | 0.70971 | 0.82069 | 0
5564 | 34 | 2023-08-20 20:00 | 9.8651e-05 | -12922.5 | 0.322 | 0.315 | 0 | 0.67712 | 0.83482 | 0
5565 | 34 | 2023-08-20 21:00 | 9.8647e-05 | -12223.5 | 0.32133 | 0.32567 | 0 | 0.77418 | 0.83187 | 0
5566 | 34 | 2023-08-20 22:00 | 9.5024e-05 | -11927.5 | 0.30433 | 0.355 | 0 | 0.67834 | 0.8203 | 0
5567 | 34 | 2023-08-20 23:00 | 8.9014e-05 | -11948 | 0.28967 | 0.405 | 0 | 0.64436 | 0.79843 | 0
5568 | 34 | 2023-08-21 | 8.4242e-05 | -11708.75 | 0.273 | 0.469 | 0 | 0.66218 | 0.76834 | 0
5569 | 34 | 2023-08-21 01:00 | 8.1492e-05 | -11822.25 | 0.273 | 0.53933 | 0 | 0.6254 | 0.76103 | 0
5570 | 34 | 2023-08-21 02:00 | 7.9702e-05 | -12857 | 0.26867 | 0.60867 | 0 | 0.59727 | 0.75697 | 0
5571 | 34 | 2023-08-21 03:00 | 7.9567e-05 | -13612.5 | 0.24133 | 0.66933 | 0 | 0.61274 | 0.75252 | 0
5572 | 34 | 2023-08-21 04:00 | 8.1905e-05 | -13363.25 | 0.19067 | 0.70167 | 0 | 0.60584 | 0.75818 | 0
5573 | 34 | 2023-08-21 05:00 | 8.9674e-05 | -14263.75 | 0.13633 | 0.70533 | 0.0083333 | 0.60461 | 0.77545 | 0.0083333
5574 | 34 | 2023-08-21 06:00 | 0.000104 | -15723.25 | 0.082333 | 0.664 | 0.076667 | 0.69975 | 0.81454 | 0.076667
5575 | 34 | 2023-08-21 07:00 | 0.0001148 | -14856.5 | 0.049667 | 0.604 | 0.22433 | 0.70831 | 0.83022 | 0.22433
5576 | 34 | 2023-08-21 08:00 | 0.00012404 | -12781.5 | 0.063 | 0.55867 | 0.41233 | 0.68 | 0.82054 | 0.41233
5577 | 34 | 2023-08-21 09:00 | 0.00012809 | -9189.25 | 0.086667 | 0.56867 | 0.57033 | 0.60811 | 0.80332 | 0.57033
5578 | 34 | 2023-08-21 10:00 | 0.00012942 | -5529.25 | 0.10367 | 0.57833 | 0.66367 | 0.58967 | 0.77937 | 0.66367
5579 | 34 | 2023-08-21 11:00 | 0.000132 | -3772.75 | 0.11167 | 0.58567 | 0.71133 | 0.5418 | 0.76756 | 0.71133
5580 | 34 | 2023-08-21 12:00 | 0.00013164 | -2783.5 | 0.115 | 0.598 | 0.704 | 0.57832 | 0.75542 | 0.704
5581 | 34 | 2023-08-21 13:00 | 0.00012974 | -2604 | 0.113 | 0.586 | 0.635 | 0.58426 | 0.74826 | 0.635
5582 | 34 | 2023-08-21 14:00 | 0.00012644 | -2225 | 0.105 | 0.546 | 0.53867 | 0.58583 | 0.74937 | 0.53867
5583 | 34 | 2023-08-21 15:00 | 0.00012557 | -3127.5 | 0.099 | 0.476 | 0.38633 | 0.56591 | 0.75208 | 0.38633
5584 | 34 | 2023-08-21 16:00 | 0.00012313 | -3842.25 | 0.097333 | 0.386 | 0.283 | 0.58365 | 0.7696 | 0.283
5585 | 34 | 2023-08-21 17:00 | 0.00012346 | -7235.5 | 0.096667 | 0.30233 | 0.13467 | 0.61492 | 0.78595 | 0.13467
5586 | 34 | 2023-08-21 18:00 | 0.00012314 | -8834 | 0.095333 | 0.242 | 0.024 | 0.69756 | 0.81387 | 0.024
5587 | 34 | 2023-08-21 19:00 | 0.0001222 | -11965 | 0.10033 | 0.20167 | 0 | 0.78396 | 0.82722 | 0
5588 | 34 | 2023-08-21 20:00 | 0.00011924 | -11747 | 0.109 | 0.16533 | 0 | 0.81733 | 0.8293 | 0
5589 | 34 | 2023-08-21 21:00 | 0.00011554 | -10147.25 | 0.115 | 0.132 | 0 | 0.79296 | 0.82562 | 0
5590 | 34 | 2023-08-21 22:00 | 0.00010706 | -9825 | 0.12 | 0.091333 | 0 | 0.66009 | 0.80864 | 0
5591 | 34 | 2023-08-21 23:00 | 9.965e-05 | -9425.75 | 0.13467 | 0.043667 | 0 | 0.71897 | 0.78392 | 0
5592 | 34 | 2023-08-22 | 9.4572e-05 | -10285.75 | 0.15567 | 0.016333 | 0 | 0.65886 | 0.76045 | 0
5593 | 34 | 2023-08-22 01:00 | 9.1309e-05 | -9749.25 | 0.173 | 0.0046667 | 0 | 0.63309 | 0.75581 | 0
5594 | 34 | 2023-08-22 02:00 | 8.8812e-05 | -9702 | 0.19 | 0.0016667 | 0 | 0.61833 | 0.75155 | 0
5595 | 34 | 2023-08-22 03:00 | 8.825e-05 | -11644 | 0.20733 | 0.0016667 | 0 | 0.59378 | 0.75029 | 0
5596 | 34 | 2023-08-22 04:00 | 8.9897e-05 | -11884 | 0.21567 | 0.0016667 | 0 | 0.59631 | 0.75382 | 0
5597 | 34 | 2023-08-22 05:00 | 9.6492e-05 | -12032.5 | 0.21133 | 0.001 | 0.012 | 0.60173 | 0.77032 | 0.012
5598 | 34 | 2023-08-22 06:00 | 0.0001106 | -12991.75 | 0.16533 | 0.00066667 | 0.078667 | 0.67258 | 0.80622 | 0.078667
5599 | 34 | 2023-08-22 07:00 | 0.00012084 | -12938.25 | 0.139 | 0.001 | 0.17467 | 0.69765 | 0.82229 | 0.17467
5600 | 34 | 2023-08-22 08:00 | 0.00012838 | -11464.5 | 0.12233 | 0.002 | 0.29167 | 0.66629 | 0.81217 | 0.29167
5601 | 34 | 2023-08-22 09:00 | 0.00013028 | -6652.25 | 0.099333 | 0.0056667 | 0.414 | 0.65222 | 0.78905 | 0.414
5602 | 34 | 2023-08-22 10:00 | 0.00013028 | -3935 | 0.085333 | 0.011 | 0.50733 | 0.66454 | 0.77163 | 0.50733
5603 | 34 | 2023-08-22 11:00 | 0.00013178 | -1862 | 0.079667 | 0.013333 | 0.49867 | 0.65441 | 0.76277 | 0.49867
5604 | 34 | 2023-08-22 12:00 | 0.00013027 | -1330 | 0.076 | 0.021333 | 0.45967 | 0.64812 | 0.75218 | 0.45967
5605 | 34 | 2023-08-22 13:00 | 0.00012814 | -987.25 | 0.076667 | 0.048 | 0.41333 | 0.64777 | 0.74947 | 0.41333
5606 | 34 | 2023-08-22 14:00 | 0.00012565 | -1586.5 | 0.088 | 0.081 | 0.34367 | 0.64305 | 0.74797 | 0.34367
5607 | 34 | 2023-08-22 15:00 | 0.00012398 | -2421.5 | 0.11 | 0.101 | 0.25733 | 0.69756 | 0.75368 | 0.25733
5608 | 34 | 2023-08-22 16:00 | 0.0001233 | -5069.25 | 0.153 | 0.116 | 0.155 | 0.64873 | 0.77293 | 0.155
5609 | 34 | 2023-08-22 17:00 | 0.00012254 | -5919.5 | 0.21533 | 0.15367 | 0.082 | 0.69879 | 0.7889 | 0.082
5610 | 34 | 2023-08-22 18:00 | 0.00012204 | -7531 | 0.29967 | 0.224 | 0.019 | 0.67249 | 0.81203 | 0.019
5611 | 34 | 2023-08-22 19:00 | 0.00012061 | -9277 | 0.39967 | 0.31533 | 0 | 0.78213 | 0.82712 | 0
5612 | 34 | 2023-08-22 20:00 | 0.00011728 | -8945.5 | 0.43667 | 0.38733 | 0 | 0.79864 | 0.83506 | 0
5613 | 34 | 2023-08-22 21:00 | 0.00011367 | -7657.75 | 0.423 | 0.40367 | 0 | 0.78169 | 0.82993 | 0
5614 | 34 | 2023-08-22 22:00 | 0.00010512 | -7954.5 | 0.38733 | 0.37467 | 0 | 0.63597 | 0.8113 | 0
5615 | 34 | 2023-08-22 23:00 | 9.6868e-05 | -7596.75 | 0.35233 | 0.32767 | 0 | 0.68874 | 0.79084 | 0
5616 | 34 | 2023-08-23 | 9.162e-05 | -7644.5 | 0.32333 | 0.287 | 0 | 0.67598 | 0.76829 | 0
5617 | 34 | 2023-08-23 01:00 | 8.8751e-05 | -8129 | 0.302 | 0.24667 | 0 | 0.65441 | 0.75474 | 0
5618 | 34 | 2023-08-23 02:00 | 8.6824e-05 | -9427 | 0.29467 | 0.21067 | 0 | 0.63536 | 0.74797 | 0
5619 | 34 | 2023-08-23 03:00 | 8.7433e-05 | -9556.25 | 0.29567 | 0.17233 | 0 | 0.63152 | 0.75658 | 0
5620 | 34 | 2023-08-23 04:00 | 8.9334e-05 | -10329 | 0.274 | 0.15033 | 0 | 0.64978 | 0.76156 | 0
5621 | 34 | 2023-08-23 05:00 | 9.563e-05 | -11402.75 | 0.245 | 0.14967 | 0.012333 | 0.68909 | 0.77211 | 0.012333
5622 | 34 | 2023-08-23 06:00 | 0.00010885 | -13575.25 | 0.177 | 0.17633 | 0.10167 | 0.72499 | 0.80438 | 0.10167
5623 | 34 | 2023-08-23 07:00 | 0.00011857 | -10562 | 0.16367 | 0.215 | 0.272 | 0.78414 | 0.82654 | 0.272
5624 | 34 | 2023-08-23 08:00 | 0.00012531 | -8999.5 | 0.18533 | 0.25233 | 0.43633 | 0.70997 | 0.81841 | 0.43633
5625 | 34 | 2023-08-23 09:00 | 0.00012687 | -4132.25 | 0.19533 | 0.29467 | 0.572 | 0.69145 | 0.79422 | 0.572
5626 | 34 | 2023-08-23 10:00 | 0.00012863 | -313.75 | 0.19633 | 0.34733 | 0.66467 | 0.70997 | 0.77893 | 0.66467
5627 | 34 | 2023-08-23 11:00 | 0.00013092 | 676 | 0.195 | 0.398 | 0.68133 | 0.69844 | 0.76737 | 0.68133
5628 | 34 | 2023-08-23 12:00 | 0.00012981 | 1156 | 0.198 | 0.44733 | 0.68567 | 0.64873 | 0.75044 | 0.68567
5629 | 34 | 2023-08-23 13:00 | 0.00012761 | 1883.75 | 0.20233 | 0.47067 | 0.60933 | 0.64113 | 0.74865 | 0.60933
5630 | 34 | 2023-08-23 14:00 | 0.00012515 | 1870.75 | 0.20667 | 0.456 | 0.53433 | 0.61737 | 0.75005 | 0.53433
5631 | 34 | 2023-08-23 15:00 | 0.00012265 | 1505.75 | 0.21733 | 0.41 | 0.44633 | 0.61973 | 0.75518 | 0.44633
5632 | 34 | 2023-08-23 16:00 | 0.00012161 | -611 | 0.24767 | 0.33867 | 0.30233 | 0.65152 | 0.77356 | 0.30233
5633 | 34 | 2023-08-23 17:00 | 0.00012272 | -3646 | 0.286 | 0.27 | 0.12967 | 0.63397 | 0.78895 | 0.12967
5634 | 34 | 2023-08-23 18:00 | 0.00012161 | -5462.75 | 0.34467 | 0.22233 | 0.019 | 0.69022 | 0.81493 | 0.019
5635 | 34 | 2023-08-23 19:00 | 0.00011983 | -9489.5 | 0.40667 | 0.20867 | 0 | 0.79803 | 0.8353 | 0
5636 | 34 | 2023-08-23 20:00 | 0.00011754 | -9144.5 | 0.42 | 0.24167 | 0 | 0.81454 | 0.84183 | 0
5637 | 34 | 2023-08-23 21:00 | 0.00011324 | -7905 | 0.405 | 0.28933 | 0 | 0.76474 | 0.83487 | 0
5638 | 34 | 2023-08-23 22:00 | 0.00010512 | -7008.75 | 0.379 | 0.332 | 0 | 0.69022 | 0.81643 | 0
5639 | 34 | 2023-08-23 23:00 | 9.7049e-05 | -6676.5 | 0.34433 | 0.35267 | 0 | 0.69092 | 0.79413 | 0
5640 | 34 | 2023-08-24 | 9.1913e-05 | -5969.75 | 0.30667 | 0.33367 | 0 | 0.67371 | 0.7709 | 0
5641 | 34 | 2023-08-24 01:00 | 8.8815e-05 | -8257 | 0.27133 | 0.30667 | 0 | 0.66707 | 0.76331 | 0
5642 | 34 | 2023-08-24 02:00 | 8.7085e-05 | -9176.25 | 0.23633 | 0.30833 | 0 | 0.68734 | 0.76089 | 0
5643 | 34 | 2023-08-24 03:00 | 8.745e-05 | -9057 | 0.209 | 0.30633 | 0 | 0.62497 | 0.76118 | 0
5644 | 34 | 2023-08-24 04:00 | 8.8664e-05 | -9737 | 0.19533 | 0.298 | 0 | 0.65406 | 0.76476 | 0
5645 | 34 | 2023-08-24 05:00 | 9.4875e-05 | -9665.5 | 0.187 | 0.31367 | 0.011333 | 0.66498 | 0.77898 | 0.011333
5646 | 34 | 2023-08-24 06:00 | 0.00010875 | -11790.25 | 0.15067 | 0.348 | 0.091 | 0.68 | 0.81275 | 0.091
5647 | 34 | 2023-08-24 07:00 | 0.00011848 | -10645.5 | 0.135 | 0.38067 | 0.17033 | 0.72159 | 0.82988 | 0.17033
5648 | 34 | 2023-08-24 08:00 | 0.00012528 | -8939.25 | 0.14133 | 0.39667 | 0.29033 | 0.68166 | 0.82054 | 0.29033
5649 | 34 | 2023-08-24 09:00 | 0.00012874 | -5427.25 | 0.13667 | 0.41 | 0.536 | 0.65764 | 0.79708 | 0.536
5650 | 34 | 2023-08-24 10:00 | 0.00013158 | -2235.75 | 0.12933 | 0.41067 | 0.66967 | 0.64724 | 0.78111 | 0.66967
5651 | 34 | 2023-08-24 11:00 | 0.00013345 | -995.75 | 0.12633 | 0.37 | 0.71233 | 0.6524 | 0.77458 | 0.71233
5652 | 34 | 2023-08-24 12:00 | 0.00013513 | 1096.5 | 0.13033 | 0.29533 | 0.71367 | 0.67852 | 0.76035 | 0.71367
5653 | 34 | 2023-08-24 13:00 | 0.00013469 | 307.75 | 0.14 | 0.20733 | 0.67433 | 0.65581 | 0.7561 | 0.67433
5654 | 34 | 2023-08-24 14:00 | 0.00013258 | -1742.25 | 0.15433 | 0.12767 | 0.591 | 0.65886 | 0.75513 | 0.591
5655 | 34 | 2023-08-24 15:00 | 0.00012901 | -2383.75 | 0.18133 | 0.067667 | 0.451 | 0.71093 | 0.76205 | 0.451
5656 | 34 | 2023-08-24 16:00 | 0.00012566 | -2901.75 | 0.22 | 0.030667 | 0.26967 | 0.78151 | 0.78508 | 0.26967
5657 | 34 | 2023-08-24 17:00 | 0.00012313 | -6003 | 0.269 | 0.019333 | 0.10833 | 0.73032 | 0.80056 | 0.10833
5658 | 34 | 2023-08-24 18:00 | 0.00012344 | -8119.25 | 0.34933 | 0.032 | 0.018333 | 0.66209 | 0.82408 | 0.018333
5659 | 34 | 2023-08-24 19:00 | 0.00012209 | -9462.25 | 0.447 | 0.066333 | 0 | 0.66603 | 0.83196 | 0
5660 | 34 | 2023-08-24 20:00 | 0.00011893 | -5999 | 0.456 | 0.12967 | 0 | 0.75478 | 0.84062 | 0
5661 | 34 | 2023-08-24 21:00 | 0.00011382 | -4871.5 | 0.41367 | 0.216 | 0 | 0.77846 | 0.83317 | 0
5662 | 34 | 2023-08-24 22:00 | 0.00010467 | -3515.5 | 0.38333 | 0.304 | 0 | 0.70097 | 0.81067 | 0
5663 | 34 | 2023-08-24 23:00 | 9.7408e-05 | -3148.25 | 0.36533 | 0.377 | 0 | 0.64759 | 0.78319 | 0
5664 | 34 | 2023-08-25 | 9.3066e-05 | -3581 | 0.35933 | 0.44167 | 0 | 0.67127 | 0.76137 | 0
5665 | 34 | 2023-08-25 01:00 | 9.0584e-05 | -5656.25 | 0.34933 | 0.49967 | 0 | 0.64323 | 0.75566 | 0
5666 | 34 | 2023-08-25 02:00 | 8.9989e-05 | -6657.25 | 0.34033 | 0.54633 | 0 | 0.63694 | 0.75571 | 0
5667 | 34 | 2023-08-25 03:00 | 9.0274e-05 | -7136.75 | 0.33667 | 0.58233 | 0 | 0.58932 | 0.75276 | 0
5668 | 34 | 2023-08-25 04:00 | 9.2916e-05 | -7414.5 | 0.33233 | 0.596 | 0 | 0.61265 | 0.75527 | 0
5669 | 34 | 2023-08-25 05:00 | 9.9315e-05 | -8151 | 0.31933 | 0.61367 | 0.01 | 0.60575 | 0.76805 | 0.01
5670 | 34 | 2023-08-25 06:00 | 0.00011067 | -9975.5 | 0.23433 | 0.64567 | 0.096333 | 0.64139 | 0.79887 | 0.096333
5671 | 34 | 2023-08-25 07:00 | 0.00011932 | -10199 | 0.22267 | 0.66833 | 0.25 | 0.68988 | 0.822 | 0.25
5672 | 34 | 2023-08-25 08:00 | 0.00012678 | -7821.75 | 0.22367 | 0.68133 | 0.41033 | 0.71512 | 0.82979 | 0.41033
5673 | 34 | 2023-08-25 09:00 | 0.00013103 | -6241.5 | 0.20667 | 0.71267 | 0.52367 | 0.69861 | 0.81101 | 0.52367
5674 | 34 | 2023-08-25 10:00 | 0.00013461 | -4242 | 0.20667 | 0.745 | 0.55967 | 0.84258 | 0.79587 | 0.55967
5675 | 34 | 2023-08-25 11:00 | 0.00013701 | -5124.25 | 0.21867 | 0.775 | 0.27933 | 0.83122 | 0.78629 | 0.27933
5676 | 34 | 2023-08-25 12:00 | 0.00013471 | -5515.5 | 0.23233 | 0.79267 | 0.206 | 0.80676 | 0.77071 | 0.206
5677 | 34 | 2023-08-25 13:00 | 0.00013273 | -6737.5 | 0.25867 | 0.79633 | 0.20167 | 0.70639 | 0.75948 | 0.20167
5678 | 34 | 2023-08-25 14:00 | 0.00012878 | -5554.25 | 0.29567 | 0.77967 | 0.16433 | 0.69285 | 0.75789 | 0.16433
5679 | 34 | 2023-08-25 15:00 | 0.00012424 | -5975.75 | 0.339 | 0.75233 | 0.13233 | 0.6593 | 0.76316 | 0.13233
5680 | 34 | 2023-08-25 16:00 | 0.00012152 | -7191.25 | 0.39633 | 0.72333 | 0.10567 | 0.70368 | 0.78218 | 0.10567
5681 | 34 | 2023-08-25 17:00 | 0.00012121 | -7425 | 0.44167 | 0.69333 | 0.059 | 0.69634 | 0.80279 | 0.059
5682 | 34 | 2023-08-25 18:00 | 0.00011972 | -8637.25 | 0.48533 | 0.65567 | 0.013 | 0.73784 | 0.82954 | 0.013
5683 | 34 | 2023-08-25 19:00 | 0.0001167 | -10190.25 | 0.53333 | 0.61 | 0 | 0.76474 | 0.8429 | 0
5684 | 34 | 2023-08-25 20:00 | 0.00011308 | -10808 | 0.51633 | 0.54133 | 0 | 0.72875 | 0.84367 | 0
5685 | 34 | 2023-08-25 21:00 | 0.00010778 | -9404 | 0.47867 | 0.43667 | 0 | 0.76439 | 0.83535 | 0
5686 | 34 | 2023-08-25 22:00 | 9.9463e-05 | -6260.25 | 0.437 | 0.324 | 0 | 0.76343 | 0.81706 | 0
5687 | 34 | 2023-08-25 23:00 | 9.2496e-05 | -7102.5 | 0.41033 | 0.21367 | 0 | 0.6655 | 0.79974 | 0
5688 | 34 | 2023-08-26 | 8.7332e-05 | -7252 | 0.36633 | 0.161 | 0 | 0.5957 | 0.78488 | 0
5689 | 34 | 2023-08-26 01:00 | 8.4927e-05 | -8086.75 | 0.33267 | 0.152 | 0 | 0.64279 | 0.78111 | 0
5690 | 34 | 2023-08-26 02:00 | 8.2911e-05 | -8236 | 0.29467 | 0.17567 | 0 | 0.64602 | 0.7784 | 0
5691 | 34 | 2023-08-26 03:00 | 8.134e-05 | -8063.25 | 0.25633 | 0.221 | 0 | 0.61108 | 0.7754 | 0
5692 | 34 | 2023-08-26 04:00 | 8.0954e-05 | -8308 | 0.213 | 0.293 | 0 | 0.60487 | 0.77603 | 0
5693 | 34 | 2023-08-26 05:00 | 8.3191e-05 | -8576 | 0.176 | 0.42667 | 0.0013333 | 0.60619 | 0.78029 | 0.0013333
5694 | 34 | 2023-08-26 06:00 | 8.5429e-05 | -8609 | 0.12 | 0.576 | 0.039333 | 0.60522 | 0.79229 | 0.039333
5695 | 34 | 2023-08-26 07:00 | 9.0432e-05 | -8228 | 0.073667 | 0.69933 | 0.131 | 0.62636 | 0.80264 | 0.131
5696 | 34 | 2023-08-26 08:00 | 9.8466e-05 | -5545 | 0.073667 | 0.77767 | 0.27533 | 0.62706 | 0.80429 | 0.27533
5697 | 34 | 2023-08-26 09:00 | 0.00010579 | -4755 | 0.091667 | 0.82367 | 0.34867 | 0.63536 | 0.79446 | 0.34867
5698 | 34 | 2023-08-26 10:00 | 0.00011018 | -1059.75 | 0.116 | 0.837 | 0.38133 | 0.63571 | 0.77855 | 0.38133
5699 | 34 | 2023-08-26 11:00 | 0.00011181 | 1929.5 | 0.13233 | 0.83633 | 0.60533 | 0.62986 | 0.77511 | 0.60533
5700 | 34 | 2023-08-26 12:00 | 0.00011233 | 4183.75 | 0.13633 | 0.827 | 0.71 | 0.63388 | 0.76931 | 0.71
5701 | 34 | 2023-08-26 13:00 | 0.00010874 | 5726.75 | 0.12567 | 0.80233 | 0.68867 | 0.64261 | 0.76529 | 0.68867
5702 | 34 | 2023-08-26 14:00 | 0.00010481 | 4038 | 0.10633 | 0.77633 | 0.60733 | 0.63222 | 0.7665 | 0.60733
5703 | 34 | 2023-08-26 15:00 | 0.00010254 | 685 | 0.10167 | 0.75367 | 0.47767 | 0.62794 | 0.76848 | 0.47767
5704 | 34 | 2023-08-26 16:00 | 0.00010046 | -3599.75 | 0.113 | 0.73767 | 0.28967 | 0.61667 | 0.77618 | 0.28967
5705 | 34 | 2023-08-26 17:00 | 0.00010135 | -5955 | 0.137 | 0.719 | 0.12267 | 0.62505 | 0.79296 | 0.12267
5706 | 34 | 2023-08-26 18:00 | 0.00010253 | -8721 | 0.16333 | 0.70033 | 0.014667 | 0.62479 | 0.81314 | 0.014667
5707 | 34 | 2023-08-26 19:00 | 9.9917e-05 | -10308 | 0.18333 | 0.67767 | 0 | 0.70289 | 0.82964 | 0
5708 | 34 | 2023-08-26 20:00 | 9.6684e-05 | -9622 | 0.17733 | 0.656 | 0 | 0.69468 | 0.8412 | 0
5709 | 34 | 2023-08-26 21:00 | 9.3799e-05 | -8596 | 0.164 | 0.63833 | 0 | 0.70027 | 0.83956 | 0
5710 | 34 | 2023-08-26 22:00 | 8.8125e-05 | -8041 | 0.15233 | 0.629 | 0 | 0.66952 | 0.82354 | 0
5711 | 34 | 2023-08-26 23:00 | 8.2532e-05 | -8834.5 | 0.14967 | 0.624 | 0 | 0.66935 | 0.8068 | 0
5712 | 35 | 2023-08-27 | 7.87e-05 | -9656 | 0.15967 | 0.623 | 0 | 0.68289 | 0.78532 | 0
5713 | 35 | 2023-08-27 01:00 | 7.4865e-05 | -10271 | 0.182 | 0.63367 | 0 | 0.66847 | 0.78285 | 0
5714 | 35 | 2023-08-27 02:00 | 7.2973e-05 | -9900 | 0.211 | 0.658 | 0 | 0.69451 | 0.7784 | 0
5715 | 35 | 2023-08-27 03:00 | 7.173e-05 | -10032 | 0.23933 | 0.68767 | 0 | 0.64375 | 0.77574 | 0
5716 | 35 | 2023-08-27 04:00 | 7.1412e-05 | -9991 | 0.255 | 0.708 | 0 | 0.66148 | 0.77526 | 0
5717 | 35 | 2023-08-27 05:00 | 7.2844e-05 | -10631 | 0.26333 | 0.72067 | 0.0066667 | 0.66262 | 0.78392 | 0.0066667
5718 | 35 | 2023-08-27 06:00 | 7.4348e-05 | -9526 | 0.24733 | 0.73367 | 0.064 | 0.6365 | 0.79263 | 0.064
5719 | 35 | 2023-08-27 07:00 | 7.9348e-05 | -9927 | 0.223 | 0.74 | 0.126 | 0.62942 | 0.79596 | 0.126
5720 | 35 | 2023-08-27 08:00 | 8.6872e-05 | -10469 | 0.24067 | 0.745 | 0.19233 | 0.63449 | 0.79896 | 0.19233
5721 | 35 | 2023-08-27 09:00 | 9.3459e-05 | -12659.25 | 0.236 | 0.74533 | 0.37367 | 0.64689 | 0.79384 | 0.37367
5722 | 35 | 2023-08-27 10:00 | 9.8285e-05 | -14463 | 0.22367 | 0.73433 | 0.44067 | 0.6531 | 0.78029 | 0.44067
5723 | 35 | 2023-08-27 11:00 | 0.00010361 | -14212 | 0.217 | 0.726 | 0.42967 | 0.65222 | 0.77719 | 0.42967
5724 | 35 | 2023-08-27 12:00 | 0.00010248 | -11840 | 0.22267 | 0.73533 | 0.35367 | 0.66332 | 0.77095 | 0.35367
5725 | 35 | 2023-08-27 13:00 | 9.6012e-05 | -9875 | 0.23433 | 0.75833 | 0.167 | 0.65013 | 0.7666 | 0.167
5726 | 35 | 2023-08-27 14:00 | 9.2044e-05 | -9025 | 0.244 | 0.78867 | 0.11267 | 0.64986 | 0.76514 | 0.11267
5727 | 35 | 2023-08-27 15:00 | 9.275e-05 | -9630 | 0.23967 | 0.816 | 0.090667 | 0.68149 | 0.76853 | 0.090667
5728 | 35 | 2023-08-27 16:00 | 9.5163e-05 | -9037 | 0.21767 | 0.83533 | 0.061333 | 0.72019 | 0.78087 | 0.061333
5729 | 35 | 2023-08-27 17:00 | 9.66e-05 | -7486 | 0.18633 | 0.849 | 0.033667 | 0.76221 | 0.78997 | 0.033667
5730 | 35 | 2023-08-27 18:00 | 9.7664e-05 | -8004.75 | 0.17967 | 0.855 | 0.007 | 0.76605 | 0.81972 | 0.007
5731 | 35 | 2023-08-27 19:00 | 9.6829e-05 | -9240 | 0.212 | 0.85733 | 0 | 0.76981 | 0.83661 | 0
5732 | 35 | 2023-08-27 20:00 | 9.6837e-05 | -9697.25 | 0.24133 | 0.85933 | 0 | 0.78186 | 0.84261 | 0
5733 | 35 | 2023-08-27 21:00 | 9.4494e-05 | -7598 | 0.26367 | 0.86233 | 0 | 0.77094 | 0.83574 | 0
5734 | 35 | 2023-08-27 22:00 | 9.2092e-05 | -5679.25 | 0.282 | 0.865 | 0 | 0.74753 | 0.82243 | 0
5735 | 35 | 2023-08-27 23:00 | 8.7479e-05 | -4194.75 | 0.29133 | 0.86333 | 0 | 0.7146 | 0.80293 | 0
5736 | 35 | 2023-08-28 | 8.4422e-05 | -5615.5 | 0.298 | 0.855 | 0 | 0.69188 | 0.77351 | 0
5737 | 35 | 2023-08-28 01:00 | 8.1801e-05 | -4523 | 0.304 | 0.842 | 0 | 0.69241 | 0.77081 | 0
5738 | 35 | 2023-08-28 02:00 | 8.084e-05 | -4570.25 | 0.31067 | 0.828 | 0 | 0.68769 | 0.76771 | 0
5739 | 35 | 2023-08-28 03:00 | 8.1054e-05 | -5466.25 | 0.324 | 0.81333 | 0 | 0.71399 | 0.76906 | 0
5740 | 35 | 2023-08-28 04:00 | 8.2966e-05 | -6746.25 | 0.33833 | 0.80867 | 0 | 0.71748 | 0.77231 | 0
5741 | 35 | 2023-08-28 05:00 | 9.1622e-05 | -8404.75 | 0.34433 | 0.81133 | 0.0066667 | 0.71914 | 0.77893 | 0.0066667
5742 | 35 | 2023-08-28 06:00 | 0.00010756 | -8976.25 | 0.281 | 0.815 | 0.08 | 0.77505 | 0.8054 | 0.08
5743 | 35 | 2023-08-28 07:00 | 0.00011705 | -9423.75 | 0.265 | 0.81767 | 0.15833 | 0.76972 | 0.82679 | 0.15833
5744 | 35 | 2023-08-28 08:00 | 0.00012293 | -9378.25 | 0.265 | 0.81567 | 0.133 | 0.7263 | 0.81493 | 0.133
5745 | 35 | 2023-08-28 09:00 | 0.00012629 | -10065.25 | 0.283 | 0.80967 | 0.17 | 0.68315 | 0.79471 | 0.17
5746 | 35 | 2023-08-28 10:00 | 0.00012854 | -9567.75 | 0.309 | 0.79367 | 0.19967 | 0.66515 | 0.78532 | 0.19967
5747 | 35 | 2023-08-28 11:00 | 0.00013062 | -9409.75 | 0.331 | 0.78267 | 0.291 | 0.67232 | 0.78329 | 0.291
5748 | 35 | 2023-08-28 12:00 | 0.00013099 | -8877.25 | 0.35167 | 0.78567 | 0.408 | 0.65685 | 0.7724 | 0.408
5749 | 35 | 2023-08-28 13:00 | 0.00012906 | -8203 | 0.37 | 0.791 | 0.46133 | 0.62287 | 0.77264 | 0.46133
5750 | 35 | 2023-08-28 14:00 | 0.00012548 | -7351.25 | 0.383 | 0.792 | 0.34167 | 0.61876 | 0.7726 | 0.34167
5751 | 35 | 2023-08-28 15:00 | 0.00012354 | -8030.25 | 0.386 | 0.78433 | 0.187 | 0.62785 | 0.77932 | 0.187
5752 | 35 | 2023-08-28 16:00 | 0.00012214 | -8940 | 0.39367 | 0.772 | 0.10133 | 0.61737 | 0.80279 | 0.10133
5753 | 35 | 2023-08-28 17:00 | 0.00012142 | -10832 | 0.408 | 0.75967 | 0.032 | 0.59727 | 0.81914 | 0.032
5754 | 35 | 2023-08-28 18:00 | 0.00012133 | -11510 | 0.43333 | 0.74833 | 0.0023333 | 0.58504 | 0.83516 | 0.0023333
5755 | 35 | 2023-08-28 19:00 | 0.00012029 | -12847.75 | 0.486 | 0.73433 | 0 | 0.56146 | 0.84416 | 0
5756 | 35 | 2023-08-28 20:00 | 0.00011756 | -11769 | 0.499 | 0.70933 | 0 | 0.55429 | 0.84454 | 0
5757 | 35 | 2023-08-28 21:00 | 0.00011216 | -11208 | 0.48867 | 0.68267 | 0 | 0.54975 | 0.83893 | 0
5758 | 35 | 2023-08-28 22:00 | 0.00010274 | -9952 | 0.46333 | 0.653 | 0 | 0.53245 | 0.81546 | 0
5759 | 35 | 2023-08-28 23:00 | 9.5116e-05 | -9557.75 | 0.421 | 0.61633 | 0 | 0.51446 | 0.79519 | 0
5760 | 35 | 2023-08-29 | 9.0972e-05 | -10491.25 | 0.411 | 0.57867 | 0 | 0.49742 | 0.77806 | 0
5761 | 35 | 2023-08-29 01:00 | 8.8072e-05 | -11523 | 0.40533 | 0.54933 | 0 | 0.49576 | 0.77071 | 0
5762 | 35 | 2023-08-29 02:00 | 8.6657e-05 | -11919 | 0.42467 | 0.535 | 0 | 0.4983 | 0.76577 | 0
5763 | 35 | 2023-08-29 03:00 | 8.7493e-05 | -11942.75 | 0.451 | 0.52967 | 0 | 0.46877 | 0.76819 | 0
5764 | 35 | 2023-08-29 04:00 | 8.9862e-05 | -12170 | 0.46367 | 0.536 | 0 | 0.49594 | 0.771 | 0
5765 | 35 | 2023-08-29 05:00 | 9.7406e-05 | -12924 | 0.45867 | 0.54933 | 0.00033333 | 0.51621 | 0.77855 | 0.00033333
5766 | 35 | 2023-08-29 06:00 | 0.00011098 | -12907 | 0.38933 | 0.56133 | 0.013667 | 0.53149 | 0.80961 | 0.013667
5767 | 35 | 2023-08-29 07:00 | 0.00012081 | -12800 | 0.38333 | 0.57367 | 0.037667 | 0.56644 | 0.83003 | 0.037667
5768 | 35 | 2023-08-29 08:00 | 0.00012723 | -13685.5 | 0.39133 | 0.57667 | 0.083 | 0.56845 | 0.83046 | 0.083
5769 | 35 | 2023-08-29 09:00 | 0.00012946 | -13157.25 | 0.37333 | 0.563 | 0.154 | 0.56626 | 0.81275 | 0.154
5770 | 35 | 2023-08-29 10:00 | 0.00013119 | -13531.75 | 0.34433 | 0.52633 | 0.21267 | 0.53953 | 0.79485 | 0.21267
5771 | 35 | 2023-08-29 11:00 | 0.00013408 | -13803.75 | 0.32233 | 0.47533 | 0.249 | 0.53455 | 0.78822 | 0.249
5772 | 35 | 2023-08-29 12:00 | 0.0001325 | -12984.75 | 0.31567 | 0.42667 | 0.27667 | 0.52118 | 0.77114 | 0.27667
5773 | 35 | 2023-08-29 13:00 | 0.00013034 | -12695.25 | 0.308 | 0.391 | 0.24267 | 0.53097 | 0.76771 | 0.24267
5774 | 35 | 2023-08-29 14:00 | 0.00012756 | -10579 | 0.296 | 0.375 | 0.185 | 0.53289 | 0.76872 | 0.185
5775 | 35 | 2023-08-29 15:00 | 0.0001252 | -11109.75 | 0.28067 | 0.37633 | 0.12767 | 0.5321 | 0.77095 | 0.12767
5776 | 35 | 2023-08-29 16:00 | 0.00012179 | -11257 | 0.265 | 0.39067 | 0.076 | 0.55613 | 0.78934 | 0.076
5777 | 35 | 2023-08-29 17:00 | 0.00012135 | -11055 | 0.246 | 0.41633 | 0.035333 | 0.6095 | 0.81483 | 0.035333
5778 | 35 | 2023-08-29 18:00 | 0.00012174 | -12356 | 0.222 | 0.45133 | 0.004 | 0.59387 | 0.8413 | 0.004
5779 | 35 | 2023-08-29 19:00 | 0.00012015 | -12276.25 | 0.225 | 0.48767 | 0 | 0.63816 | 0.85195 | 0
5780 | 35 | 2023-08-29 20:00 | 0.0001173 | -11356 | 0.224 | 0.505 | 0 | 0.6918 | 0.85185 | 0
5781 | 35 | 2023-08-29 21:00 | 0.00011176 | -11345.75 | 0.20467 | 0.51733 | 0 | 0.6427 | 0.83738 | 0
5782 | 35 | 2023-08-29 22:00 | 0.00010387 | -11184 | 0.177 | 0.54033 | 0 | 0.61274 | 0.81 | 0
5783 | 35 | 2023-08-29 23:00 | 9.6225e-05 | -11153 | 0.165 | 0.55767 | 0 | 0.60068 | 0.79311 | 0
5784 | 35 | 2023-08-30 | 9.0804e-05 | -12063 | 0.16133 | 0.549 | 0 | 0.58635 | 0.77777 | 0
5785 | 35 | 2023-08-30 01:00 | 8.7683e-05 | -11993.25 | 0.15 | 0.52933 | 0 | 0.5888 | 0.77293 | 0
5786 | 35 | 2023-08-30 02:00 | 8.6441e-05 | -13256.25 | 0.13933 | 0.501 | 0 | 0.59832 | 0.76969 | 0
5787 | 35 | 2023-08-30 03:00 | 8.6525e-05 | -12943.25 | 0.13967 | 0.477 | 0 | 0.5916 | 0.768 | 0
5788 | 35 | 2023-08-30 04:00 | 8.8847e-05 | -12595.5 | 0.15533 | 0.469 | 0 | 0.60164 | 0.77168 | 0
5789 | 35 | 2023-08-30 05:00 | 9.6001e-05 | -10958.25 | 0.19267 | 0.48433 | 0.0026667 | 0.61868 | 0.77714 | 0.0026667
5790 | 35 | 2023-08-30 06:00 | 0.00011029 | -11940.5 | 0.221 | 0.50667 | 0.047 | 0.66375 | 0.80627 | 0.047
5791 | 35 | 2023-08-30 07:00 | 0.00011969 | -10469 | 0.23567 | 0.52667 | 0.118 | 0.71809 | 0.83327 | 0.118
5792 | 35 | 2023-08-30 08:00 | 0.00012576 | -9345.5 | 0.27667 | 0.53833 | 0.23267 | 0.7194 | 0.83975 | 0.23267
5793 | 35 | 2023-08-30 09:00 | 0.00012742 | -6777.25 | 0.297 | 0.53433 | 0.397 | 0.69669 | 0.81469 | 0.397
5794 | 35 | 2023-08-30 10:00 | 0.00012879 | -5556.5 | 0.28567 | 0.52533 | 0.53967 | 0.6144 | 0.79592 | 0.53967
5795 | 35 | 2023-08-30 11:00 | 0.00013102 | -4021.25 | 0.25567 | 0.52133 | 0.595 | 0.62916 | 0.78571 | 0.595
5796 | 35 | 2023-08-30 12:00 | 0.00013 | -3927.5 | 0.22467 | 0.52733 | 0.58033 | 0.6911 | 0.76689 | 0.58033
5797 | 35 | 2023-08-30 13:00 | 0.00012712 | -5228.5 | 0.20767 | 0.54 | 0.51467 | 0.74718 | 0.76161 | 0.51467
5798 | 35 | 2023-08-30 14:00 | 0.00012441 | -6254 | 0.20167 | 0.55767 | 0.40333 | 0.74028 | 0.76471 | 0.40333
5799 | 35 | 2023-08-30 15:00 | 0.00012166 | -8183.5 | 0.20067 | 0.58167 | 0.271 | 0.77051 | 0.77066 | 0.271
5800 | 35 | 2023-08-30 16:00 | 0.00012058 | -8610 | 0.20367 | 0.62533 | 0.17367 | 0.75111 | 0.7858 | 0.17367
5801 | 35 | 2023-08-30 17:00 | 0.00012076 | -8937.25 | 0.206 | 0.67833 | 0.070667 | 0.7381 | 0.80429 | 0.070667
5802 | 35 | 2023-08-30 18:00 | 0.00012176 | -9464.75 | 0.21633 | 0.72167 | 0.0076667 | 0.71617 | 0.8262 | 0.0076667
5803 | 35 | 2023-08-30 19:00 | 0.00012107 | -10370.5 | 0.22133 | 0.746 | 0 | 0.79829 | 0.83501 | 0
5804 | 35 | 2023-08-30 20:00 | 0.00011866 | -8942.25 | 0.18633 | 0.74367 | 0 | 0.80868 | 0.84096 | 0
5805 | 35 | 2023-08-30 21:00 | 0.00011312 | -6476.25 | 0.149 | 0.71333 | 0 | 0.76334 | 0.83545 | 0
5806 | 35 | 2023-08-30 22:00 | 0.00010498 | -5946.75 | 0.127 | 0.668 | 0 | 0.71556 | 0.81125 | 0
5807 | 35 | 2023-08-30 23:00 | 9.6395e-05 | -6071.5 | 0.11767 | 0.62267 | 0 | 0.74552 | 0.79055 | 0
5808 | 35 | 2023-08-31 | 9.0426e-05 | -5744.5 | 0.11133 | 0.57267 | 0 | 0.79147 | 0.77226 | 0
5809 | 35 | 2023-08-31 01:00 | 8.6826e-05 | -6971.5 | 0.10367 | 0.528 | 0 | 0.76518 | 0.75968 | 0
5810 | 35 | 2023-08-31 02:00 | 8.5124e-05 | -7499 | 0.090667 | 0.495 | 0 | 0.78746 | 0.75953 | 0
5811 | 35 | 2023-08-31 03:00 | 8.5947e-05 | -8449.5 | 0.074 | 0.48367 | 0 | 0.71512 | 0.76147 | 0
5812 | 35 | 2023-08-31 04:00 | 8.7737e-05 | -8562.25 | 0.057667 | 0.50167 | 0 | 0.75129 | 0.75619 | 0
5813 | 35 | 2023-08-31 05:00 | 9.4947e-05 | -8169.5 | 0.048667 | 0.547 | 0.001 | 0.7616 | 0.77013 | 0.001
5814 | 35 | 2023-08-31 06:00 | 0.00011025 | -7969.25 | 0.050333 | 0.59867 | 0.045667 | 0.82153 | 0.80375 | 0.045667
5815 | 35 | 2023-08-31 07:00 | 0.00011973 | -6931.5 | 0.058333 | 0.63133 | 0.158 | 0.78178 | 0.82683 | 0.158
5816 | 35 | 2023-08-31 08:00 | 0.00012552 | -5272.5 | 0.10933 | 0.64567 | 0.34767 | 0.80274 | 0.83191 | 0.34767
5817 | 35 | 2023-08-31 09:00 | 0.0001282 | -2863.5 | 0.123 | 0.63767 | 0.526 | 0.75994 | 0.80951 | 0.526
5818 | 35 | 2023-08-31 10:00 | 0.000129 | -384 | 0.112 | 0.61233 | 0.625 | 0.74378 | 0.79117 | 0.625
5819 | 35 | 2023-08-31 11:00 | 0.00013004 | -229.5 | 0.094667 | 0.58567 | 0.65567 | 0.72403 | 0.7724 | 0.65567
5820 | 35 | 2023-08-31 12:00 | 0.00013103 | 983.75 | 0.081667 | 0.58567 | 0.56233 | 0.71827 | 0.76123 | 0.56233
5821 | 35 | 2023-08-31 13:00 | 0.00012948 | 1373 | 0.081 | 0.617 | 0.37867 | 0.72726 | 0.76064 | 0.37867
5822 | 35 | 2023-08-31 14:00 | 0.00012718 | 2282.5 | 0.094667 | 0.661 | 0.263 | 0.72858 | 0.76006 | 0.263
5823 | 35 | 2023-08-31 15:00 | 0.0001233 | 1990.25 | 0.11367 | 0.70067 | 0.18933 | 0.7436 | 0.76427 | 0.18933
5824 | 35 | 2023-08-31 16:00 | 0.00012108 | 546.75 | 0.13567 | 0.73667 | 0.155 | 0.78055 | 0.7843 | 0.155
5825 | 35 | 2023-08-31 17:00 | 0.00012216 | -1282.25 | 0.163 | 0.76133 | 0.078 | 0.81244 | 0.804 | 0.078
5826 | 35 | 2023-08-31 18:00 | 0.00012203 | -5390 | 0.213 | 0.76033 | 0.008 | 0.81506 | 0.83646 | 0.008
5827 | 35 | 2023-08-31 19:00 | 0.0001211 | -7380.75 | 0.275 | 0.739 | 0 | 0.81567 | 0.8532 | 0
5828 | 35 | 2023-08-31 20:00 | 0.00011867 | -6684 | 0.295 | 0.70733 | 0 | 0.79313 | 0.84648 | 0
5829 | 35 | 2023-08-31 21:00 | 0.00011355 | -5704.75 | 0.27767 | 0.679 | 0 | 0.76859 | 0.83598 | 0
5830 | 35 | 2023-08-31 22:00 | 0.00010691 | -4588.5 | 0.23867 | 0.65933 | 0 | 0.76605 | 0.81372 | 0
5831 | 35 | 2023-08-31 23:00 | 0.00010037 | -4901 | 0.19267 | 0.64867 | 0 | 0.7367 | 0.79103 | 0
5832 | 35 | 2023-09-01 | 9.5853e-05 | -4299.75 | 0.15067 | 0.64467 | 0 | 0.73591 | 0.77095 | 0
5833 | 35 | 2023-09-01 01:00 | 9.1701e-05 | -5873.25 | 0.11667 | 0.63533 | 0 | 0.73687 | 0.76127 | 0
5834 | 35 | 2023-09-01 02:00 | 9.0898e-05 | -8214.25 | 0.095 | 0.61633 | 0 | 0.71862 | 0.75697 | 0
5835 | 35 | 2023-09-01 03:00 | 9.053e-05 | -9643 | 0.080333 | 0.59267 | 0 | 0.75539 | 0.75764 | 0
5836 | 35 | 2023-09-01 04:00 | 9.2092e-05 | -9918 | 0.070667 | 0.57433 | 0 | 0.75015 | 0.76152 | 0
5837 | 35 | 2023-09-01 05:00 | 9.86e-05 | -9688 | 0.07 | 0.56833 | 0.0033333 | 0.75478 | 0.77477 | 0.0033333
5838 | 35 | 2023-09-01 06:00 | 0.000113 | -11972.75 | 0.077667 | 0.56933 | 0.079667 | 0.78719 | 0.80501 | 0.079667
5839 | 35 | 2023-09-01 07:00 | 0.00012268 | -11850.75 | 0.088 | 0.56167 | 0.23267 | 0.88294 | 0.83399 | 0.23267
5840 | 35 | 2023-09-01 08:00 | 0.00012847 | -11890.75 | 0.12867 | 0.545 | 0.40333 | 0.85175 | 0.83051 | 0.40333
5841 | 35 | 2023-09-01 09:00 | 0.00013019 | -11884 | 0.14567 | 0.51267 | 0.55867 | 0.79121 | 0.81425 | 0.55867
5842 | 35 | 2023-09-01 10:00 | 0.00013195 | -9180.25 | 0.15367 | 0.47067 | 0.62833 | 0.82773 | 0.79379 | 0.62833
5843 | 35 | 2023-09-01 11:00 | 0.00013236 | -7918.75 | 0.15833 | 0.42067 | 0.64767 | 0.82441 | 0.78039 | 0.64767
5844 | 35 | 2023-09-01 12:00 | 0.00013001 | -9289.25 | 0.164 | 0.37467 | 0.61867 | 0.81812 | 0.76814 | 0.61867
5845 | 35 | 2023-09-01 13:00 | 0.00012638 | -10189 | 0.164 | 0.35267 | 0.50567 | 0.81157 | 0.75885 | 0.50567
5846 | 35 | 2023-09-01 14:00 | 0.00012404 | -11183.25 | 0.15733 | 0.35833 | 0.33133 | 0.79174 | 0.75924 | 0.33133
5847 | 35 | 2023-09-01 15:00 | 0.00012068 | -10209.75 | 0.15533 | 0.38433 | 0.162 | 0.80851 | 0.76747 | 0.162
5848 | 35 | 2023-09-01 16:00 | 0.00011898 | -10885 | 0.16167 | 0.43467 | 0.077333 | 0.79069 | 0.78334 | 0.077333
5849 | 35 | 2023-09-01 17:00 | 0.00011947 | -11775.75 | 0.17467 | 0.488 | 0.033667 | 0.87385 | 0.80569 | 0.033667
5850 | 35 | 2023-09-01 18:00 | 0.00011918 | -11827.75 | 0.225 | 0.53533 | 0.0056667 | 0.9053 | 0.84178 | 0.0056667
5851 | 35 | 2023-09-01 19:00 | 0.0001177 | -13324.75 | 0.28667 | 0.58167 | 0 | 0.90775 | 0.84948 | 0
5852 | 35 | 2023-09-01 20:00 | 0.00011488 | -12680.5 | 0.31 | 0.613 | 0 | 0.89796 | 0.84991 | 0
5853 | 35 | 2023-09-01 21:00 | 0.00010851 | -12167 | 0.30833 | 0.625 | 0 | 0.87578 | 0.83932 | 0
5854 | 35 | 2023-09-01 22:00 | 0.00010154 | -11592.75 | 0.29133 | 0.62867 | 0 | 0.80056 | 0.8189 | 0
5855 | 35 | 2023-09-01 23:00 | 9.4838e-05 | -11865.5 | 0.27133 | 0.65467 | 0 | 0.77863 | 0.79771 | 0
5856 | 35 | 2023-09-02 | 8.8139e-05 | -12505.25 | 0.25033 | 0.69467 | 0 | 0.78719 | 0.77414 | 0
5857 | 35 | 2023-09-02 01:00 | 8.4382e-05 | -12454.25 | 0.229 | 0.718 | 0 | 0.78195 | 0.77042 | 0
5858 | 35 | 2023-09-02 02:00 | 8.1373e-05 | -11796.5 | 0.211 | 0.68733 | 0 | 0.77426 | 0.76989 | 0
5859 | 35 | 2023-09-02 03:00 | 7.9322e-05 | -12586 | 0.19833 | 0.646 | 0 | 0.77112 | 0.76863 | 0
5860 | 35 | 2023-09-02 04:00 | 7.9109e-05 | -12427.25 | 0.18767 | 0.60533 | 0 | 0.78807 | 0.77081 | 0
5861 | 35 | 2023-09-02 05:00 | 8.1324e-05 | -13310.5 | 0.18233 | 0.582 | 0.0023333 | 0.7885 | 0.77753 | 0.0023333
5862 | 35 | 2023-09-02 06:00 | 8.4172e-05 | -13677.5 | 0.158 | 0.588 | 0.079667 | 0.76037 | 0.80046 | 0.079667
5863 | 35 | 2023-09-02 07:00 | 8.8934e-05 | -13322.5 | 0.114 | 0.61033 | 0.23033 | 0.79785 | 0.8158 | 0.23033
5864 | 35 | 2023-09-02 08:00 | 9.6419e-05 | -11866.5 | 0.14967 | 0.65333 | 0.36767 | 0.77016 | 0.81266 | 0.36767
5865 | 35 | 2023-09-02 09:00 | 0.00010249 | -9059.25 | 0.17167 | 0.69667 | 0.48933 | 0.78981 | 0.79693 | 0.48933
5866 | 35 | 2023-09-02 10:00 | 0.00010626 | -5835 | 0.18633 | 0.735 | 0.585 | 0.80091 | 0.78668 | 0.585
5867 | 35 | 2023-09-02 11:00 | 0.00010799 | -3856.75 | 0.19133 | 0.75967 | 0.58567 | 0.77907 | 0.77797 | 0.58567
5868 | 35 | 2023-09-02 12:00 | 0.00010676 | -2474.75 | 0.19 | 0.76033 | 0.56667 | 0.77313 | 0.76858 | 0.56667
5869 | 35 | 2023-09-02 13:00 | 0.00010307 | -965.25 | 0.19267 | 0.74133 | 0.507 | 0.75924 | 0.76297 | 0.507
5870 | 35 | 2023-09-02 14:00 | 0.00010024 | -1470.5 | 0.20633 | 0.72267 | 0.481 | 0.75531 | 0.76016 | 0.481
5871 | 35 | 2023-09-02 15:00 | 9.8793e-05 | -2093 | 0.23767 | 0.72233 | 0.36367 | 0.76431 | 0.76302 | 0.36367
5872 | 35 | 2023-09-02 16:00 | 9.7666e-05 | -5565 | 0.3 | 0.727 | 0.218 | 0.77916 | 0.77361 | 0.218
5873 | 35 | 2023-09-02 17:00 | 9.9731e-05 | -9016 | 0.38533 | 0.73633 | 0.075 | 0.78213 | 0.79035 | 0.075
5874 | 35 | 2023-09-02 18:00 | 0.00010046 | -12814.25 | 0.543 | 0.765 | 0.0063333 | 0.80222 | 0.82645 | 0.0063333
5875 | 35 | 2023-09-02 19:00 | 0.0001007 | -13733.75 | 0.657 | 0.80833 | 0 | 0.88259 | 0.84028 | 0
5876 | 35 | 2023-09-02 20:00 | 9.8806e-05 | -13688.5 | 0.68167 | 0.85267 | 0 | 0.86957 | 0.84711 | 0
5877 | 35 | 2023-09-02 21:00 | 9.4994e-05 | -12757.75 | 0.66233 | 0.87767 | 0 | 0.80458 | 0.83443 | 0
5878 | 35 | 2023-09-02 22:00 | 9.0075e-05 | -12279.25 | 0.628 | 0.89133 | 0 | 0.78396 | 0.81512 | 0
5879 | 35 | 2023-09-02 23:00 | 8.4761e-05 | -11817 | 0.57 | 0.88933 | 0 | 0.73635 | 0.79446 | 0
5880 | 36 | 2023-09-03 | 7.9803e-05 | -11611.25 | 0.54333 | 0.87833 | 0 | 0.69459 | 0.77618 | 0
5881 | 36 | 2023-09-03 01:00 | 7.6567e-05 | -10234.5 | 0.52067 | 0.87433 | 0 | 0.73163 | 0.77158 | 0
5882 | 36 | 2023-09-03 02:00 | 7.4145e-05 | -11339 | 0.50467 | 0.861 | 0 | 0.71023 | 0.76214 | 0
5883 | 36 | 2023-09-03 03:00 | 7.2941e-05 | -10975 | 0.486 | 0.82133 | 0 | 0.72325 | 0.75963 | 0
5884 | 36 | 2023-09-03 04:00 | 7.2858e-05 | -11187 | 0.47 | 0.80633 | 0 | 0.72106 | 0.76045 | 0
5885 | 36 | 2023-09-03 05:00 | 7.4564e-05 | -10905.5 | 0.46333 | 0.82433 | 0 | 0.72648 | 0.76931 | 0
5886 | 36 | 2023-09-03 06:00 | 7.6477e-05 | -10439 | 0.40433 | 0.85667 | 0.032 | 0.73993 | 0.78745 | 0.032
5887 | 36 | 2023-09-03 07:00 | 8.0589e-05 | -10597.25 | 0.35067 | 0.881 | 0.107 | 0.75898 | 0.79805 | 0.107
5888 | 36 | 2023-09-03 08:00 | 8.69e-05 | -10536 | 0.45533 | 0.89533 | 0.199 | 0.70639 | 0.79398 | 0.199
5889 | 36 | 2023-09-03 09:00 | 9.3209e-05 | -7511 | 0.534 | 0.9 | 0.29733 | 0.71512 | 0.78101 | 0.29733
5890 | 36 | 2023-09-03 10:00 | 9.7315e-05 | -3999.75 | 0.569 | 0.90233 | 0.39433 | 0.72464 | 0.77013 | 0.39433
5891 | 36 | 2023-09-03 11:00 | 9.9466e-05 | -2069.5 | 0.56367 | 0.898 | 0.42033 | 0.72438 | 0.76461 | 0.42033
5892 | 36 | 2023-09-03 12:00 | 9.8177e-05 | 1714 | 0.53833 | 0.88467 | 0.39133 | 0.73661 | 0.75682 | 0.39133
5893 | 36 | 2023-09-03 13:00 | 9.5013e-05 | 4651 | 0.52167 | 0.859 | 0.397 | 0.76212 | 0.75242 | 0.397
5894 | 36 | 2023-09-03 14:00 | 9.2068e-05 | 4032.25 | 0.525 | 0.83233 | 0.36367 | 0.73705 | 0.75015 | 0.36367
5895 | 36 | 2023-09-03 15:00 | 9.1017e-05 | 1102.75 | 0.55033 | 0.821 | 0.308 | 0.72604 | 0.75363 | 0.308
5896 | 36 | 2023-09-03 16:00 | 9.1366e-05 | -3298.75 | 0.57533 | 0.82933 | 0.15767 | 0.71905 | 0.76824 | 0.15767
5897 | 36 | 2023-09-03 17:00 | 9.4268e-05 | -7164.5 | 0.606 | 0.84867 | 0.054 | 0.75356 | 0.7798 | 0.054
5898 | 36 | 2023-09-03 18:00 | 9.8506e-05 | -11523.5 | 0.67 | 0.86967 | 0.0033333 | 0.7726 | 0.81169 | 0.0033333
5899 | 36 | 2023-09-03 19:00 | 9.9327e-05 | -12866.5 | 0.706 | 0.88233 | 0 | 0.84599 | 0.83293 | 0
5900 | 36 | 2023-09-03 20:00 | 9.8888e-05 | -12768.75 | 0.66667 | 0.88567 | 0 | 0.82467 | 0.83946 | 0
5901 | 36 | 2023-09-03 21:00 | 9.5953e-05 | -12964 | 0.63333 | 0.88833 | 0 | 0.74185 | 0.82577 | 0
5902 | 36 | 2023-09-03 22:00 | 9.265e-05 | -13290.75 | 0.62 | 0.87633 | 0 | 0.70604 | 0.80792 | 0
5903 | 36 | 2023-09-03 23:00 | 8.6849e-05 | -11946.25 | 0.626 | 0.85533 | 0 | 0.6911 | 0.7859 | 0
5904 | 36 | 2023-09-04 | 8.2988e-05 | -10269.25 | 0.64033 | 0.829 | 0 | 0.71206 | 0.76002 | 0
5905 | 36 | 2023-09-04 01:00 | 7.9959e-05 | -10589.75 | 0.64633 | 0.79033 | 0 | 0.67861 | 0.7546 | 0
5906 | 36 | 2023-09-04 02:00 | 7.9588e-05 | -11335 | 0.61867 | 0.75733 | 0 | 0.68053 | 0.7499 | 0
5907 | 36 | 2023-09-04 03:00 | 7.906e-05 | -11846 | 0.594 | 0.725 | 0 | 0.66699 | 0.75024 | 0
5908 | 36 | 2023-09-04 04:00 | 8.1914e-05 | -11812 | 0.55467 | 0.70333 | 0 | 0.66052 | 0.75677 | 0
5909 | 36 | 2023-09-04 05:00 | 8.9829e-05 | -12585.75 | 0.516 | 0.69767 | 0.0013333 | 0.69485 | 0.77264 | 0.0013333
5910 | 36 | 2023-09-04 06:00 | 0.00010535 | -15253 | 0.46067 | 0.709 | 0.085333 | 0.81305 | 0.81546 | 0.085333
5911 | 36 | 2023-09-04 07:00 | 0.00011619 | -14231.75 | 0.41333 | 0.71767 | 0.27233 | 0.87979 | 0.8307 | 0.27233
5912 | 36 | 2023-09-04 08:00 | 0.00012418 | -12717 | 0.419 | 0.72533 | 0.45233 | 0.73338 | 0.82432 | 0.45233
5913 | 36 | 2023-09-04 09:00 | 0.00012642 | -8474.5 | 0.48633 | 0.74867 | 0.59333 | 0.75915 | 0.79838 | 0.59333
5914 | 36 | 2023-09-04 10:00 | 0.00012662 | -4674.75 | 0.506 | 0.76433 | 0.68867 | 0.71966 | 0.77526 | 0.68867
5915 | 36 | 2023-09-04 11:00 | 0.00012737 | -2491.75 | 0.488 | 0.73833 | 0.73467 | 0.67756 | 0.76326 | 0.73467
5916 | 36 | 2023-09-04 12:00 | 0.00012553 | -969.5 | 0.455 | 0.68267 | 0.735 | 0.65056 | 0.75295 | 0.735
5917 | 36 | 2023-09-04 13:00 | 0.00012321 | -1057 | 0.413 | 0.66467 | 0.69033 | 0.62907 | 0.75015 | 0.69033
5918 | 36 | 2023-09-04 14:00 | 0.00012093 | -1245.5 | 0.383 | 0.68 | 0.602 | 0.63781 | 0.75416 | 0.602
5919 | 36 | 2023-09-04 15:00 | 0.00011936 | -2981.25 | 0.37667 | 0.71433 | 0.469 | 0.65677 | 0.76495 | 0.469
5920 | 36 | 2023-09-04 16:00 | 0.00011811 | -6141 | 0.402 | 0.758 | 0.29767 | 0.66559 | 0.7694 | 0.29767
5921 | 36 | 2023-09-04 17:00 | 0.00012046 | -10039.25 | 0.48567 | 0.794 | 0.11333 | 0.70481 | 0.79055 | 0.11333
5922 | 36 | 2023-09-04 18:00 | 0.00012245 | -13422 | 0.585 | 0.81867 | 0.005 | 0.76824 | 0.8277 | 0.005
5923 | 36 | 2023-09-04 19:00 | 0.00012161 | -13904.25 | 0.60867 | 0.82933 | 0 | 0.792 | 0.84087 | 0
5924 | 36 | 2023-09-04 20:00 | 0.00011927 | -13212.5 | 0.57033 | 0.824 | 0 | 0.7623 | 0.8397 | 0
5925 | 36 | 2023-09-04 21:00 | 0.00011324 | -10759.5 | 0.53933 | 0.798 | 0 | 0.77837 | 0.82364 | 0
5926 | 36 | 2023-09-04 22:00 | 0.00010507 | -9724 | 0.53233 | 0.76967 | 0 | 0.70071 | 0.79921 | 0
5927 | 36 | 2023-09-04 23:00 | 9.6715e-05 | -8836 | 0.52933 | 0.74033 | 0 | 0.67703 | 0.77545 | 0
5928 | 36 | 2023-09-05 | 9.1276e-05 | -6945.5 | 0.52967 | 0.713 | 0 | 0.70639 | 0.75861 | 0
5929 | 36 | 2023-09-05 01:00 | 8.9024e-05 | -6493.25 | 0.49967 | 0.70433 | 0 | 0.69162 | 0.75339 | 0
5930 | 36 | 2023-09-05 02:00 | 8.7568e-05 | -7558 | 0.49733 | 0.68067 | 0 | 0.69442 | 0.75198 | 0
5931 | 36 | 2023-09-05 03:00 | 8.8319e-05 | -7901.25 | 0.50033 | 0.651 | 0 | 0.69983 | 0.75053 | 0
5932 | 36 | 2023-09-05 04:00 | 8.9461e-05 | -7870.5 | 0.49 | 0.648 | 0 | 0.69075 | 0.75494 | 0
5933 | 36 | 2023-09-05 05:00 | 9.7019e-05 | -8567.75 | 0.49467 | 0.66867 | 0.001 | 0.70036 | 0.77071 | 0.001
5934 | 36 | 2023-09-05 06:00 | 0.00011319 | -11424 | 0.48067 | 0.674 | 0.076 | 0.74011 | 0.81063 | 0.076
5935 | 36 | 2023-09-05 07:00 | 0.00012291 | -11262.25 | 0.432 | 0.668 | 0.23767 | 0.72508 | 0.82712 | 0.23767
5936 | 36 | 2023-09-05 08:00 | 0.00012912 | -8987 | 0.46533 | 0.67267 | 0.404 | 0.69119 | 0.82596 | 0.404
5937 | 36 | 2023-09-05 09:00 | 0.00013034 | -5569.75 | 0.52433 | 0.678 | 0.511 | 0.7284 | 0.80037 | 0.511
5938 | 36 | 2023-09-05 10:00 | 0.00012959 | -5404.75 | 0.558 | 0.666 | 0.58467 | 0.70053 | 0.77163 | 0.58467
5939 | 36 | 2023-09-05 11:00 | 0.00013064 | -2415.5 | 0.564 | 0.66233 | 0.70167 | 0.66087 | 0.75614 | 0.70167
5940 | 36 | 2023-09-05 12:00 | 0.00012984 | 6 | 0.57 | 0.67867 | 0.71633 | 0.6586 | 0.74821 | 0.71633
5941 | 36 | 2023-09-05 13:00 | 0.00012737 | -1135 | 0.58133 | 0.715 | 0.66933 | 0.6275 | 0.74284 | 0.66933
5942 | 36 | 2023-09-05 14:00 | 0.00012501 | -741.25 | 0.59567 | 0.76567 | 0.574 | 0.65004 | 0.74245 | 0.574
5943 | 36 | 2023-09-05 15:00 | 0.00012266 | -3592 | 0.61133 | 0.809 | 0.43533 | 0.69258 | 0.74971 | 0.43533
5944 | 36 | 2023-09-05 16:00 | 0.00012024 | -7367.5 | 0.61133 | 0.84167 | 0.27467 | 0.70927 | 0.76156 | 0.27467
5945 | 36 | 2023-09-05 17:00 | 0.00012123 | -9587.75 | 0.623 | 0.876 | 0.093667 | 0.71739 | 0.78159 | 0.093667
5946 | 36 | 2023-09-05 18:00 | 0.00012262 | -12413.25 | 0.62867 | 0.89867 | 0.0043333 | 0.77138 | 0.81808 | 0.0043333
5947 | 36 | 2023-09-05 19:00 | 0.00012268 | -12963.75 | 0.63733 | 0.90133 | 0 | 0.88311 | 0.83206 | 0
5948 | 36 | 2023-09-05 20:00 | 0.00012117 | -11873 | 0.628 | 0.886 | 0 | 0.83908 | 0.83012 | 0
5949 | 36 | 2023-09-05 21:00 | 0.00011442 | -9850.75 | 0.60867 | 0.85867 | 0 | 0.75767 | 0.81692 | 0
5950 | 36 | 2023-09-05 22:00 | 0.0001055 | -8565.5 | 0.59133 | 0.84433 | 0 | 0.66812 | 0.79422 | 0
5951 | 36 | 2023-09-05 23:00 | 9.874e-05 | -8410.75 | 0.579 | 0.84833 | 0 | 0.6973 | 0.77192 | 0
5952 | 36 | 2023-09-06 | 9.3938e-05 | -9168.5 | 0.578 | 0.84567 | 0 | 0.66917 | 0.75566 | 0
5953 | 36 | 2023-09-06 01:00 | 8.9625e-05 | -10633.25 | 0.591 | 0.84867 | 0 | 0.68236 | 0.74981 | 0
5954 | 36 | 2023-09-06 02:00 | 8.7049e-05 | -11839 | 0.63033 | 0.841 | 0 | 0.70944 | 0.74802 | 0
5955 | 36 | 2023-09-06 03:00 | 8.6851e-05 | -12678.75 | 0.64 | 0.833 | 0 | 0.7153 | 0.74594 | 0
5956 | 36 | 2023-09-06 04:00 | 8.972e-05 | -11960 | 0.60667 | 0.84767 | 0 | 0.69809 | 0.75024 | 0
5957 | 36 | 2023-09-06 05:00 | 9.7529e-05 | -11919 | 0.605 | 0.83133 | 0.00066667 | 0.75426 | 0.77158 | 0.00066667
5958 | 36 | 2023-09-06 06:00 | 0.00011248 | -13920.75 | 0.59833 | 0.85967 | 0.081667 | 0.86092 | 0.81053 | 0.081667
5959 | 36 | 2023-09-06 07:00 | 0.0001218 | -14034.5 | 0.58267 | 0.89767 | 0.27133 | 0.84651 | 0.82175 | 0.27133
5960 | 36 | 2023-09-06 08:00 | 0.00012822 | -10972.25 | 0.65033 | 0.905 | 0.45367 | 0.77077 | 0.81798 | 0.45367
5961 | 36 | 2023-09-06 09:00 | 0.00013054 | -5701.75 | 0.68433 | 0.90267 | 0.59133 | 0.78204 | 0.7918 | 0.59133
5962 | 36 | 2023-09-06 10:00 | 0.00012995 | -5187.75 | 0.70167 | 0.884 | 0.683 | 0.71923 | 0.76364 | 0.683
5963 | 36 | 2023-09-06 11:00 | 0.0001323 | -3201.75 | 0.69533 | 0.847 | 0.729 | 0.69503 | 0.75116 | 0.729
5964 | 36 | 2023-09-06 12:00 | 0.00012975 | 483 | 0.66933 | 0.805 | 0.72933 | 0.68813 | 0.73945 | 0.72933
5965 | 36 | 2023-09-06 13:00 | 0.0001273 | -258.75 | 0.62567 | 0.757 | 0.68633 | 0.67188 | 0.73316 | 0.68633
5966 | 36 | 2023-09-06 14:00 | 0.00012463 | -667.75 | 0.56 | 0.713 | 0.59867 | 0.69503 | 0.72649 | 0.59867
5967 | 36 | 2023-09-06 15:00 | 0.00012275 | -2302.75 | 0.47933 | 0.675 | 0.46567 | 0.71014 | 0.7321 | 0.46567
5968 | 36 | 2023-09-06 16:00 | 0.00012073 | -4545.25 | 0.45067 | 0.64933 | 0.293 | 0.70289 | 0.74129 | 0.293
5969 | 36 | 2023-09-06 17:00 | 0.00012244 | -6332 | 0.50567 | 0.641 | 0.10833 | 0.74972 | 0.76868 | 0.10833
5970 | 36 | 2023-09-06 18:00 | 0.00012396 | -11719.75 | 0.58167 | 0.631 | 0.0036667 | 0.74823 | 0.80022 | 0.0036667
5971 | 36 | 2023-09-06 19:00 | 0.0001249 | -12592.25 | 0.605 | 0.60133 | 0 | 0.78553 | 0.81493 | 0
5972 | 36 | 2023-09-06 20:00 | 0.00012363 | -9603 | 0.59467 | 0.56567 | 0 | 0.71958 | 0.8128 | 0
5973 | 36 | 2023-09-06 21:00 | 0.00011669 | -5693.75 | 0.58667 | 0.536 | 0 | 0.69285 | 0.80516 | 0
5974 | 36 | 2023-09-06 22:00 | 0.00010797 | -4005.5 | 0.56533 | 0.45733 | 0 | 0.73521 | 0.78464 | 0
5975 | 36 | 2023-09-06 23:00 | 9.9326e-05 | -4150 | 0.544 | 0.32333 | 0 | 0.70455 | 0.76471 | 0
5976 | 36 | 2023-09-07 | 9.355e-05 | -4367.75 | 0.52033 | 0.20567 | 0 | 0.69582 | 0.7514 | 0
5977 | 36 | 2023-09-07 01:00 | 9.0218e-05 | -7847.5 | 0.491 | 0.13867 | 0 | 0.66943 | 0.74419 | 0
5978 | 36 | 2023-09-07 02:00 | 8.8596e-05 | -9730 | 0.46367 | 0.13433 | 0 | 0.70892 | 0.7364 | 0
5979 | 36 | 2023-09-07 03:00 | 8.7945e-05 | -10432 | 0.44633 | 0.087667 | 0 | 0.67258 | 0.73519 | 0
5980 | 36 | 2023-09-07 04:00 | 8.9796e-05 | -11478 | 0.42933 | 0.094 | 0 | 0.68315 | 0.74086 | 0
5981 | 36 | 2023-09-07 05:00 | 9.6539e-05 | -10429.25 | 0.40967 | 0.17867 | 0.00033333 | 0.69223 | 0.75513 | 0.00033333
5982 | 36 | 2023-09-07 06:00 | 0.00011238 | -12350.75 | 0.36367 | 0.20133 | 0.078333 | 0.68018 | 0.79311 | 0.078333
5983 | 36 | 2023-09-07 07:00 | 0.00012238 | -10456.25 | 0.30933 | 0.16133 | 0.267 | 0.73023 | 0.81667 | 0.267
5984 | 36 | 2023-09-07 08:00 | 0.00012855 | -6587.5 | 0.32467 | 0.098667 | 0.451 | 0.71626 | 0.81343 | 0.451
5985 | 36 | 2023-09-07 09:00 | 0.00013056 | -3562 | 0.39433 | 0.055 | 0.58867 | 0.70324 | 0.79142 | 0.58867
5986 | 36 | 2023-09-07 10:00 | 0.00013116 | -1355.75 | 0.41133 | 0.042333 | 0.68233 | 0.67686 | 0.7664 | 0.68233
5987 | 36 | 2023-09-07 11:00 | 0.00013257 | 679 | 0.42367 | 0.044667 | 0.72867 | 0.65388 | 0.74937 | 0.72867
5988 | 36 | 2023-09-07 12:00 | 0.00013165 | 3113 | 0.39167 | 0.048333 | 0.72933 | 0.63964 | 0.73718 | 0.72933
5989 | 36 | 2023-09-07 13:00 | 0.00012935 | 4249.25 | 0.32567 | 0.044 | 0.68667 | 0.64506 | 0.73311 | 0.68667
5990 | 36 | 2023-09-07 14:00 | 0.00012669 | 4127.75 | 0.25433 | 0.027667 | 0.59767 | 0.64095 | 0.73094 | 0.59767
5991 | 36 | 2023-09-07 15:00 | 0.00012525 | 3274 | 0.216 | 0.010333 | 0.46367 | 0.63816 | 0.73432 | 0.46367
5992 | 36 | 2023-09-07 16:00 | 0.00012342 | 300 | 0.235 | 0.0073333 | 0.28933 | 0.68297 | 0.74308 | 0.28933
5993 | 36 | 2023-09-07 17:00 | 0.00012433 | -1890 | 0.35867 | 0.026667 | 0.10433 | 0.6911 | 0.76679 | 0.10433
5994 | 36 | 2023-09-07 18:00 | 0.0001256 | -4493.25 | 0.49833 | 0.076667 | 0.003 | 0.75924 | 0.80656 | 0.003
5995 | 36 | 2023-09-07 19:00 | 0.00012477 | -5115.75 | 0.55467 | 0.142 | 0 | 0.77208 | 0.82364 | 0
5996 | 36 | 2023-09-07 20:00 | 0.00012414 | -2510 | 0.553 | 0.206 | 0 | 0.69311 | 0.82011 | 0
5997 | 36 | 2023-09-07 21:00 | 0.00011808 | 89.5 | 0.54733 | 0.27 | 0 | 0.66209 | 0.80313 | 0
5998 | 36 | 2023-09-07 22:00 | 0.00010937 | -260.25 | 0.54333 | 0.32467 | 0 | 0.59369 | 0.78247 | 0
5999 | 36 | 2023-09-07 23:00 | 0.0001011 | -2232.5 | 0.47633 | 0.36467 | 0 | 0.60269 | 0.76224 | 0
6000 | 36 | 2023-09-08 | 9.5511e-05 | -4391.5 | 0.461 | 0.39433 | 0 | 0.61055 | 0.74148 | 0
6001 | 36 | 2023-09-08 01:00 | 9.1677e-05 | -5207.75 | 0.43833 | 0.41767 | 0 | 0.63178 | 0.73805 | 0
6002 | 36 | 2023-09-08 02:00 | 8.9526e-05 | -7180.25 | 0.445 | 0.507 | 0 | 0.64104 | 0.73708 | 0
6003 | 36 | 2023-09-08 03:00 | 8.8962e-05 | -8358.5 | 0.434 | 0.55233 | 0 | 0.64445 | 0.73858 | 0
6004 | 36 | 2023-09-08 04:00 | 9.0717e-05 | -9670 | 0.42067 | 0.52267 | 0 | 0.59745 | 0.74066 | 0
6005 | 36 | 2023-09-08 05:00 | 9.6958e-05 | -8178.75 | 0.504 | 0.50833 | 0 | 0.61545 | 0.7576 | 0
6006 | 36 | 2023-09-08 06:00 | 0.00011188 | -10832.25 | 0.57333 | 0.51833 | 0.070333 | 0.6593 | 0.7964 | 0.070333
6007 | 36 | 2023-09-08 07:00 | 0.00012121 | -9994.25 | 0.595 | 0.52767 | 0.25267 | 0.73041 | 0.81692 | 0.25267
6008 | 36 | 2023-09-08 08:00 | 0.00012838 | -8472 | 0.624 | 0.531 | 0.43667 | 0.66 | 0.81595 | 0.43667
6009 | 36 | 2023-09-08 09:00 | 0.00013046 | -4518.5 | 0.65433 | 0.49667 | 0.57533 | 0.6489 | 0.7859 | 0.57533
6010 | 36 | 2023-09-08 10:00 | 0.00013113 | -2936.75 | 0.66433 | 0.44267 | 0.66933 | 0.66576 | 0.75876 | 0.66933
6011 | 36 | 2023-09-08 11:00 | 0.00013176 | -1704.25 | 0.63567 | 0.28567 | 0.71567 | 0.65371 | 0.75097 | 0.71567
6012 | 36 | 2023-09-08 12:00 | 0.00013022 | 285.25 | 0.61433 | 0.143 | 0.71633 | 0.68455 | 0.73669 | 0.71633
6013 | 36 | 2023-09-08 13:00 | 0.00012647 | 1740.5 | 0.64467 | 0.067 | 0.673 | 0.69319 | 0.73418 | 0.673
6014 | 36 | 2023-09-08 14:00 | 0.00012269 | 752.5 | 0.69267 | 0.041333 | 0.584 | 0.70027 | 0.73181 | 0.584
6015 | 36 | 2023-09-08 15:00 | 0.00012077 | -876.25 | 0.71 | 0.046 | 0.451 | 0.71669 | 0.73563 | 0.451
6016 | 36 | 2023-09-08 16:00 | 0.00011869 | -3395.25 | 0.656 | 0.064667 | 0.27967 | 0.70595 | 0.74565 | 0.27967
6017 | 36 | 2023-09-08 17:00 | 0.00011975 | -6365.5 | 0.60767 | 0.075333 | 0.099333 | 0.72997 | 0.77105 | 0.099333
6018 | 36 | 2023-09-08 18:00 | 0.00012012 | -9165.75 | 0.57267 | 0.069667 | 0.0023333 | 0.70752 | 0.81227 | 0.0023333
6019 | 36 | 2023-09-08 19:00 | 0.00011964 | -11121 | 0.51633 | 0.057 | 0 | 0.7533 | 0.82524 | 0
6020 | 36 | 2023-09-08 20:00 | 0.00011806 | -10200.25 | 0.40067 | 0.044 | 0 | 0.73618 | 0.82229 | 0
6021 | 36 | 2023-09-08 21:00 | 0.00011155 | -7654.75 | 0.28333 | 0.031667 | 0 | 0.69922 | 0.81188 | 0
6022 | 36 | 2023-09-08 22:00 | 0.00010362 | -6938.25 | 0.207 | 0.029 | 0 | 0.67354 | 0.79108 | 0
6023 | 36 | 2023-09-08 23:00 | 9.6612e-05 | -5864 | 0.174 | 0.044667 | 0 | 0.68664 | 0.77027 | 0
6024 | 36 | 2023-09-09 | 9.1462e-05 | -6106.25 | 0.194 | 0.077333 | 0 | 0.67922 | 0.7576 | 0
6025 | 36 | 2023-09-09 01:00 | 8.7057e-05 | -6745.25 | 0.23833 | 0.10767 | 0 | 0.68883 | 0.7515 | 0
6026 | 36 | 2023-09-09 02:00 | 8.3751e-05 | -6971 | 0.26867 | 0.13767 | 0 | 0.69162 | 0.74676 | 0
6027 | 36 | 2023-09-09 03:00 | 8.2327e-05 | -7633.25 | 0.29367 | 0.19667 | 0 | 0.67747 | 0.74642 | 0
6028 | 36 | 2023-09-09 04:00 | 8.1904e-05 | -8585.75 | 0.312 | 0.27933 | 0 | 0.64689 | 0.74865 | 0
6029 | 36 | 2023-09-09 05:00 | 8.324e-05 | -9458.5 | 0.31133 | 0.35133 | 0 | 0.66646 | 0.75377 | 0
6030 | 36 | 2023-09-09 06:00 | 8.7632e-05 | -10863.5 | 0.26133 | 0.41233 | 0.074667 | 0.66428 | 0.78547 | 0.074667
6031 | 36 | 2023-09-09 07:00 | 9.2903e-05 | -10667 | 0.162 | 0.45133 | 0.26533 | 0.64847 | 0.79751 | 0.26533
6032 | 36 | 2023-09-09 08:00 | 0.00010094 | -7636 | 0.11633 | 0.458 | 0.45167 | 0.65755 | 0.79572 | 0.45167
6033 | 36 | 2023-09-09 09:00 | 0.0001066 | -4743.25 | 0.152 | 0.444 | 0.591 | 0.63292 | 0.77661 | 0.591
6034 | 36 | 2023-09-09 10:00 | 0.00010912 | -2400.5 | 0.18767 | 0.44 | 0.68033 | 0.6579 | 0.76384 | 0.68033
6035 | 36 | 2023-09-09 11:00 | 0.00011024 | -268.25 | 0.19933 | 0.44867 | 0.72533 | 0.62208 | 0.753 | 0.72533
6036 | 36 | 2023-09-09 12:00 | 0.00010903 | 1529.75 | 0.19067 | 0.44567 | 0.727 | 0.62042 | 0.73679 | 0.727
6037 | 36 | 2023-09-09 13:00 | 0.00010534 | 4048.75 | 0.15933 | 0.43433 | 0.68533 | 0.62759 | 0.73326 | 0.68533
6038 | 36 | 2023-09-09 14:00 | 0.00010198 | 2843 | 0.118 | 0.421 | 0.597 | 0.65021 | 0.73278 | 0.597
6039 | 36 | 2023-09-09 15:00 | 9.9873e-05 | -566 | 0.082667 | 0.414 | 0.46233 | 0.64183 | 0.73626 | 0.46233
6040 | 36 | 2023-09-09 16:00 | 0.00010031 | -4315.5 | 0.083333 | 0.413 | 0.28667 | 0.66655 | 0.74318 | 0.28667
6041 | 36 | 2023-09-09 17:00 | 0.00010195 | -6895 | 0.11733 | 0.43567 | 0.1 | 0.65589 | 0.76306 | 0.1
6042 | 36 | 2023-09-09 18:00 | 0.00010433 | -10315 | 0.18167 | 0.49333 | 0.002 | 0.66821 | 0.80075 | 0.002
6043 | 36 | 2023-09-09 19:00 | 0.00010398 | -11792 | 0.23767 | 0.55033 | 0 | 0.63362 | 0.81721 | 0
6044 | 36 | 2023-09-09 20:00 | 0.00010395 | -11102 | 0.26567 | 0.555 | 0 | 0.66017 | 0.82166 | 0
6045 | 36 | 2023-09-09 21:00 | 9.8823e-05 | -10057 | 0.26533 | 0.51333 | 0 | 0.65187 | 0.81058 | 0
6046 | 36 | 2023-09-09 22:00 | 9.3391e-05 | -10016.25 | 0.24 | 0.434 | 0 | 0.59378 | 0.79369 | 0
6047 | 36 | 2023-09-09 23:00 | 8.769e-05 | -9440.25 | 0.19767 | 0.33733 | 0 | 0.62453 | 0.77526 | 0
6048 | 37 | 2023-09-10 | 8.2608e-05 | -9739.75 | 0.15 | 0.26333 | 0 | 0.63213 | 0.76093 | 0
6049 | 37 | 2023-09-10 01:00 | 7.9272e-05 | -9595 | 0.11733 | 0.22333 | 0 | 0.70892 | 0.75953 | 0
6050 | 37 | 2023-09-10 02:00 | 7.5524e-05 | -10042.75 | 0.096333 | 0.22833 | 0 | 0.64646 | 0.75324 | 0
6051 | 37 | 2023-09-10 03:00 | 7.4291e-05 | -10620 | 0.075 | 0.25767 | 0 | 0.60444 | 0.74879 | 0
6052 | 37 | 2023-09-10 04:00 | 7.3626e-05 | -10243.5 | 0.048 | 0.27433 | 0 | 0.59998 | 0.75131 | 0
6053 | 37 | 2023-09-10 05:00 | 7.454e-05 | -10590 | 0.030333 | 0.26233 | 0 | 0.60444 | 0.76161 | 0
6054 | 37 | 2023-09-10 06:00 | 7.6289e-05 | -10810.75 | 0.026667 | 0.231 | 0.070333 | 0.64323 | 0.78368 | 0.070333
6055 | 37 | 2023-09-10 07:00 | 8.0272e-05 | -11306 | 0.021667 | 0.19667 | 0.25767 | 0.62899 | 0.78866 | 0.25767
6056 | 37 | 2023-09-10 08:00 | 8.8292e-05 | -9234.5 | 0.02 | 0.168 | 0.44333 | 0.65161 | 0.78242 | 0.44333
6057 | 37 | 2023-09-10 09:00 | 9.5322e-05 | -6828.5 | 0.028 | 0.155 | 0.581 | 0.64532 | 0.76834 | 0.581
6058 | 37 | 2023-09-10 10:00 | 9.8503e-05 | -4096 | 0.023667 | 0.14533 | 0.66733 | 0.6282 | 0.75673 | 0.66733
6059 | 37 | 2023-09-10 11:00 | 0.00010104 | -1455.5 | 0.012 | 0.14533 | 0.71467 | 0.6144 | 0.75039 | 0.71467
6060 | 37 | 2023-09-10 12:00 | 9.9697e-05 | 62 | 0.005 | 0.15933 | 0.717 | 0.60024 | 0.74124 | 0.717
6061 | 37 | 2023-09-10 13:00 | 9.6084e-05 | 3743.5 | 0.007 | 0.179 | 0.67333 | 0.60243 | 0.73698 | 0.67333
6062 | 37 | 2023-09-10 14:00 | 9.2935e-05 | 2103.25 | 0.017333 | 0.19333 | 0.58433 | 0.60444 | 0.73394 | 0.58433
6063 | 37 | 2023-09-10 15:00 | 9.1893e-05 | 931.75 | 0.036667 | 0.207 | 0.44967 | 0.63117 | 0.7291 | 0.44967
6064 | 37 | 2023-09-10 16:00 | 9.2382e-05 | -2828.25 | 0.063667 | 0.228 | 0.27633 | 0.63772 | 0.74105 | 0.27633
6065 | 37 | 2023-09-10 17:00 | 9.6021e-05 | -5389.25 | 0.096 | 0.27133 | 0.093 | 0.67433 | 0.76292 | 0.093
6066 | 37 | 2023-09-10 18:00 | 0.00010079 | -10679.25 | 0.141 | 0.32667 | 0.0013333 | 0.64558 | 0.79345 | 0.0013333
6067 | 37 | 2023-09-10 19:00 | 0.00010161 | -10522 | 0.179 | 0.37133 | 0 | 0.70822 | 0.80898 | 0
6068 | 37 | 2023-09-10 20:00 | 0.00010273 | -10860.75 | 0.18733 | 0.37067 | 0 | 0.70508 | 0.81329 | 0
6069 | 37 | 2023-09-10 21:00 | 9.9451e-05 | -10841.75 | 0.17 | 0.33933 | 0 | 0.64026 | 0.80782 | 0
6070 | 37 | 2023-09-10 22:00 | 9.4973e-05 | -10419.75 | 0.14667 | 0.29 | 0 | 0.6213 | 0.79132 | 0
6071 | 37 | 2023-09-10 23:00 | 9.0299e-05 | -9696.5 | 0.13233 | 0.23433 | 0 | 0.61859 | 0.77226 | 0
6072 | 37 | 2023-09-11 | 8.6498e-05 | -9773 | 0.13067 | 0.18733 | 0 | 0.65799 | 0.75121 | 0
6073 | 37 | 2023-09-11 01:00 | 8.4414e-05 | -10048.5 | 0.13733 | 0.162 | 0 | 0.62872 | 0.74231 | 0
6074 | 37 | 2023-09-11 02:00 | 8.3195e-05 | -10184.75 | 0.14967 | 0.156 | 0 | 0.61195 | 0.73611 | 0
6075 | 37 | 2023-09-11 03:00 | 8.3707e-05 | -10541 | 0.16933 | 0.159 | 0 | 0.60837 | 0.73636 | 0
6076 | 37 | 2023-09-11 04:00 | 8.5391e-05 | -10118.75 | 0.19833 | 0.151 | 0 | 0.62217 | 0.74148 | 0
6077 | 37 | 2023-09-11 05:00 | 9.3638e-05 | -10750 | 0.22667 | 0.129 | 0 | 0.64558 | 0.75305 | 0
6078 | 37 | 2023-09-11 06:00 | 0.00011037 | -12253.75 | 0.22433 | 0.10433 | 0.063 | 0.72351 | 0.79258 | 0.063
6079 | 37 | 2023-09-11 07:00 | 0.0001208 | -12524 | 0.15933 | 0.080333 | 0.23833 | 0.80449 | 0.81793 | 0.23833
6080 | 37 | 2023-09-11 08:00 | 0.0001278 | -11338 | 0.14067 | 0.06 | 0.41733 | 0.73609 | 0.81759 | 0.41733
6081 | 37 | 2023-09-11 09:00 | 0.00013068 | -7601.25 | 0.12333 | 0.045333 | 0.55333 | 0.72648 | 0.79442 | 0.55333
6082 | 37 | 2023-09-11 10:00 | 0.00013273 | -5576.5 | 0.10867 | 0.029333 | 0.64567 | 0.6669 | 0.77037 | 0.64567
6083 | 37 | 2023-09-11 11:00 | 0.00013416 | -4314.25 | 0.11167 | 0.014667 | 0.69233 | 0.64419 | 0.75634 | 0.69233
6084 | 37 | 2023-09-11 12:00 | 0.00013171 | -3486 | 0.12967 | 0.0066667 | 0.692 | 0.63204 | 0.74429 | 0.692
6085 | 37 | 2023-09-11 13:00 | 0.0001301 | -2750 | 0.152 | 0.003 | 0.64433 | 0.61885 | 0.73713 | 0.64433
6086 | 37 | 2023-09-11 14:00 | 0.0001272 | -2639.5 | 0.166 | 0.0016667 | 0.54833 | 0.62558 | 0.73166 | 0.54833
6087 | 37 | 2023-09-11 15:00 | 0.00012601 | -2776 | 0.169 | 0.0013333 | 0.413 | 0.62785 | 0.73249 | 0.413
6088 | 37 | 2023-09-11 16:00 | 0.00012537 | -4388.5 | 0.16533 | 0.0023333 | 0.24833 | 0.66559 | 0.74589 | 0.24833
6089 | 37 | 2023-09-11 17:00 | 0.0001263 | -8458 | 0.14467 | 0.01 | 0.081333 | 0.66541 | 0.76887 | 0.081333
6090 | 37 | 2023-09-11 18:00 | 0.00012599 | -13365 | 0.13 | 0.037 | 0.00066667 | 0.6918 | 0.8055 | 0.00066667
6091 | 37 | 2023-09-11 19:00 | 0.00012594 | -14228 | 0.10967 | 0.082667 | 0 | 0.72281 | 0.82098 | 0
6092 | 37 | 2023-09-11 20:00 | 0.00012439 | -14337.25 | 0.088667 | 0.15933 | 0 | 0.65152 | 0.8248 | 0
6093 | 37 | 2023-09-11 21:00 | 0.00011676 | -13285 | 0.071333 | 0.25967 | 0 | 0.60304 | 0.81542 | 0
6094 | 37 | 2023-09-11 22:00 | 0.00010749 | -11336 | 0.066667 | 0.34667 | 0 | 0.67834 | 0.79451 | 0
6095 | 37 | 2023-09-11 23:00 | 9.9566e-05 | -11778 | 0.064333 | 0.40633 | 0 | 0.63956 | 0.77158 | 0
6096 | 37 | 2023-09-12 | 9.4316e-05 | -10893 | 0.055333 | 0.451 | 0 | 0.66786 | 0.75247 | 0
6097 | 37 | 2023-09-12 01:00 | 9.2149e-05 | -11497.5 | 0.044667 | 0.49667 | 0 | 0.64078 | 0.75106 | 0
6098 | 37 | 2023-09-12 02:00 | 9.1274e-05 | -11566 | 0.038333 | 0.54467 | 0 | 0.62593 | 0.74681 | 0
6099 | 37 | 2023-09-12 03:00 | 9.1511e-05 | -11519.75 | 0.034333 | 0.592 | 0 | 0.6379 | 0.74381 | 0
6100 | 37 | 2023-09-12 04:00 | 9.3161e-05 | -11503.75 | 0.028 | 0.63967 | 0 | 0.64148 | 0.7426 | 0
6101 | 37 | 2023-09-12 05:00 | 0.00010063 | -12477 | 0.018667 | 0.66933 | 0 | 0.61894 | 0.75087 | 0
6102 | 37 | 2023-09-12 06:00 | 0.000116 | -12867 | 0.011667 | 0.67667 | 0.049333 | 0.74046 | 0.80085 | 0.049333
6103 | 37 | 2023-09-12 07:00 | 0.00012626 | -15067.75 | 0.009 | 0.65867 | 0.188 | 0.66341 | 0.81832 | 0.188
6104 | 37 | 2023-09-12 08:00 | 0.00013262 | -12510.75 | 0.012 | 0.59533 | 0.35133 | 0.6109 | 0.81348 | 0.35133
6105 | 37 | 2023-09-12 09:00 | 0.00013548 | -8629.75 | 0.02 | 0.531 | 0.48567 | 0.64296 | 0.79471 | 0.48567
6106 | 37 | 2023-09-12 10:00 | 0.00013706 | -5045.5 | 0.025667 | 0.504 | 0.54033 | 0.67197 | 0.77318 | 0.54033
6107 | 37 | 2023-09-12 11:00 | 0.00013855 | -3683 | 0.03 | 0.59667 | 0.554 | 0.65388 | 0.75716 | 0.554
6108 | 37 | 2023-09-12 12:00 | 0.00013654 | -2404.5 | 0.033333 | 0.704 | 0.523 | 0.7132 | 0.74381 | 0.523
6109 | 37 | 2023-09-12 13:00 | 0.00013279 | -2275 | 0.034667 | 0.741 | 0.461 | 0.66891 | 0.74448 | 0.461
6110 | 37 | 2023-09-12 14:00 | 0.00013043 | -3763.75 | 0.036333 | 0.722 | 0.37667 | 0.69905 | 0.74584 | 0.37667
6111 | 37 | 2023-09-12 15:00 | 0.00012912 | -4185 | 0.038333 | 0.723 | 0.24767 | 0.73845 | 0.74429 | 0.24767
6112 | 37 | 2023-09-12 16:00 | 0.00012789 | -5519.5 | 0.047667 | 0.71967 | 0.11967 | 0.70272 | 0.76026 | 0.11967
6113 | 37 | 2023-09-12 17:00 | 0.00012978 | -7788 | 0.089 | 0.70267 | 0.038333 | 0.75129 | 0.78551 | 0.038333
6114 | 37 | 2023-09-12 18:00 | 0.00012977 | -11385 | 0.19067 | 0.71233 | 0.00033333 | 0.72272 | 0.82132 | 0.00033333
6115 | 37 | 2023-09-12 19:00 | 0.0001281 | -10554 | 0.33167 | 0.74767 | 0 | 0.71067 | 0.83569 | 0
6116 | 37 | 2023-09-12 20:00 | 0.00012546 | -11135 | 0.45133 | 0.833 | 0 | 0.69547 | 0.83269 | 0
6117 | 37 | 2023-09-12 21:00 | 0.000117 | -9647.5 | 0.51367 | 0.89933 | 0 | 0.63134 | 0.81619 | 0
6118 | 37 | 2023-09-12 22:00 | 0.00010972 | -8044 | 0.52567 | 0.90967 | 0 | 0.62505 | 0.78324 | 0
6119 | 37 | 2023-09-12 23:00 | 0.00010227 | -7092.75 | 0.52667 | 0.897 | 0 | 0.62995 | 0.7619 | 0
6120 | 37 | 2023-09-13 | 9.7721e-05 | -6828.5 | 0.53033 | 0.89367 | 0 | 0.62112 | 0.7486 | 0
6121 | 37 | 2023-09-13 01:00 | 9.3608e-05 | -6057 | 0.52667 | 0.851 | 0 | 0.62636 | 0.74468 | 0
6122 | 37 | 2023-09-13 02:00 | 9.3071e-05 | -6479.25 | 0.528 | 0.80767 | 0 | 0.65117 | 0.74158 | 0
6123 | 37 | 2023-09-13 03:00 | 9.2153e-05 | -6890 | 0.53467 | 0.77 | 0 | 0.66707 | 0.74415 | 0
6124 | 37 | 2023-09-13 04:00 | 9.3872e-05 | -7642 | 0.53567 | 0.74133 | 0 | 0.66638 | 0.74995 | 0
6125 | 37 | 2023-09-13 05:00 | 0.00010086 | -7950.5 | 0.53967 | 0.72733 | 0 | 0.71617 | 0.76098 | 0
6126 | 37 | 2023-09-13 06:00 | 0.00011695 | -10335.75 | 0.533 | 0.71167 | 0.026 | 0.70079 | 0.79761 | 0.026
6127 | 37 | 2023-09-13 07:00 | 0.00012651 | -9722 | 0.46767 | 0.689 | 0.121 | 0.69914 | 0.81846 | 0.121
6128 | 37 | 2023-09-13 08:00 | 0.00013156 | -9607 | 0.411 | 0.65867 | 0.25167 | 0.67861 | 0.81638 | 0.25167
6129 | 37 | 2023-09-13 09:00 | 0.00013432 | -9073.75 | 0.43567 | 0.63667 | 0.38333 | 0.68158 | 0.78677 | 0.38333
6130 | 37 | 2023-09-13 10:00 | 0.00013516 | -7282 | 0.487 | 0.647 | 0.43867 | 0.72368 | 0.77477 | 0.43867
6131 | 37 | 2023-09-13 11:00 | 0.00013665 | -8159.75 | 0.54133 | 0.658 | 0.43233 | 0.70368 | 0.76519 | 0.43233
6132 | 37 | 2023-09-13 12:00 | 0.0001368 | -6021 | 0.57867 | 0.66667 | 0.408 | 0.73923 | 0.7529 | 0.408
6133 | 37 | 2023-09-13 13:00 | 0.00013575 | -6534.5 | 0.603 | 0.68367 | 0.33267 | 0.64908 | 0.74211 | 0.33267
6134 | 37 | 2023-09-13 14:00 | 0.00013157 | -5242.25 | 0.62467 | 0.705 | 0.25033 | 0.64026 | 0.73118 | 0.25033
6135 | 37 | 2023-09-13 15:00 | 0.00012985 | -5481.5 | 0.64267 | 0.721 | 0.185 | 0.65615 | 0.72518 | 0.185
6136 | 37 | 2023-09-13 16:00 | 0.00012815 | -7148 | 0.64333 | 0.72833 | 0.114 | 0.6496 | 0.73674 | 0.114
6137 | 37 | 2023-09-13 17:00 | 0.00012867 | -8129.75 | 0.609 | 0.73067 | 0.043667 | 0.63563 | 0.75668 | 0.043667
6138 | 37 | 2023-09-13 18:00 | 0.00012953 | -8228.25 | 0.59867 | 0.71533 | 0 | 0.68079 | 0.79795 | 0
6139 | 37 | 2023-09-13 19:00 | 0.00012903 | -8569.25 | 0.624 | 0.68333 | 0 | 0.72622 | 0.81242 | 0
6140 | 37 | 2023-09-13 20:00 | 0.00012636 | -7884.25 | 0.62733 | 0.64867 | 0 | 0.77217 | 0.81101 | 0
6141 | 37 | 2023-09-13 21:00 | 0.0001183 | -6430 | 0.60467 | 0.62067 | 0 | 0.70464 | 0.80109 | 0
6142 | 37 | 2023-09-13 22:00 | 0.00011002 | -7271.5 | 0.601 | 0.58133 | 0 | 0.72272 | 0.77187 | 0
6143 | 37 | 2023-09-13 23:00 | 0.00010201 | -7057 | 0.60133 | 0.53 | 0 | 0.70708 | 0.75121 | 0
6144 | 37 | 2023-09-14 | 9.6764e-05 | -7614.5 | 0.60667 | 0.492 | 0 | 0.70446 | 0.72334 | 0
6145 | 37 | 2023-09-14 01:00 | 9.3906e-05 | -8295 | 0.611 | 0.47133 | 0 | 0.67039 | 0.70389 | 0
6146 | 37 | 2023-09-14 02:00 | 9.1878e-05 | -9273 | 0.60367 | 0.449 | 0 | 0.70543 | 0.69886 | 0
6147 | 37 | 2023-09-14 03:00 | 9.0785e-05 | -9243.75 | 0.57567 | 0.41067 | 0 | 0.69171 | 0.6992 | 0
6148 | 37 | 2023-09-14 04:00 | 9.2479e-05 | -9798.25 | 0.53067 | 0.357 | 0 | 0.6994 | 0.70089 | 0
6149 | 37 | 2023-09-14 05:00 | 9.892e-05 | -9899.75 | 0.48167 | 0.303 | 0 | 0.67555 | 0.71362 | 0
6150 | 37 | 2023-09-14 06:00 | 0.00011514 | -12197 | 0.422 | 0.263 | 0.055667 | 0.71538 | 0.77429 | 0.055667
6151 | 37 | 2023-09-14 07:00 | 0.00012452 | -12109 | 0.35267 | 0.23433 | 0.238 | 0.77295 | 0.80143 | 0.238
6152 | 37 | 2023-09-14 08:00 | 0.00012965 | -11071 | 0.386 | 0.19933 | 0.42 | 0.75906 | 0.79616 | 0.42
6153 | 37 | 2023-09-14 09:00 | 0.00013066 | -8725.75 | 0.41733 | 0.15367 | 0.56933 | 0.67083 | 0.77811 | 0.56933
6154 | 37 | 2023-09-14 10:00 | 0.00013119 | -5770.75 | 0.40767 | 0.12633 | 0.66767 | 0.68822 | 0.756 | 0.66767
6155 | 37 | 2023-09-14 11:00 | 0.00013218 | -4595 | 0.394 | 0.13967 | 0.70433 | 0.68175 | 0.74506 | 0.70433
6156 | 37 | 2023-09-14 12:00 | 0.00013013 | -3134 | 0.37533 | 0.18333 | 0.692 | 0.68184 | 0.73437 | 0.692
6157 | 37 | 2023-09-14 13:00 | 0.00012758 | -1885.5 | 0.36367 | 0.24967 | 0.64067 | 0.65065 | 0.73437 | 0.64067
6158 | 37 | 2023-09-14 14:00 | 0.00012413 | -2999.75 | 0.35433 | 0.33667 | 0.53 | 0.64349 | 0.73345 | 0.53
6159 | 37 | 2023-09-14 15:00 | 0.00012257 | -2847.5 | 0.33133 | 0.435 | 0.39367 | 0.64908 | 0.73645 | 0.39367
6160 | 37 | 2023-09-14 16:00 | 0.00012111 | -4381 | 0.30867 | 0.526 | 0.24567 | 0.63851 | 0.75484 | 0.24567
6161 | 37 | 2023-09-14 17:00 | 0.00012228 | -7229.25 | 0.28267 | 0.59733 | 0.080333 | 0.62916 | 0.77913 | 0.080333
6162 | 37 | 2023-09-14 18:00 | 0.00012298 | -9363 | 0.292 | 0.64167 | 0 | 0.67293 | 0.82074 | 0
6163 | 37 | 2023-09-14 19:00 | 0.00012406 | -11110.25 | 0.32133 | 0.66867 | 0 | 0.76352 | 0.82974 | 0
6164 | 37 | 2023-09-14 20:00 | 0.00012212 | -9196.25 | 0.35933 | 0.708 | 0 | 0.75609 | 0.82466 | 0
6165 | 37 | 2023-09-14 21:00 | 0.0001139 | -9459.25 | 0.396 | 0.75033 | 0 | 0.66978 | 0.80695 | 0
6166 | 37 | 2023-09-14 22:00 | 0.00010638 | -9016 | 0.43167 | 0.781 | 0 | 0.67467 | 0.78072 | 0
6167 | 37 | 2023-09-14 23:00 | 9.8667e-05 | -9530.5 | 0.45233 | 0.805 | 0 | 0.67205 | 0.75924 | 0
6168 | 37 | 2023-09-15 | 9.3627e-05 | -8956.5 | 0.492 | 0.82633 | 0 | 0.64515 | 0.7425 | 0
6169 | 37 | 2023-09-15 01:00 | 9.1574e-05 | -9289.25 | 0.51067 | 0.84933 | 0 | 0.64986 | 0.73703 | 0
6170 | 37 | 2023-09-15 02:00 | 8.9553e-05 | -9990 | 0.52433 | 0.872 | 0 | 0.63921 | 0.73819 | 0
6171 | 37 | 2023-09-15 03:00 | 8.9758e-05 | -9717.75 | 0.51733 | 0.89233 | 0 | 0.63213 | 0.73994 | 0
6172 | 37 | 2023-09-15 04:00 | 9.1099e-05 | -9192.25 | 0.50867 | 0.90067 | 0 | 0.63991 | 0.74095 | 0
6173 | 37 | 2023-09-15 05:00 | 9.7983e-05 | -9166.25 | 0.50767 | 0.895 | 0 | 0.68184 | 0.7591 | 0
6174 | 37 | 2023-09-15 06:00 | 0.00011281 | -10007 | 0.526 | 0.87933 | 0.058333 | 0.67782 | 0.79775 | 0.058333
6175 | 37 | 2023-09-15 07:00 | 0.00012211 | -8831 | 0.51633 | 0.856 | 0.24767 | 0.72298 | 0.81614 | 0.24767
6176 | 37 | 2023-09-15 08:00 | 0.00012852 | -7185.5 | 0.60767 | 0.83633 | 0.43933 | 0.65991 | 0.81392 | 0.43933
6177 | 37 | 2023-09-15 09:00 | 0.00012994 | -4703.25 | 0.69433 | 0.826 | 0.58633 | 0.65633 | 0.78779 | 0.58633
6178 | 37 | 2023-09-15 10:00 | 0.00012953 | -3940.5 | 0.725 | 0.82067 | 0.68433 | 0.64427 | 0.76814 | 0.68433
6179 | 37 | 2023-09-15 11:00 | 0.00012849 | -4095.75 | 0.74167 | 0.82767 | 0.732 | 0.63597 | 0.75585 | 0.732
6180 | 37 | 2023-09-15 12:00 | 0.00012599 | -777.75 | 0.76 | 0.844 | 0.73233 | 0.65353 | 0.744 | 0.73233
6181 | 37 | 2023-09-15 13:00 | 0.00012184 | 839.25 | 0.782 | 0.86167 | 0.68567 | 0.64235 | 0.74008 | 0.68567
6182 | 37 | 2023-09-15 14:00 | 0.00011881 | 358.5 | 0.79933 | 0.87733 | 0.59433 | 0.64244 | 0.73911 | 0.59433
6183 | 37 | 2023-09-15 15:00 | 0.00011763 | -791 | 0.80667 | 0.888 | 0.453 | 0.62104 | 0.74531 | 0.453
6184 | 37 | 2023-09-15 16:00 | 0.00011652 | -2512 | 0.79367 | 0.896 | 0.26933 | 0.6351 | 0.75885 | 0.26933
6185 | 37 | 2023-09-15 17:00 | 0.00011906 | -5308.25 | 0.756 | 0.89667 | 0.079333 | 0.6379 | 0.78774 | 0.079333
6186 | 37 | 2023-09-15 18:00 | 0.00011983 | -8650.5 | 0.716 | 0.89633 | 0 | 0.68699 | 0.82369 | 0
6187 | 37 | 2023-09-15 19:00 | 0.00012002 | -8846.25 | 0.68667 | 0.895 | 0 | 0.64628 | 0.83366 | 0
6188 | 37 | 2023-09-15 20:00 | 0.00011912 | -7406 | 0.67667 | 0.896 | 0 | 0.59911 | 0.82809 | 0
6189 | 37 | 2023-09-15 21:00 | 0.00011152 | -5324.75 | 0.67367 | 0.90033 | 0 | 0.60487 | 0.80105 | 0
6190 | 37 | 2023-09-15 22:00 | 0.00010326 | -3903.25 | 0.67033 | 0.909 | 0 | 0.60601 | 0.77608 | 0
6191 | 37 | 2023-09-15 23:00 | 9.6376e-05 | -3050 | 0.66867 | 0.92067 | 0 | 0.60374 | 0.76142 | 0
6192 | 37 | 2023-09-16 | 9.0139e-05 | -4617.25 | 0.66267 | 0.929 | 0 | 0.5943 | 0.75145 | 0
6193 | 37 | 2023-09-16 01:00 | 8.5968e-05 | -5255.75 | 0.66233 | 0.935 | 0 | 0.5888 | 0.74656 | 0
6194 | 37 | 2023-09-16 02:00 | 8.2592e-05 | -6192.75 | 0.66367 | 0.94333 | 0 | 0.58199 | 0.74381 | 0
6195 | 37 | 2023-09-16 03:00 | 8.146e-05 | -6494.25 | 0.66867 | 0.952 | 0 | 0.57779 | 0.7425 | 0
6196 | 37 | 2023-09-16 04:00 | 8.107e-05 | -6852.25 | 0.679 | 0.96233 | 0 | 0.58277 | 0.74497 | 0
6197 | 37 | 2023-09-16 05:00 | 8.2575e-05 | -7109.5 | 0.68567 | 0.97033 | 0 | 0.59369 | 0.75784 | 0
6198 | 37 | 2023-09-16 06:00 | 8.7131e-05 | -8352.75 | 0.696 | 0.97767 | 0.049333 | 0.57456 | 0.78755 | 0.049333
6199 | 37 | 2023-09-16 07:00 | 9.2019e-05 | -9047 | 0.72567 | 0.983 | 0.23167 | 0.57011 | 0.79834 | 0.23167
6200 | 37 | 2023-09-16 08:00 | 9.9768e-05 | -6994.5 | 0.81133 | 0.98633 | 0.42533 | 0.57613 | 0.79398 | 0.42533
6201 | 37 | 2023-09-16 09:00 | 0.00010472 | -5673.75 | 0.87667 | 0.987 | 0.57533 | 0.58382 | 0.77201 | 0.57533
6202 | 37 | 2023-09-16 10:00 | 0.00010771 | -2956.25 | 0.895 | 0.984 | 0.67367 | 0.56251 | 0.76156 | 0.67367
6203 | 37 | 2023-09-16 11:00 | 0.00010975 | -1211.5 | 0.90033 | 0.98133 | 0.72033 | 0.56355 | 0.75281 | 0.72033
6204 | 37 | 2023-09-16 12:00 | 0.00010843 | 1043.25 | 0.89967 | 0.979 | 0.72 | 0.55578 | 0.74308 | 0.72
6205 | 37 | 2023-09-16 13:00 | 0.00010424 | 2000.5 | 0.89367 | 0.976 | 0.672 | 0.54224 | 0.73974 | 0.672
6206 | 37 | 2023-09-16 14:00 | 0.00010155 | 1652 | 0.877 | 0.97533 | 0.57767 | 0.5453 | 0.73829 | 0.57767
6207 | 37 | 2023-09-16 15:00 | 0.00010154 | -1439 | 0.841 | 0.97667 | 0.43667 | 0.5605 | 0.74187 | 0.43667
6208 | 37 | 2023-09-16 16:00 | 0.00010048 | -4908.5 | 0.74833 | 0.97567 | 0.25467 | 0.62567 | 0.75793 | 0.25467
6209 | 37 | 2023-09-16 17:00 | 0.0001026 | -9054.75 | 0.634 | 0.97433 | 0.070333 | 0.65362 | 0.77995 | 0.070333
6210 | 37 | 2023-09-16 18:00 | 0.00010462 | -11931 | 0.55267 | 0.974 | 0 | 0.68096 | 0.81411 | 0
6211 | 37 | 2023-09-16 19:00 | 0.00010513 | -14498.5 | 0.45667 | 0.976 | 0 | 0.63894 | 0.81808 | 0
6212 | 37 | 2023-09-16 20:00 | 0.00010312 | -12745.75 | 0.35867 | 0.98067 | 0 | 0.613 | 0.81377 | 0
6213 | 37 | 2023-09-16 21:00 | 9.648e-05 | -11922.25 | 0.33467 | 0.98467 | 0 | 0.58723 | 0.80114 | 0
6214 | 37 | 2023-09-16 22:00 | 9.0701e-05 | -12436.25 | 0.38267 | 0.98667 | 0 | 0.56906 | 0.78314 | 0
6215 | 37 | 2023-09-16 23:00 | 8.4209e-05 | -12100.5 | 0.457 | 0.98767 | 0 | 0.55342 | 0.76824 | 0
6216 | 38 | 2023-09-17 | 7.9003e-05 | -11805 | 0.496 | 0.98833 | 0 | 0.55744 | 0.75576 | 0
6217 | 38 | 2023-09-17 01:00 | 7.5719e-05 | -11956 | 0.514 | 0.988 | 0 | 0.53254 | 0.74927 | 0
6218 | 38 | 2023-09-17 02:00 | 7.4036e-05 | -11822 | 0.52867 | 0.98833 | 0 | 0.53088 | 0.74269 | 0
6219 | 38 | 2023-09-17 03:00 | 7.3089e-05 | -10897.25 | 0.54233 | 0.98833 | 0 | 0.5342 | 0.74294 | 0
6220 | 38 | 2023-09-17 04:00 | 7.2586e-05 | -10990.5 | 0.553 | 0.988 | 0 | 0.56189 | 0.74207 | 0
6221 | 38 | 2023-09-17 05:00 | 7.3157e-05 | -11051.25 | 0.54167 | 0.98767 | 0 | 0.55054 | 0.74845 | 0
6222 | 38 | 2023-09-17 06:00 | 7.5377e-05 | -10964 | 0.512 | 0.98767 | 0.024 | 0.57517 | 0.76485 | 0.024
6223 | 38 | 2023-09-17 07:00 | 7.7961e-05 | -10494 | 0.48633 | 0.98767 | 0.128 | 0.5605 | 0.77879 | 0.128
6224 | 38 | 2023-09-17 08:00 | 8.6244e-05 | -9098.75 | 0.50967 | 0.98767 | 0.26267 | 0.57203 | 0.77729 | 0.26267
6225 | 38 | 2023-09-17 09:00 | 9.4089e-05 | -7573 | 0.47767 | 0.98833 | 0.364 | 0.60881 | 0.76152 | 0.364
6226 | 38 | 2023-09-17 10:00 | 9.8578e-05 | -5003 | 0.39933 | 0.98833 | 0.418 | 0.5646 | 0.75494 | 0.418
6227 | 38 | 2023-09-17 11:00 | 0.00010187 | -2105 | 0.31033 | 0.988 | 0.44033 | 0.59937 | 0.74985 | 0.44033
6228 | 38 | 2023-09-17 12:00 | 0.00010053 | -100.25 | 0.23933 | 0.988 | 0.43233 | 0.52957 | 0.74226 | 0.43233
6229 | 38 | 2023-09-17 13:00 | 9.666e-05 | 1969.25 | 0.201 | 0.988 | 0.383 | 0.53446 | 0.73336 | 0.383
6230 | 38 | 2023-09-17 14:00 | 9.3798e-05 | 1730.75 | 0.174 | 0.98833 | 0.30133 | 0.53525 | 0.72978 | 0.30133
6231 | 38 | 2023-09-17 15:00 | 9.262e-05 | -595.5 | 0.16133 | 0.98833 | 0.20833 | 0.53429 | 0.73486 | 0.20833
6232 | 38 | 2023-09-17 16:00 | 9.3568e-05 | -2674.25 | 0.167 | 0.98833 | 0.111 | 0.63912 | 0.74332 | 0.111
6233 | 38 | 2023-09-17 17:00 | 9.7091e-05 | -6639.75 | 0.19933 | 0.98767 | 0.034 | 0.64401 | 0.76364 | 0.034
6234 | 38 | 2023-09-17 18:00 | 0.00010056 | -10074.25 | 0.27433 | 0.98667 | 0 | 0.65563 | 0.79867 | 0
6235 | 38 | 2023-09-17 19:00 | 0.00010313 | -8637 | 0.368 | 0.98433 | 0 | 0.69547 | 0.80951 | 0
6236 | 38 | 2023-09-17 20:00 | 0.00010476 | -8347.25 | 0.45267 | 0.982 | 0 | 0.59623 | 0.80598 | 0
6237 | 38 | 2023-09-17 21:00 | 0.0001011 | -7039.5 | 0.51 | 0.97867 | 0 | 0.5916 | 0.79219 | 0
6238 | 38 | 2023-09-17 22:00 | 9.6022e-05 | -5247.25 | 0.54633 | 0.97433 | 0 | 0.53376 | 0.77511 | 0
6239 | 38 | 2023-09-17 23:00 | 9.218e-05 | -5559.25 | 0.56567 | 0.972 | 0 | 0.5059 | 0.759 | 0
6240 | 38 | 2023-09-18 | 8.7858e-05 | -4967.5 | 0.538 | 0.97033 | 0 | 0.52485 | 0.73931 | 0
6241 | 38 | 2023-09-18 01:00 | 8.4311e-05 | -5384 | 0.512 | 0.96967 | 0 | 0.50485 | 0.73302 | 0
6242 | 38 | 2023-09-18 02:00 | 8.2799e-05 | -6186 | 0.51733 | 0.97033 | 0 | 0.51874 | 0.72731 | 0
6243 | 38 | 2023-09-18 03:00 | 8.3585e-05 | -6622 | 0.55367 | 0.97133 | 0 | 0.57605 | 0.72847 | 0
6244 | 38 | 2023-09-18 04:00 | 8.6611e-05 | -6227.5 | 0.591 | 0.97067 | 0 | 0.51236 | 0.72895 | 0
6245 | 38 | 2023-09-18 05:00 | 9.3804e-05 | -5063.5 | 0.60033 | 0.969 | 0 | 0.50572 | 0.73839 | 0
6246 | 38 | 2023-09-18 06:00 | 0.00011213 | -7816.75 | 0.611 | 0.967 | 0.027667 | 0.52713 | 0.76887 | 0.027667
6247 | 38 | 2023-09-18 07:00 | 0.00012339 | -5600.25 | 0.599 | 0.96567 | 0.15067 | 0.53691 | 0.80206 | 0.15067
6248 | 38 | 2023-09-18 08:00 | 0.00013011 | -4057.25 | 0.659 | 0.965 | 0.33433 | 0.53411 | 0.80463 | 0.33433
6249 | 38 | 2023-09-18 09:00 | 0.00013219 | -4096.25 | 0.69367 | 0.96633 | 0.468 | 0.55359 | 0.78576 | 0.468
6250 | 38 | 2023-09-18 10:00 | 0.00013591 | -5465.5 | 0.705 | 0.97033 | 0.557 | 0.57072 | 0.7636 | 0.557
6251 | 38 | 2023-09-18 11:00 | 0.00013863 | -5044.25 | 0.69967 | 0.97733 | 0.57333 | 0.71809 | 0.75203 | 0.57333
6252 | 38 | 2023-09-18 12:00 | 0.00013549 | -5424.75 | 0.68033 | 0.98333 | 0.51267 | 0.65458 | 0.74434 | 0.51267
6253 | 38 | 2023-09-18 13:00 | 0.00013266 | -8306 | 0.64267 | 0.98667 | 0.382 | 0.56958 | 0.72929 | 0.382
6254 | 38 | 2023-09-18 14:00 | 0.00012999 | -9569 | 0.57267 | 0.988 | 0.22867 | 0.5971 | 0.72629 | 0.22867
6255 | 38 | 2023-09-18 15:00 | 0.00012852 | -9571 | 0.47567 | 0.98833 | 0.12733 | 0.56408 | 0.73011 | 0.12733
6256 | 38 | 2023-09-18 16:00 | 0.00012821 | -8315 | 0.353 | 0.98833 | 0.046667 | 0.57954 | 0.74536 | 0.046667
6257 | 38 | 2023-09-18 17:00 | 0.00012916 | -8252 | 0.277 | 0.98733 | 0.007 | 0.56486 | 0.77555 | 0.007
6258 | 38 | 2023-09-18 18:00 | 0.00012874 | -8519.75 | 0.27633 | 0.987 | 0 | 0.58347 | 0.80879 | 0
6259 | 38 | 2023-09-18 19:00 | 0.00012886 | -8996.75 | 0.28267 | 0.98833 | 0 | 0.58373 | 0.81551 | 0
6260 | 38 | 2023-09-18 20:00 | 0.00012608 | -5981.5 | 0.312 | 0.988 | 0 | 0.56836 | 0.80975 | 0
6261 | 38 | 2023-09-18 21:00 | 0.00011767 | -3214 | 0.34733 | 0.98633 | 0 | 0.54896 | 0.79059 | 0
6262 | 38 | 2023-09-18 22:00 | 0.00011079 | -2699.5 | 0.394 | 0.982 | 0 | 0.53866 | 0.7621 | 0
6263 | 38 | 2023-09-18 23:00 | 0.00010242 | -2742 | 0.44767 | 0.973 | 0 | 0.54687 | 0.74134 | 0
6264 | 38 | 2023-09-19 | 9.555e-05 | -746.5 | 0.487 | 0.96033 | 0 | 0.55124 | 0.73176 | 0
6265 | 38 | 2023-09-19 01:00 | 9.0423e-05 | -1777 | 0.50267 | 0.94667 | 0 | 0.55325 | 0.7261 | 0
6266 | 38 | 2023-09-19 02:00 | 8.9843e-05 | -1676.25 | 0.53333 | 0.938 | 0 | 0.54923 | 0.726 | 0
6267 | 38 | 2023-09-19 03:00 | 9.0062e-05 | -2446.5 | 0.54367 | 0.93467 | 0 | 0.54757 | 0.72378 | 0
6268 | 38 | 2023-09-19 04:00 | 9.2146e-05 | -2680 | 0.551 | 0.934 | 0 | 0.5563 | 0.72576 | 0
6269 | 38 | 2023-09-19 05:00 | 9.9011e-05 | -3032.5 | 0.54467 | 0.936 | 0 | 0.57255 | 0.73674 | 0
6270 | 38 | 2023-09-19 06:00 | 0.00011378 | -5203.25 | 0.50967 | 0.94 | 0.026667 | 0.59229 | 0.77521 | 0.026667
6271 | 38 | 2023-09-19 07:00 | 0.0001237 | -3632 | 0.41133 | 0.94033 | 0.18333 | 0.57325 | 0.79766 | 0.18333
6272 | 38 | 2023-09-19 08:00 | 0.0001285 | -3287.75 | 0.37233 | 0.93667 | 0.37167 | 0.57972 | 0.79248 | 0.37167
6273 | 38 | 2023-09-19 09:00 | 0.00012975 | 691.75 | 0.40167 | 0.93167 | 0.523 | 0.59326 | 0.76998 | 0.523
6274 | 38 | 2023-09-19 10:00 | 0.00013223 | 2981.75 | 0.417 | 0.929 | 0.61333 | 0.59596 | 0.7425 | 0.61333
6275 | 38 | 2023-09-19 11:00 | 0.00013251 | 2915 | 0.413 | 0.92933 | 0.669 | 0.60007 | 0.73437 | 0.669
6276 | 38 | 2023-09-19 12:00 | 0.00013105 | 4148.5 | 0.40167 | 0.929 | 0.67333 | 0.59474 | 0.71841 | 0.67333
6277 | 38 | 2023-09-19 13:00 | 0.00012619 | 5292.75 | 0.39233 | 0.92733 | 0.626 | 0.62567 | 0.72692 | 0.626
6278 | 38 | 2023-09-19 14:00 | 0.00012317 | 7683.75 | 0.38567 | 0.92267 | 0.50567 | 0.62374 | 0.72736 | 0.50567
6279 | 38 | 2023-09-19 15:00 | 0.00012232 | 5706.25 | 0.37333 | 0.91433 | 0.33967 | 0.64261 | 0.73524 | 0.33967
6280 | 38 | 2023-09-19 16:00 | 0.00012263 | 3382 | 0.34767 | 0.908 | 0.168 | 0.64663 | 0.74473 | 0.168
6281 | 38 | 2023-09-19 17:00 | 0.0001247 | 1617 | 0.32933 | 0.89967 | 0.043333 | 0.69057 | 0.76234 | 0.043333
6282 | 38 | 2023-09-19 18:00 | 0.00012327 | -1331 | 0.35233 | 0.88533 | 0 | 0.73923 | 0.80337 | 0
6283 | 38 | 2023-09-19 19:00 | 0.00012616 | -3324.25 | 0.35867 | 0.865 | 0 | 0.75103 | 0.81435 | 0
6284 | 38 | 2023-09-19 20:00 | 0.00012262 | -3578.75 | 0.35533 | 0.84133 | 0 | 0.62383 | 0.80835 | 0
6285 | 38 | 2023-09-19 21:00 | 0.00011479 | -2128.25 | 0.33867 | 0.81533 | 0 | 0.61186 | 0.78474 | 0
6286 | 38 | 2023-09-19 22:00 | 0.00010622 | 676 | 0.32 | 0.78233 | 0 | 0.60496 | 0.76572 | 0
6287 | 38 | 2023-09-19 23:00 | 9.8788e-05 | -395.25 | 0.305 | 0.75167 | 0 | 0.60881 | 0.74506 | 0
6288 | 38 | 2023-09-20 | 9.367e-05 | -666.75 | 0.3 | 0.72833 | 0 | 0.59762 | 0.7304 | 0
6289 | 38 | 2023-09-20 01:00 | 9.046e-05 | -2020.25 | 0.30467 | 0.71 | 0 | 0.58583 | 0.72532 | 0
6290 | 38 | 2023-09-20 02:00 | 8.8228e-05 | -1981.75 | 0.32533 | 0.69433 | 0 | 0.60059 | 0.7259 | 0
6291 | 38 | 2023-09-20 03:00 | 8.9026e-05 | -1195.5 | 0.36633 | 0.68733 | 0 | 0.57727 | 0.72769 | 0
6292 | 38 | 2023-09-20 04:00 | 9.0717e-05 | -1951 | 0.39333 | 0.688 | 0 | 0.58338 | 0.73282 | 0
6293 | 38 | 2023-09-20 05:00 | 9.7722e-05 | -3487.75 | 0.406 | 0.689 | 0 | 0.58321 | 0.74516 | 0
6294 | 38 | 2023-09-20 06:00 | 0.00011297 | -5424 | 0.40233 | 0.684 | 0.016 | 0.60592 | 0.78077 | 0.016
6295 | 38 | 2023-09-20 07:00 | 0.000123 | -5978.75 | 0.324 | 0.67133 | 0.12733 | 0.60837 | 0.80748 | 0.12733
6296 | 38 | 2023-09-20 08:00 | 0.00012932 | -5176.75 | 0.27033 | 0.64767 | 0.309 | 0.54661 | 0.80874 | 0.309
6297 | 38 | 2023-09-20 09:00 | 0.00013113 | -1322.25 | 0.26267 | 0.618 | 0.456 | 0.6303 | 0.78997 | 0.456
6298 | 38 | 2023-09-20 10:00 | 0.00013142 | 542 | 0.24333 | 0.57067 | 0.54467 | 0.59055 | 0.7561 | 0.54467
6299 | 38 | 2023-09-20 11:00 | 0.00013222 | 2830 | 0.23233 | 0.50467 | 0.59233 | 0.57316 | 0.74439 | 0.59233
6300 | 38 | 2023-09-20 12:00 | 0.00013016 | 5252 | 0.222 | 0.44467 | 0.605 | 0.60348 | 0.73374 | 0.605
6301 | 38 | 2023-09-20 13:00 | 0.00012844 | 7116 | 0.20167 | 0.39567 | 0.56067 | 0.64288 | 0.73437 | 0.56067
6302 | 38 | 2023-09-20 14:00 | 0.00012494 | 4900 | 0.19033 | 0.35633 | 0.462 | 0.65048 | 0.73645 | 0.462
6303 | 38 | 2023-09-20 15:00 | 0.0001222 | 2859 | 0.18533 | 0.33333 | 0.31833 | 0.62339 | 0.74211 | 0.31833
6304 | 38 | 2023-09-20 16:00 | 0.0001211 | -763.25 | 0.17267 | 0.32733 | 0.16167 | 0.60671 | 0.75513 | 0.16167
6305 | 38 | 2023-09-20 17:00 | 0.00012127 | -6323.5 | 0.15933 | 0.33233 | 0.042333 | 0.58688 | 0.77642 | 0.042333
6306 | 38 | 2023-09-20 18:00 | 0.00012456 | -11148.25 | 0.15767 | 0.33933 | 0 | 0.65764 | 0.81464 | 0
6307 | 38 | 2023-09-20 19:00 | 0.00012728 | -12120.5 | 0.146 | 0.328 | 0 | 0.6655 | 0.81875 | 0
6308 | 38 | 2023-09-20 20:00 | 0.00012391 | -10231.75 | 0.143 | 0.294 | 0 | 0.57517 | 0.81154 | 0
6309 | 38 | 2023-09-20 21:00 | 0.00011624 | -7617.25 | 0.133 | 0.23867 | 0 | 0.5805 | 0.79219 | 0
6310 | 38 | 2023-09-20 22:00 | 0.00010632 | -5094.25 | 0.14333 | 0.17033 | 0 | 0.56023 | 0.77206 | 0
6311 | 38 | 2023-09-20 23:00 | 9.8678e-05 | -4296.5 | 0.157 | 0.096333 | 0 | 0.55281 | 0.75658 | 0
6312 | 38 | 2023-09-21 | 9.4843e-05 | -5733 | 0.17267 | 0.034333 | 0 | 0.54014 | 0.73732 | 0
6313 | 38 | 2023-09-21 01:00 | 9.2011e-05 | -5067.75 | 0.17533 | 0.011667 | 0 | 0.53324 | 0.73069 | 0
6314 | 38 | 2023-09-21 02:00 | 9.0483e-05 | -5212.25 | 0.165 | 0.0063333 | 0 | 0.52206 | 0.729 | 0
6315 | 38 | 2023-09-21 03:00 | 9.0761e-05 | -5075 | 0.15733 | 0.0083333 | 0 | 0.52014 | 0.72934 | 0
6316 | 38 | 2023-09-21 04:00 | 9.2358e-05 | -4630 | 0.147 | 0.016333 | 0 | 0.5404 | 0.7336 | 0
6317 | 38 | 2023-09-21 05:00 | 9.939e-05 | -4838.75 | 0.13333 | 0.025 | 0 | 0.54381 | 0.74806 | 0
6318 | 38 | 2023-09-21 06:00 | 0.00011544 | -5187 | 0.12133 | 0.025667 | 0.030667 | 0.60304 | 0.77593 | 0.030667
6319 | 38 | 2023-09-21 07:00 | 0.00012557 | -8255 | 0.099 | 0.018667 | 0.199 | 0.66419 | 0.80158 | 0.199
6320 | 38 | 2023-09-21 08:00 | 0.00012985 | -6178 | 0.080667 | 0.01 | 0.373 | 0.60767 | 0.80066 | 0.373
6321 | 38 | 2023-09-21 09:00 | 0.00013234 | -3459.75 | 0.070333 | 0.005 | 0.486 | 0.55578 | 0.78663 | 0.486
6322 | 38 | 2023-09-21 10:00 | 0.0001351 | -2215.5 | 0.06 | 0.003 | 0.548 | 0.55359 | 0.77177 | 0.548
6323 | 38 | 2023-09-21 11:00 | 0.0001363 | -1673.5 | 0.055333 | 0.0026667 | 0.59 | 0.57002 | 0.75895 | 0.59
6324 | 38 | 2023-09-21 12:00 | 0.00013521 | -491.75 | 0.057667 | 0.003 | 0.60433 | 0.59238 | 0.74313 | 0.60433
6325 | 38 | 2023-09-21 13:00 | 0.00013403 | -1980.5 | 0.06 | 0.005 | 0.58367 | 0.59439 | 0.74013 | 0.58367
6326 | 38 | 2023-09-21 14:00 | 0.00013052 | -3967.5 | 0.058667 | 0.0076667 | 0.49667 | 0.6227 | 0.74245 | 0.49667
6327 | 38 | 2023-09-21 15:00 | 0.0001301 | -5815.75 | 0.057 | 0.011 | 0.34367 | 0.63589 | 0.74642 | 0.34367
6328 | 38 | 2023-09-21 16:00 | 0.00012854 | -7874.25 | 0.057 | 0.012667 | 0.18767 | 0.64733 | 0.76814 | 0.18767
6329 | 38 | 2023-09-21 17:00 | 0.00012834 | -7996 | 0.061333 | 0.012333 | 0.046333 | 0.75024 | 0.79567 | 0.046333
6330 | 38 | 2023-09-21 18:00 | 0.00012685 | -10066 | 0.059667 | 0.010667 | 0 | 0.64567 | 0.82224 | 0
6331 | 38 | 2023-09-21 19:00 | 0.00013116 | -10432.5 | 0.047667 | 0.0083333 | 0 | 0.61973 | 0.82567 | 0
6332 | 38 | 2023-09-21 20:00 | 0.00012885 | -7827.5 | 0.033333 | 0.008 | 0 | 0.60426 | 0.81919 | 0
6333 | 38 | 2023-09-21 21:00 | 0.00012018 | -7030.5 | 0.021333 | 0.0096667 | 0 | 0.53604 | 0.80254 | 0
6334 | 38 | 2023-09-21 22:00 | 0.00010988 | -5348.5 | 0.013667 | 0.015667 | 0 | 0.54005 | 0.77434 | 0
6335 | 38 | 2023-09-21 23:00 | 0.00010035 | -5146.75 | 0.01 | 0.029333 | 0 | 0.65048 | 0.76084 | 0
6336 | 38 | 2023-09-22 | 9.5265e-05 | -5618.5 | 0.01 | 0.050667 | 0 | 0.50965 | 0.74376 | 0
6337 | 38 | 2023-09-22 01:00 | 9.2762e-05 | -6227.75 | 0.014667 | 0.075333 | 0 | 0.50459 | 0.73481 | 0
6338 | 38 | 2023-09-22 02:00 | 9.1325e-05 | -4991.25 | 0.022 | 0.097 | 0 | 0.51315 | 0.73181 | 0
6339 | 38 | 2023-09-22 03:00 | 9.1114e-05 | -7400 | 0.031667 | 0.11667 | 0 | 0.50467 | 0.7306 | 0
6340 | 38 | 2023-09-22 04:00 | 9.3015e-05 | -7973 | 0.038667 | 0.13667 | 0 | 0.49646 | 0.73369 | 0
6341 | 38 | 2023-09-22 05:00 | 9.8138e-05 | -7859 | 0.046667 | 0.16267 | 0 | 0.50852 | 0.74623 | 0
6342 | 38 | 2023-09-22 06:00 | 0.00011369 | -9289.5 | 0.059667 | 0.201 | 0.005 | 0.5902 | 0.78711 | 0.005
6343 | 38 | 2023-09-22 07:00 | 0.00012416 | -10369 | 0.063667 | 0.247 | 0.054 | 0.56102 | 0.80922 | 0.054
6344 | 38 | 2023-09-22 08:00 | 0.00013012 | -10974 | 0.054333 | 0.29033 | 0.131 | 0.54617 | 0.81329 | 0.131
6345 | 38 | 2023-09-22 09:00 | 0.00013258 | -11133 | 0.071 | 0.32167 | 0.185 | 0.58714 | 0.80037 | 0.185
6346 | 38 | 2023-09-22 10:00 | 0.00013368 | -10341.5 | 0.078 | 0.34267 | 0.21333 | 0.57605 | 0.77598 | 0.21333
6347 | 38 | 2023-09-22 11:00 | 0.00013448 | -9190 | 0.071667 | 0.35967 | 0.18333 | 0.5363 | 0.76229 | 0.18333
6348 | 38 | 2023-09-22 12:00 | 0.00013417 | -8319.5 | 0.065333 | 0.35767 | 0.177 | 0.56548 | 0.74671 | 0.177
6349 | 38 | 2023-09-22 13:00 | 0.00013063 | -6441.75 | 0.056333 | 0.33033 | 0.20633 | 0.58094 | 0.74439 | 0.20633
6350 | 38 | 2023-09-22 14:00 | 0.00012426 | -5553.5 | 0.046667 | 0.28633 | 0.17267 | 0.55814 | 0.74473 | 0.17267
6351 | 38 | 2023-09-22 15:00 | 0.00012261 | -6196 | 0.040667 | 0.24333 | 0.17267 | 0.58286 | 0.75034 | 0.17267
6352 | 38 | 2023-09-22 16:00 | 0.00011986 | -5575.75 | 0.04 | 0.221 | 0.10133 | 0.58566 | 0.76747 | 0.10133
6353 | 38 | 2023-09-22 17:00 | 0.00012088 | -3281 | 0.061 | 0.215 | 0.018333 | 0.60653 | 0.79727 | 0.018333
6354 | 38 | 2023-09-22 18:00 | 0.00012057 | -7390.5 | 0.11667 | 0.22367 | 0 | 0.65004 | 0.83317 | 0
6355 | 38 | 2023-09-22 19:00 | 0.00012048 | -7892 | 0.19467 | 0.24533 | 0 | 0.65816 | 0.83946 | 0
6356 | 38 | 2023-09-22 20:00 | 0.00011468 | -7487.75 | 0.266 | 0.28033 | 0 | 0.67214 | 0.83351 | 0
6357 | 38 | 2023-09-22 21:00 | 0.000109 | -7206.5 | 0.31767 | 0.315 | 0 | 0.65117 | 0.81237 | 0
6358 | 38 | 2023-09-22 22:00 | 9.9658e-05 | -6434.25 | 0.35 | 0.34967 | 0 | 0.68271 | 0.79006 | 0
6359 | 38 | 2023-09-22 23:00 | 9.2374e-05 | -6154.75 | 0.363 | 0.38967 | 0 | 0.71661 | 0.77584 | 0
6360 | 38 | 2023-09-23 | 8.7498e-05 | -5153 | 0.36667 | 0.44433 | 0 | 0.71337 | 0.76002 | 0
6361 | 38 | 2023-09-23 01:00 | 8.3733e-05 | -5010.75 | 0.367 | 0.51233 | 0 | 0.70604 | 0.75179 | 0
6362 | 38 | 2023-09-23 02:00 | 8.1581e-05 | -4976.25 | 0.36467 | 0.57267 | 0 | 0.69616 | 0.74555 | 0
6363 | 38 | 2023-09-23 03:00 | 7.9843e-05 | -6214.25 | 0.35667 | 0.618 | 0 | 0.69582 | 0.74376 | 0
6364 | 38 | 2023-09-23 04:00 | 7.9027e-05 | -5805.5 | 0.33933 | 0.61367 | 0 | 0.7056 | 0.74768 | 0
6365 | 38 | 2023-09-23 05:00 | 8.103e-05 | -4675 | 0.32033 | 0.57533 | 0 | 0.69756 | 0.75547 | 0
6366 | 38 | 2023-09-23 06:00 | 8.6882e-05 | -3881.25 | 0.303 | 0.54567 | 0.019667 | 0.70149 | 0.774 | 0.019667
6367 | 38 | 2023-09-23 07:00 | 9.1765e-05 | -4317 | 0.229 | 0.52233 | 0.184 | 0.7256 | 0.79137 | 0.184
6368 | 38 | 2023-09-23 08:00 | 9.9036e-05 | -3379 | 0.166 | 0.521 | 0.38133 | 0.74334 | 0.80511 | 0.38133
6369 | 38 | 2023-09-23 09:00 | 0.00010555 | -1391.5 | 0.157 | 0.52167 | 0.545 | 0.74657 | 0.78755 | 0.545
6370 | 38 | 2023-09-23 10:00 | 0.00010772 | -900.75 | 0.22333 | 0.51267 | 0.63933 | 0.74814 | 0.77022 | 0.63933
6371 | 38 | 2023-09-23 11:00 | 0.00010905 | -321.5 | 0.25233 | 0.50067 | 0.68533 | 0.72054 | 0.76089 | 0.68533
6372 | 38 | 2023-09-23 12:00 | 0.00010758 | 2609.25 | 0.25433 | 0.43633 | 0.68367 | 0.74229 | 0.7514 | 0.68367
6373 | 38 | 2023-09-23 13:00 | 0.00010515 | 4030.75 | 0.235 | 0.35867 | 0.64167 | 0.73382 | 0.74976 | 0.64167
6374 | 38 | 2023-09-23 14:00 | 0.00010261 | 2437.75 | 0.205 | 0.29867 | 0.556 | 0.73277 | 0.74797 | 0.556
6375 | 38 | 2023-09-23 15:00 | 0.00010061 | -480.5 | 0.169 | 0.25467 | 0.41 | 0.73941 | 0.75174 | 0.41
6376 | 38 | 2023-09-23 16:00 | 0.00010016 | -2084.75 | 0.15033 | 0.208 | 0.215 | 0.74963 | 0.76456 | 0.215
6377 | 38 | 2023-09-23 17:00 | 0.00010239 | -6183.25 | 0.17233 | 0.15033 | 0.041333 | 0.7084 | 0.79176 | 0.041333
6378 | 38 | 2023-09-23 18:00 | 0.00010504 | -9925.25 | 0.20133 | 0.097667 | 0 | 0.70682 | 0.82848 | 0
6379 | 38 | 2023-09-23 19:00 | 0.00010631 | -10151 | 0.228 | 0.061 | 0 | 0.716 | 0.83835 | 0
6380 | 38 | 2023-09-23 20:00 | 0.00010293 | -9969.25 | 0.25767 | 0.042 | 0 | 0.69022 | 0.83487 | 0
6381 | 38 | 2023-09-23 21:00 | 9.6316e-05 | -9254.75 | 0.285 | 0.041667 | 0 | 0.69555 | 0.81856 | 0
6382 | 38 | 2023-09-23 22:00 | 9.1484e-05 | -7789.25 | 0.295 | 0.056 | 0 | 0.70665 | 0.79292 | 0
6383 | 38 | 2023-09-23 23:00 | 8.5712e-05 | -7298.75 | 0.273 | 0.10133 | 0 | 0.67354 | 0.78024 | 0
6384 | 39 | 2023-09-24 | 8.0692e-05 | -7437 | 0.23167 | 0.202 | 0 | 0.66725 | 0.76548 | 0
6385 | 39 | 2023-09-24 01:00 | 7.6786e-05 | -8285.75 | 0.191 | 0.32033 | 0 | 0.67048 | 0.75793 | 0
6386 | 39 | 2023-09-24 02:00 | 7.3736e-05 | -9632.5 | 0.15533 | 0.44167 | 0 | 0.6655 | 0.75377 | 0
6387 | 39 | 2023-09-24 03:00 | 7.2433e-05 | -10429 | 0.129 | 0.558 | 0 | 0.64261 | 0.75165 | 0
6388 | 39 | 2023-09-24 04:00 | 7.2228e-05 | -10958.5 | 0.10567 | 0.662 | 0 | 0.63589 | 0.75189 | 0
6389 | 39 | 2023-09-24 05:00 | 7.3105e-05 | -10968 | 0.090667 | 0.74967 | 0 | 0.63204 | 0.76123 | 0
6390 | 39 | 2023-09-24 06:00 | 7.5745e-05 | -11785 | 0.087 | 0.80233 | 0.016 | 0.6358 | 0.78421 | 0.016
6391 | 39 | 2023-09-24 07:00 | 7.9811e-05 | -11628 | 0.085667 | 0.82467 | 0.13 | 0.62305 | 0.78155 | 0.13
6392 | 39 | 2023-09-24 08:00 | 8.6368e-05 | -10039.75 | 0.067 | 0.83333 | 0.30367 | 0.61737 | 0.79393 | 0.30367
6393 | 39 | 2023-09-24 09:00 | 9.3386e-05 | -9385 | 0.062 | 0.832 | 0.51133 | 0.60321 | 0.7814 | 0.51133
6394 | 39 | 2023-09-24 10:00 | 9.704e-05 | -3811.5 | 0.075667 | 0.827 | 0.64 | 0.60549 | 0.76718 | 0.64
6395 | 39 | 2023-09-24 11:00 | 9.9803e-05 | -587.75 | 0.073667 | 0.81133 | 0.69533 | 0.62139 | 0.75827 | 0.69533
6396 | 39 | 2023-09-24 12:00 | 9.7975e-05 | 3851.5 | 0.061667 | 0.791 | 0.69933 | 0.59972 | 0.74966 | 0.69933
6397 | 39 | 2023-09-24 13:00 | 9.3357e-05 | 3491.75 | 0.048667 | 0.777 | 0.65333 | 0.61789 | 0.74715 | 0.65333
6398 | 39 | 2023-09-24 14:00 | 8.9671e-05 | 3704 | 0.038333 | 0.77733 | 0.57 | 0.61571 | 0.74695 | 0.57
6399 | 39 | 2023-09-24 15:00 | 8.8906e-05 | 1497.25 | 0.033667 | 0.78333 | 0.42567 | 0.62436 | 0.75232 | 0.42567
6400 | 39 | 2023-09-24 16:00 | 8.9587e-05 | -4680.75 | 0.036 | 0.79033 | 0.23667 | 0.63493 | 0.75919 | 0.23667
6401 | 39 | 2023-09-24 17:00 | 9.3115e-05 | -8960.25 | 0.046333 | 0.802 | 0.051 | 0.64113 | 0.7858 | 0.051
6402 | 39 | 2023-09-24 18:00 | 9.7559e-05 | -12867.25 | 0.057667 | 0.80267 | 0 | 0.63597 | 0.82756 | 0
6403 | 39 | 2023-09-24 19:00 | 0.00010076 | -13158.75 | 0.068 | 0.793 | 0 | 0.63196 | 0.83598 | 0
6404 | 39 | 2023-09-24 20:00 | 9.8666e-05 | -11519.25 | 0.077667 | 0.78333 | 0 | 0.62034 | 0.8307 | 0
6405 | 39 | 2023-09-24 21:00 | 9.3642e-05 | -9473.75 | 0.084333 | 0.76767 | 0 | 0.6206 | 0.81396 | 0
6406 | 39 | 2023-09-24 22:00 | 8.9932e-05 | -7023.25 | 0.087 | 0.73533 | 0 | 0.58487 | 0.78503 | 0
6407 | 39 | 2023-09-24 23:00 | 8.5503e-05 | -5794.25 | 0.088667 | 0.71267 | 0 | 0.59527 | 0.76839 | 0
6408 | 39 | 2023-09-25 | 8.2138e-05 | -5223.25 | 0.086 | 0.69 | 0 | 0.61116 | 0.74879 | 0
6409 | 39 | 2023-09-25 01:00 | 8.0414e-05 | -4465.5 | 0.078 | 0.65967 | 0 | 0.59483 | 0.74323 | 0
6410 | 39 | 2023-09-25 02:00 | 8.0064e-05 | -4185 | 0.065333 | 0.643 | 0 | 0.58871 | 0.74047 | 0
6411 | 39 | 2023-09-25 03:00 | 8.1426e-05 | -5111 | 0.053 | 0.66333 | 0 | 0.5791 | 0.74124 | 0
6412 | 39 | 2023-09-25 04:00 | 8.4765e-05 | -5467.5 | 0.043 | 0.671 | 0 | 0.55718 | 0.74676 | 0
6413 | 39 | 2023-09-25 05:00 | 9.371e-05 | -4858.25 | 0.037333 | 0.67833 | 0 | 0.57474 | 0.75663 | 0
6414 | 39 | 2023-09-25 06:00 | 0.00011325 | -6461.25 | 0.034333 | 0.64333 | 0.025 | 0.58644 | 0.78779 | 0.025
6415 | 39 | 2023-09-25 07:00 | 0.00012438 | -6286.75 | 0.028333 | 0.573 | 0.19367 | 0.58539 | 0.8159 | 0.19367
6416 | 39 | 2023-09-25 08:00 | 0.00013009 | -2990.25 | 0.021 | 0.55433 | 0.404 | 0.57308 | 0.82446 | 0.404
6417 | 39 | 2023-09-25 09:00 | 0.00013179 | 16.5 | 0.021667 | 0.514 | 0.558 | 0.58618 | 0.80927 | 0.558
6418 | 39 | 2023-09-25 10:00 | 0.00013166 | 1681.5 | 0.024667 | 0.46167 | 0.65767 | 0.60121 | 0.78179 | 0.65767
6419 | 39 | 2023-09-25 11:00 | 0.00013057 | 2120.25 | 0.026667 | 0.38067 | 0.705 | 0.61247 | 0.76432 | 0.705
6420 | 39 | 2023-09-25 12:00 | 0.00012718 | 3406.5 | 0.029667 | 0.30833 | 0.69167 | 0.62147 | 0.75498 | 0.69167
6421 | 39 | 2023-09-25 13:00 | 0.00012409 | 1642.25 | 0.039333 | 0.28967 | 0.60867 | 0.61326 | 0.75305 | 0.60867
6422 | 39 | 2023-09-25 14:00 | 0.00012166 | 776.75 | 0.056 | 0.309 | 0.51233 | 0.62348 | 0.7499 | 0.51233
6423 | 39 | 2023-09-25 15:00 | 0.00012021 | -1694.75 | 0.074 | 0.361 | 0.37367 | 0.6151 | 0.75818 | 0.37367
6424 | 39 | 2023-09-25 16:00 | 0.00011954 | -3809.25 | 0.085333 | 0.412 | 0.19567 | 0.62619 | 0.77811 | 0.19567
6425 | 39 | 2023-09-25 17:00 | 0.00012134 | -8089.25 | 0.10333 | 0.454 | 0.042333 | 0.65528 | 0.79388 | 0.042333
6426 | 39 | 2023-09-25 18:00 | 0.00012399 | -11924 | 0.14533 | 0.493 | 0 | 0.63265 | 0.83099 | 0
6427 | 39 | 2023-09-25 19:00 | 0.00012703 | -12149.5 | 0.20367 | 0.54333 | 0 | 0.65642 | 0.84706 | 0
6428 | 39 | 2023-09-25 20:00 | 0.00012291 | -11522 | 0.27567 | 0.619 | 0 | 0.62243 | 0.85548 | 0
6429 | 39 | 2023-09-25 21:00 | 0.00011437 | -11199 | 0.346 | 0.70667 | 0 | 0.5978 | 0.85311 | 0
6430 | 39 | 2023-09-25 22:00 | 0.00010596 | -10715 | 0.39233 | 0.78933 | 0 | 0.57858 | 0.82664 | 0
6431 | 39 | 2023-09-25 23:00 | 9.8372e-05 | -10687.75 | 0.39933 | 0.84833 | 0 | 0.59553 | 0.8068 | 0
6432 | 39 | 2023-09-26 | 9.2788e-05 | -10443.5 | 0.379 | 0.888 | 0 | 0.61763 | 0.78779 | 0
6433 | 39 | 2023-09-26 01:00 | 8.9503e-05 | -11299 | 0.36133 | 0.92233 | 0 | 0.60732 | 0.78227 | 0
6434 | 39 | 2023-09-26 02:00 | 8.7461e-05 | -12184.25 | 0.37067 | 0.95267 | 0 | 0.58303 | 0.77951 | 0
6435 | 39 | 2023-09-26 03:00 | 8.8649e-05 | -13097.25 | 0.39767 | 0.971 | 0 | 0.59465 | 0.77889 | 0
6436 | 39 | 2023-09-26 04:00 | 9.0173e-05 | -13409.5 | 0.416 | 0.97967 | 0 | 0.59465 | 0.7828 | 0
6437 | 39 | 2023-09-26 05:00 | 9.7998e-05 | -13308 | 0.43833 | 0.98333 | 0 | 0.59492 | 0.79679 | 0
6438 | 39 | 2023-09-26 06:00 | 0.0001158 | -13624.5 | 0.46333 | 0.984 | 0.021 | 0.6648 | 0.84169 | 0.021
6439 | 39 | 2023-09-26 07:00 | 0.00012482 | -13118 | 0.47367 | 0.983 | 0.18133 | 0.77758 | 0.8608 | 0.18133
6440 | 39 | 2023-09-26 08:00 | 0.00012936 | -12585.75 | 0.45333 | 0.97833 | 0.37967 | 0.65834 | 0.85857 | 0.37967
6441 | 39 | 2023-09-26 09:00 | 0.00013111 | -8235.75 | 0.533 | 0.96567 | 0.535 | 0.58417 | 0.83341 | 0.535
6442 | 39 | 2023-09-26 10:00 | 0.00012973 | -4597.5 | 0.61767 | 0.932 | 0.63867 | 0.5805 | 0.80913 | 0.63867
6443 | 39 | 2023-09-26 11:00 | 0.00012992 | -3270.25 | 0.64367 | 0.87433 | 0.68767 | 0.57133 | 0.79766 | 0.68767
6444 | 39 | 2023-09-26 12:00 | 0.00012694 | -1658.75 | 0.66233 | 0.80933 | 0.687 | 0.57465 | 0.78372 | 0.687
6445 | 39 | 2023-09-26 13:00 | 0.00012396 | -2103.5 | 0.67067 | 0.747 | 0.635 | 0.58277 | 0.78169 | 0.635
6446 | 39 | 2023-09-26 14:00 | 0.00012283 | -1516.25 | 0.681 | 0.724 | 0.52933 | 0.59369 | 0.78401 | 0.52933
6447 | 39 | 2023-09-26 15:00 | 0.00012269 | -2660 | 0.664 | 0.704 | 0.37433 | 0.60199 | 0.78832 | 0.37433
6448 | 39 | 2023-09-26 16:00 | 0.00012194 | -5369.75 | 0.63833 | 0.668 | 0.18933 | 0.64043 | 0.80975 | 0.18933
6449 | 39 | 2023-09-26 17:00 | 0.00012449 | -9524.75 | 0.61 | 0.65233 | 0.035 | 0.70726 | 0.83777 | 0.035
6450 | 39 | 2023-09-26 18:00 | 0.00012653 | -12595 | 0.63167 | 0.66133 | 0 | 0.69529 | 0.86946 | 0
6451 | 39 | 2023-09-26 19:00 | 0.00012946 | -13097 | 0.639 | 0.66933 | 0 | 0.7443 | 0.87435 | 0
6452 | 39 | 2023-09-26 20:00 | 0.0001248 | -11499.25 | 0.64667 | 0.68433 | 0 | 0.718 | 0.86733 | 0
6453 | 39 | 2023-09-26 21:00 | 0.00011692 | -11274 | 0.653 | 0.702 | 0 | 0.62846 | 0.8503 | 0
6454 | 39 | 2023-09-26 22:00 | 0.00010867 | -10329.75 | 0.674 | 0.72933 | 0 | 0.60287 | 0.81822 | 0
6455 | 39 | 2023-09-26 23:00 | 0.00010023 | -9640.75 | 0.617 | 0.76133 | 0 | 0.63335 | 0.80056 | 0
6456 | 39 | 2023-09-27 | 9.3943e-05 | -8583.75 | 0.57933 | 0.78667 | 0 | 0.61186 | 0.78687 | 0
6457 | 39 | 2023-09-27 01:00 | 9.1079e-05 | -8964 | 0.54 | 0.81 | 0 | 0.57893 | 0.78334 | 0
6458 | 39 | 2023-09-27 02:00 | 8.8947e-05 | -9800.25 | 0.49467 | 0.835 | 0 | 0.56583 | 0.78043 | 0
6459 | 39 | 2023-09-27 03:00 | 8.9012e-05 | -10860.25 | 0.45333 | 0.85433 | 0 | 0.55272 | 0.77922 | 0
6460 | 39 | 2023-09-27 04:00 | 9.2044e-05 | -11469 | 0.41967 | 0.85033 | 0 | 0.56976 | 0.78106 | 0
6461 | 39 | 2023-09-27 05:00 | 9.9002e-05 | -12312.25 | 0.403 | 0.83133 | 0 | 0.58592 | 0.7978 | 0
6462 | 39 | 2023-09-27 06:00 | 0.00011639 | -13052.5 | 0.376 | 0.79867 | 0.017 | 0.66795 | 0.8382 | 0.017
6463 | 39 | 2023-09-27 07:00 | 0.00012609 | -13677 | 0.324 | 0.74233 | 0.158 | 0.74561 | 0.8593 | 0.158
6464 | 39 | 2023-09-27 08:00 | 0.00013059 | -12749.5 | 0.28533 | 0.66867 | 0.35567 | 0.6254 | 0.85557 | 0.35567
6465 | 39 | 2023-09-27 09:00 | 0.00013211 | -10513.75 | 0.255 | 0.57633 | 0.52033 | 0.6061 | 0.83206 | 0.52033
6466 | 39 | 2023-09-27 10:00 | 0.00013157 | -6843.25 | 0.23733 | 0.49 | 0.62333 | 0.61361 | 0.81232 | 0.62333
6467 | 39 | 2023-09-27 11:00 | 0.00013073 | -4795.75 | 0.22067 | 0.42867 | 0.673 | 0.57823 | 0.79805 | 0.673
6468 | 39 | 2023-09-27 12:00 | 0.00012928 | -2915.75 | 0.21467 | 0.37767 | 0.673 | 0.5964 | 0.78295 | 0.673
6469 | 39 | 2023-09-27 13:00 | 0.00012623 | -2375.25 | 0.219 | 0.325 | 0.625 | 0.5736 | 0.78189 | 0.625
6470 | 39 | 2023-09-27 14:00 | 0.00012384 | -3860 | 0.22267 | 0.272 | 0.52767 | 0.59221 | 0.78121 | 0.52767
6471 | 39 | 2023-09-27 15:00 | 0.00012283 | -4956 | 0.22967 | 0.21933 | 0.37633 | 0.58662 | 0.78697 | 0.37633
6472 | 39 | 2023-09-27 16:00 | 0.0001216 | -7700.25 | 0.24033 | 0.16467 | 0.193 | 0.57316 | 0.80937 | 0.193
6473 | 39 | 2023-09-27 17:00 | 0.00012501 | -10093 | 0.26233 | 0.11633 | 0.030667 | 0.65659 | 0.83617 | 0.030667
6474 | 39 | 2023-09-27 18:00 | 0.0001268 | -11303.25 | 0.281 | 0.072333 | 0 | 0.67712 | 0.86138 | 0
6475 | 39 | 2023-09-27 19:00 | 0.00013043 | -12013.5 | 0.27167 | 0.042333 | 0 | 0.64218 | 0.86361 | 0
6476 | 39 | 2023-09-27 20:00 | 0.00012576 | -8233.25 | 0.263 | 0.021667 | 0 | 0.67074 | 0.85543 | 0
6477 | 39 | 2023-09-27 21:00 | 0.0001172 | -8171.75 | 0.26033 | 0.011 | 0 | 0.59492 | 0.83714 | 0
6478 | 39 | 2023-09-27 22:00 | 0.00010758 | -6482.75 | 0.25333 | 0.0083333 | 0 | 0.56583 | 0.813 | 0
6479 | 39 | 2023-09-27 23:00 | 9.9505e-05 | -5334.25 | 0.24567 | 0.0093333 | 0 | 0.56574 | 0.79592 | 0
6480 | 39 | 2023-09-28 | 9.5153e-05 | -6291.75 | 0.23467 | 0.013333 | 0 | 0.5453 | 0.78014 | 0
6481 | 39 | 2023-09-28 01:00 | 9.261e-05 | -6170.25 | 0.21967 | 0.020667 | 0 | 0.54582 | 0.77835 | 0
6482 | 39 | 2023-09-28 02:00 | 8.986e-05 | -6329.5 | 0.205 | 0.032 | 0 | 0.55036 | 0.78266 | 0
6483 | 39 | 2023-09-28 03:00 | 8.9943e-05 | -6969.75 | 0.19 | 0.047667 | 0 | 0.54163 | 0.7785 | 0
6484 | 39 | 2023-09-28 04:00 | 9.2066e-05 | -7400.25 | 0.17667 | 0.059333 | 0 | 0.53202 | 0.77463 | 0
6485 | 39 | 2023-09-28 05:00 | 0.00010036 | -6141.5 | 0.16 | 0.062667 | 0 | 0.54267 | 0.78571 | 0
6486 | 39 | 2023-09-28 06:00 | 0.0001175 | -7226 | 0.137 | 0.064333 | 0.017667 | 0.55228 | 0.83104 | 0.017667
6487 | 39 | 2023-09-28 07:00 | 0.00012788 | -7343.5 | 0.098667 | 0.071 | 0.17233 | 0.57509 | 0.84977 | 0.17233
6488 | 39 | 2023-09-28 08:00 | 0.00013242 | -6769.5 | 0.081333 | 0.081667 | 0.361 | 0.52512 | 0.8489 | 0.361
6489 | 39 | 2023-09-28 09:00 | 0.00013325 | -6029 | 0.076667 | 0.092 | 0.50367 | 0.57316 | 0.83008 | 0.50367
6490 | 39 | 2023-09-28 10:00 | 0.00013446 | -5376 | 0.067667 | 0.088333 | 0.587 | 0.54294 | 0.81019 | 0.587
6491 | 39 | 2023-09-28 11:00 | 0.00013409 | -2928.5 | 0.053333 | 0.066667 | 0.59467 | 0.55176 | 0.79901 | 0.59467
6492 | 39 | 2023-09-28 12:00 | 0.00013167 | -1401 | 0.038333 | 0.043 | 0.56833 | 0.54608 | 0.78508 | 0.56833
6493 | 39 | 2023-09-28 13:00 | 0.00012872 | -1376 | 0.029333 | 0.025667 | 0.551 | 0.53088 | 0.7799 | 0.551
6494 | 39 | 2023-09-28 14:00 | 0.00012653 | -4268.75 | 0.028 | 0.014 | 0.50433 | 0.53088 | 0.77918 | 0.50433
6495 | 39 | 2023-09-28 15:00 | 0.0001246 | -4832.25 | 0.033333 | 0.010667 | 0.37867 | 0.53455 | 0.7918 | 0.37867
6496 | 39 | 2023-09-28 16:00 | 0.00012333 | -5561.75 | 0.043667 | 0.008 | 0.20267 | 0.53743 | 0.80874 | 0.20267
6497 | 39 | 2023-09-28 17:00 | 0.00012717 | -9515.25 | 0.061333 | 0.004 | 0.033667 | 0.59326 | 0.83946 | 0.033667
6498 | 39 | 2023-09-28 18:00 | 0.00012832 | -13042.25 | 0.075667 | 0.0013333 | 0 | 0.62401 | 0.8683 | 0
6499 | 39 | 2023-09-28 19:00 | 0.00013125 | -13428 | 0.085333 | 0.00033333 | 0 | 0.70691 | 0.87391 | 0
6500 | 39 | 2023-09-28 20:00 | 0.00012533 | -11980 | 0.097667 | 0.00033333 | 0 | 0.62348 | 0.86888 | 0
6501 | 39 | 2023-09-28 21:00 | 0.0001171 | -12722.75 | 0.11833 | 0.0016667 | 0 | 0.5529 | 0.84788 | 0
6502 | 39 | 2023-09-28 22:00 | 0.00010745 | -12351 | 0.14767 | 0.0023333 | 0 | 0.53036 | 0.83017 | 0
6503 | 39 | 2023-09-28 23:00 | 9.9369e-05 | -11376 | 0.19 | 0.0033333 | 0 | 0.5287 | 0.8129 | 0
6504 | 39 | 2023-09-29 | 9.3242e-05 | -10425.25 | 0.24133 | 0.0036667 | 0 | 0.5363 | 0.7934 | 0
6505 | 39 | 2023-09-29 01:00 | 8.9704e-05 | -9093.5 | 0.28833 | 0.004 | 0 | 0.52459 | 0.78726 | 0
6506 | 39 | 2023-09-29 02:00 | 8.7849e-05 | -8626.75 | 0.309 | 0.0043333 | 0 | 0.53228 | 0.78203 | 0
6507 | 39 | 2023-09-29 03:00 | 8.8337e-05 | -7889 | 0.30133 | 0.0056667 | 0 | 0.53158 | 0.78488 | 0
6508 | 39 | 2023-09-29 04:00 | 9.1359e-05 | -8093 | 0.28467 | 0.0076667 | 0 | 0.51489 | 0.78721 | 0
6509 | 39 | 2023-09-29 05:00 | 9.865e-05 | -8004.75 | 0.27367 | 0.014333 | 0 | 0.55508 | 0.79742 | 0
6510 | 39 | 2023-09-29 06:00 | 0.00011487 | -9673 | 0.27967 | 0.029667 | 0.012333 | 0.61763 | 0.83999 | 0.012333
6511 | 39 | 2023-09-29 07:00 | 0.00012558 | -10208.5 | 0.28167 | 0.051333 | 0.13533 | 0.65869 | 0.86007 | 0.13533
6512 | 39 | 2023-09-29 08:00 | 0.00013146 | -8314.75 | 0.28767 | 0.071667 | 0.26667 | 0.60863 | 0.85136 | 0.26667
6513 | 39 | 2023-09-29 09:00 | 0.00013171 | -5921.5 | 0.30167 | 0.088333 | 0.31267 | 0.58015 | 0.83719 | 0.31267
6514 | 39 | 2023-09-29 10:00 | 0.00013288 | -8271.75 | 0.34167 | 0.10733 | 0.297 | 0.55892 | 0.81827 | 0.297
6515 | 39 | 2023-09-29 11:00 | 0.00013327 | -8037.5 | 0.36633 | 0.13233 | 0.255 | 0.54966 | 0.80032 | 0.255
6516 | 39 | 2023-09-29 12:00 | 0.0001313 | -5799.25 | 0.37167 | 0.17033 | 0.22767 | 0.54792 | 0.78309 | 0.22767
6517 | 39 | 2023-09-29 13:00 | 0.00012645 | -4520.5 | 0.36433 | 0.22333 | 0.20467 | 0.55569 | 0.78126 | 0.20467
6518 | 39 | 2023-09-29 14:00 | 0.00012257 | -4270.75 | 0.346 | 0.28367 | 0.21567 | 0.57046 | 0.77859 | 0.21567
6519 | 39 | 2023-09-29 15:00 | 0.00012273 | -3354 | 0.32267 | 0.363 | 0.20533 | 0.59334 | 0.78416 | 0.20533
6520 | 39 | 2023-09-29 16:00 | 0.00012313 | -3473.25 | 0.28133 | 0.45367 | 0.10733 | 0.56224 | 0.79984 | 0.10733
6521 | 39 | 2023-09-29 17:00 | 0.00012465 | -5138 | 0.275 | 0.53133 | 0.012 | 0.54032 | 0.82577 | 0.012
6522 | 39 | 2023-09-29 18:00 | 0.00012533 | -5040 | 0.30233 | 0.57333 | 0 | 0.51586 | 0.85253 | 0
6523 | 39 | 2023-09-29 19:00 | 0.00012766 | -3355.25 | 0.32267 | 0.57833 | 0 | 0.53438 | 0.8607 | 0
6524 | 39 | 2023-09-29 20:00 | 0.00012116 | -1019 | 0.34 | 0.54133 | 0 | 0.51367 | 0.85233 | 0
6525 | 39 | 2023-09-29 21:00 | 0.00011354 | 35 | 0.35233 | 0.47433 | 0 | 0.50441 | 0.83366 | 0
6526 | 39 | 2023-09-29 22:00 | 0.00010597 | 699.25 | 0.35767 | 0.38733 | 0 | 0.51166 | 0.81508 | 0
6527 | 39 | 2023-09-29 23:00 | 9.8933e-05 | 742 | 0.35667 | 0.29233 | 0 | 0.49078 | 0.80046 | 0
6528 | 39 | 2023-09-30 | 9.2915e-05 | 2235.5 | 0.34667 | 0.211 | 0 | 0.48423 | 0.7903 | 0
6529 | 39 | 2023-09-30 01:00 | 8.7768e-05 | 450 | 0.33 | 0.15067 | 0 | 0.49052 | 0.78953 | 0
6530 | 39 | 2023-09-30 02:00 | 8.5054e-05 | -848 | 0.31067 | 0.11433 | 0 | 0.49279 | 0.78309 | 0
6531 | 39 | 2023-09-30 03:00 | 8.3761e-05 | -2383 | 0.29533 | 0.094 | 0 | 0.50057 | 0.77889 | 0
6532 | 39 | 2023-09-30 04:00 | 8.3587e-05 | -3486.25 | 0.28367 | 0.072667 | 0 | 0.48449 | 0.78314 | 0
6533 | 39 | 2023-09-30 05:00 | 8.5675e-05 | -3734.25 | 0.28733 | 0.037667 | 0 | 0.47104 | 0.79059 | 0
6534 | 39 | 2023-09-30 06:00 | 8.998e-05 | -4808.5 | 0.29633 | 0.011333 | 0.010333 | 0.47287 | 0.82229 | 0.010333
6535 | 39 | 2023-09-30 07:00 | 9.5646e-05 | -6090.75 | 0.25367 | 0.0046667 | 0.090667 | 0.46755 | 0.84183 | 0.090667
6536 | 39 | 2023-09-30 08:00 | 0.00010272 | -6947 | 0.21333 | 0.0093333 | 0.233 | 0.49524 | 0.84822 | 0.233
6537 | 39 | 2023-09-30 09:00 | 0.00010768 | -5081.75 | 0.236 | 0.043 | 0.37567 | 0.48467 | 0.83709 | 0.37567
6538 | 39 | 2023-09-30 10:00 | 0.00010993 | -4286.5 | 0.31067 | 0.14433 | 0.52833 | 0.48615 | 0.81648 | 0.52833
6539 | 39 | 2023-09-30 11:00 | 0.00011054 | -3469.25 | 0.358 | 0.327 | 0.659 | 0.48519 | 0.80196 | 0.659
6540 | 39 | 2023-09-30 12:00 | 0.00010743 | 447 | 0.387 | 0.526 | 0.68133 | 0.48362 | 0.78895 | 0.68133
6541 | 39 | 2023-09-30 13:00 | 0.00010348 | 1812.25 | 0.396 | 0.68967 | 0.638 | 0.48703 | 0.78837 | 0.638
6542 | 39 | 2023-09-30 14:00 | 0.00010045 | 2346.75 | 0.38767 | 0.80667 | 0.536 | 0.49314 | 0.78992 | 0.536
6543 | 39 | 2023-09-30 15:00 | 9.9835e-05 | -860.75 | 0.368 | 0.877 | 0.374 | 0.51437 | 0.79655 | 0.374
6544 | 39 | 2023-09-30 16:00 | 9.9961e-05 | -4457.5 | 0.32467 | 0.91767 | 0.17933 | 0.53053 | 0.81067 | 0.17933
6545 | 39 | 2023-09-30 17:00 | 0.00010259 | -8499.5 | 0.33 | 0.94867 | 0.024667 | 0.55997 | 0.83757 | 0.024667
6546 | 39 | 2023-09-30 18:00 | 0.00010626 | -13361.5 | 0.405 | 0.97133 | 0 | 0.5356 | 0.86912 | 0
6547 | 39 | 2023-09-30 19:00 | 0.00010789 | -13866 | 0.484 | 0.97967 | 0 | 0.57124 | 0.87246 | 0
6548 | 39 | 2023-09-30 20:00 | 0.00010323 | -12661.75 | 0.543 | 0.98267 | 0 | 0.52372 | 0.87014 | 0
6549 | 39 | 2023-09-30 21:00 | 9.7312e-05 | -13483.5 | 0.56167 | 0.98567 | 0 | 0.49742 | 0.85301 | 0
6550 | 39 | 2023-09-30 22:00 | 9.1244e-05 | -12436.25 | 0.55667 | 0.98233 | 0 | 0.48912 | 0.83733 | 0
6551 | 39 | 2023-09-30 23:00 | 8.4701e-05 | -12094.25 | 0.544 | 0.96467 | 0 | 0.47986 | 0.82108 | 0
6552 | 40 | 2023-10-01 | 8.0239e-05 | -11269.5 | 0.555 | 0.94667 | 0 | 0.47008 | 0.80874 | 0
6553 | 40 | 2023-10-01 01:00 | 7.6663e-05 | -11559.75 | 0.572 | 0.95367 | 0 | 0.46047 | 0.79882 | 0
6554 | 40 | 2023-10-01 02:00 | 7.3612e-05 | -11498.75 | 0.581 | 0.97367 | 0 | 0.45733 | 0.79408 | 0
6555 | 40 | 2023-10-01 03:00 | 7.2763e-05 | -11199.5 | 0.584 | 0.98 | 0 | 0.45322 | 0.79045 | 0
6556 | 40 | 2023-10-01 04:00 | 7.2935e-05 | -10092.25 | 0.58767 | 0.919 | 0 | 0.45007 | 0.79238 | 0
6557 | 40 | 2023-10-01 05:00 | 7.4509e-05 | -9877.5 | 0.59 | 0.82067 | 0 | 0.4561 | 0.79785 | 0
6558 | 40 | 2023-10-01 06:00 | 7.6944e-05 | -9658.5 | 0.613 | 0.832 | 0.0013333 | 0.46196 | 0.82079 | 0.0013333
6559 | 40 | 2023-10-01 07:00 | 8.074e-05 | -10169.25 | 0.59933 | 0.849 | 0.035667 | 0.46047 | 0.83424 | 0.035667
6560 | 40 | 2023-10-01 08:00 | 8.7687e-05 | -10169.5 | 0.62433 | 0.82233 | 0.093333 | 0.46335 | 0.82785 | 0.093333
6561 | 40 | 2023-10-01 09:00 | 9.3611e-05 | -8047.75 | 0.722 | 0.791 | 0.22133 | 0.49594 | 0.81895 | 0.22133
6562 | 40 | 2023-10-01 10:00 | 9.7766e-05 | -5802.25 | 0.84067 | 0.81733 | 0.39233 | 0.4858 | 0.80719 | 0.39233
6563 | 40 | 2023-10-01 11:00 | 0.00010144 | -2816.75 | 0.81333 | 0.86133 | 0.508 | 0.48519 | 0.8009 | 0.508
6564 | 40 | 2023-10-01 12:00 | 9.9921e-05 | 1303 | 0.72033 | 0.88433 | 0.48567 | 0.4955 | 0.79234 | 0.48567
6565 | 40 | 2023-10-01 13:00 | 9.5856e-05 | 3837.5 | 0.63167 | 0.90767 | 0.385 | 0.48642 | 0.78876 | 0.385
6566 | 40 | 2023-10-01 14:00 | 9.225e-05 | 2633 | 0.609 | 0.921 | 0.302 | 0.48572 | 0.78779 | 0.302
6567 | 40 | 2023-10-01 15:00 | 9.16e-05 | -236.75 | 0.64433 | 0.92067 | 0.209 | 0.48511 | 0.79476 | 0.209
6568 | 40 | 2023-10-01 16:00 | 9.0331e-05 | -3973 | 0.68933 | 0.91567 | 0.089667 | 0.50293 | 0.81285 | 0.089667
6569 | 40 | 2023-10-01 17:00 | 9.4141e-05 | -6140.75 | 0.66033 | 0.91233 | 0.010333 | 0.51009 | 0.83366 | 0.010333
6570 | 40 | 2023-10-01 18:00 | 9.9782e-05 | -9505.75 | 0.615 | 0.91133 | 0 | 0.49402 | 0.86356 | 0
6571 | 40 | 2023-10-01 19:00 | 0.0001032 | -8566.5 | 0.57967 | 0.90967 | 0 | 0.51472 | 0.86965 | 0
6572 | 40 | 2023-10-01 20:00 | 9.9599e-05 | -7066.5 | 0.60533 | 0.905 | 0 | 0.49209 | 0.86559 | 0
6573 | 40 | 2023-10-01 21:00 | 9.4886e-05 | -6984.25 | 0.66967 | 0.90333 | 0 | 0.4554 | 0.8534 | 0
6574 | 40 | 2023-10-01 22:00 | 9.0299e-05 | -5971 | 0.63533 | 0.90867 | 0 | 0.47698 | 0.83448 | 0
6575 | 40 | 2023-10-01 23:00 | 8.4989e-05 | -4970.25 | 0.615 | 0.91167 | 0 | 0.46938 | 0.81759 | 0
6576 | 40 | 2023-10-02 | 7.9876e-05 | -4967.25 | 0.59733 | 0.91233 | 0 | 0.47986 | 0.79921 | 0
6577 | 40 | 2023-10-02 01:00 | 7.7788e-05 | -6313 | 0.62433 | 0.909 | 0 | 0.47148 | 0.79098 | 0
6578 | 40 | 2023-10-02 02:00 | 7.6928e-05 | -7543 | 0.66067 | 0.907 | 0 | 0.47034 | 0.7829 | 0
6579 | 40 | 2023-10-02 03:00 | 7.737e-05 | -8764.75 | 0.66767 | 0.90467 | 0 | 0.46929 | 0.78184 | 0
6580 | 40 | 2023-10-02 04:00 | 7.8115e-05 | -7657 | 0.631 | 0.901 | 0 | 0.4679 | 0.7858 | 0
6581 | 40 | 2023-10-02 05:00 | 8.5202e-05 | -6456.75 | 0.59133 | 0.895 | 0 | 0.46711 | 0.80027 | 0
6582 | 40 | 2023-10-02 06:00 | 9.7394e-05 | -7153.5 | 0.572 | 0.89767 | 0.007 | 0.48056 | 0.83491 | 0.007
6583 | 40 | 2023-10-02 07:00 | 0.00010553 | -5695.75 | 0.536 | 0.89833 | 0.11333 | 0.4976 | 0.86356 | 0.11333
6584 | 40 | 2023-10-02 08:00 | 0.00011165 | -2996 | 0.50267 | 0.887 | 0.231 | 0.4962 | 0.87101 | 0.231
6585 | 40 | 2023-10-02 09:00 | 0.00011554 | -569.25 | 0.55667 | 0.87633 | 0.31567 | 0.51 | 0.85378 | 0.31567
6586 | 40 | 2023-10-02 10:00 | 0.00011773 | 1906.25 | 0.59033 | 0.86833 | 0.37867 | 0.5273 | 0.8322 | 0.37867
6587 | 40 | 2023-10-02 11:00 | 0.00011824 | 2866.25 | 0.62367 | 0.86167 | 0.45367 | 0.50494 | 0.81469 | 0.45367
6588 | 40 | 2023-10-02 12:00 | 0.00011878 | 3411 | 0.65833 | 0.85567 | 0.442 | 0.50319 | 0.79771 | 0.442
6589 | 40 | 2023-10-02 13:00 | 0.0001166 | 2766 | 0.67933 | 0.848 | 0.408 | 0.50485 | 0.79485 | 0.408
6590 | 40 | 2023-10-02 14:00 | 0.00011469 | 2066 | 0.68367 | 0.83633 | 0.34367 | 0.51079 | 0.79374 | 0.34367
6591 | 40 | 2023-10-02 15:00 | 0.00011182 | -98 | 0.66633 | 0.82633 | 0.198 | 0.51717 | 0.79925 | 0.198
6592 | 40 | 2023-10-02 16:00 | 0.00011048 | -1939 | 0.60567 | 0.82767 | 0.079333 | 0.53193 | 0.82267 | 0.079333
6593 | 40 | 2023-10-02 17:00 | 0.00011268 | -6901 | 0.586 | 0.837 | 0.0096667 | 0.58365 | 0.84827 | 0.0096667
6594 | 40 | 2023-10-02 18:00 | 0.00011558 | -9588.25 | 0.63133 | 0.842 | 0 | 0.59815 | 0.87236 | 0
6595 | 40 | 2023-10-02 19:00 | 0.00011772 | -8291.5 | 0.64767 | 0.848 | 0 | 0.62401 | 0.88064 | 0
6596 | 40 | 2023-10-02 20:00 | 0.00011125 | -6684.25 | 0.64367 | 0.85867 | 0 | 0.58513 | 0.87372 | 0
6597 | 40 | 2023-10-02 21:00 | 0.00010406 | -6987.5 | 0.624 | 0.858 | 0 | 0.53569 | 0.85494 | 0
6598 | 40 | 2023-10-02 22:00 | 9.7543e-05 | -6466 | 0.62133 | 0.84967 | 0 | 0.47777 | 0.83104 | 0
6599 | 40 | 2023-10-02 23:00 | 9.0564e-05 | -7789 | 0.63867 | 0.83533 | 0 | 0.48091 | 0.8173 | 0
6600 | 40 | 2023-10-03 | 8.218e-05 | -6808.75 | 0.657 | 0.81167 | 0 | 0.48371 | 0.80661 | 0
6601 | 40 | 2023-10-03 01:00 | 7.7446e-05 | -5351.75 | 0.67033 | 0.76767 | 0 | 0.50293 | 0.80095 | 0
6602 | 40 | 2023-10-03 02:00 | 7.5424e-05 | -4163.25 | 0.67667 | 0.70767 | 0 | 0.51131 | 0.79713 | 0
6603 | 40 | 2023-10-03 03:00 | 7.5889e-05 | -2327 | 0.684 | 0.65833 | 0 | 0.47349 | 0.79345 | 0
6604 | 40 | 2023-10-03 04:00 | 7.8354e-05 | -795 | 0.67233 | 0.60133 | 0 | 0.45208 | 0.78943 | 0
6605 | 40 | 2023-10-03 05:00 | 8.0712e-05 | 1778.25 | 0.65667 | 0.52567 | 0 | 0.4527 | 0.7935 | 0
6606 | 40 | 2023-10-03 06:00 | 8.4248e-05 | 6323.5 | 0.63467 | 0.455 | 0.00033333 | 0.44981 | 0.81483 | 0.00033333
6607 | 40 | 2023-10-03 07:00 | 8.8881e-05 | 10299.5 | 0.593 | 0.40667 | 0.035333 | 0.46222 | 0.83593 | 0.035333
6608 | 40 | 2023-10-03 08:00 | 9.7487e-05 | 11226 | 0.57067 | 0.373 | 0.122 | 0.46414 | 0.83937 | 0.122
6609 | 40 | 2023-10-03 09:00 | 0.00010412 | 13361 | 0.62833 | 0.35167 | 0.21233 | 0.46798 | 0.82441 | 0.21233
6610 | 40 | 2023-10-03 10:00 | 0.00010988 | 14071 | 0.65033 | 0.34233 | 0.22667 | 0.4734 | 0.80066 | 0.22667
6611 | 40 | 2023-10-03 11:00 | 0.00011386 | 15144 | 0.65733 | 0.32233 | 0.25233 | 0.47427 | 0.78817 | 0.25233
6612 | 40 | 2023-10-03 12:00 | 0.00011235 | 16003 | 0.67267 | 0.27567 | 0.37267 | 0.48624 | 0.77951 | 0.37267
6613 | 40 | 2023-10-03 13:00 | 0.00010865 | 15282 | 0.69667 | 0.23633 | 0.31433 | 0.49061 | 0.77729 | 0.31433
6614 | 40 | 2023-10-03 14:00 | 0.00010486 | 14701.5 | 0.71933 | 0.20567 | 0.169 | 0.47908 | 0.77777 | 0.169
6615 | 40 | 2023-10-03 15:00 | 0.00010218 | 10684.5 | 0.69533 | 0.17633 | 0.083667 | 0.46886 | 0.78092 | 0.083667
6616 | 40 | 2023-10-03 16:00 | 0.00010216 | 7820.5 | 0.60833 | 0.15 | 0.051333 | 0.48711 | 0.79108 | 0.051333
6617 | 40 | 2023-10-03 17:00 | 0.00010584 | 6239 | 0.59967 | 0.139 | 0.0033333 | 0.47934 | 0.81343 | 0.0033333
6618 | 40 | 2023-10-03 18:00 | 0.00010777 | 4529.25 | 0.61267 | 0.14533 | 0 | 0.51699 | 0.85388 | 0
6619 | 40 | 2023-10-03 19:00 | 0.00010686 | 4711 | 0.58233 | 0.17367 | 0 | 0.50406 | 0.8592 | 0
6620 | 40 | 2023-10-03 20:00 | 0.00010244 | 4820.25 | 0.54567 | 0.22567 | 0 | 0.47515 | 0.84754 | 0
6621 | 40 | 2023-10-03 21:00 | 9.7925e-05 | 6024 | 0.49333 | 0.31667 | 0 | 0.48877 | 0.83743 | 0
6622 | 40 | 2023-10-03 22:00 | 9.558e-05 | 6573 | 0.45833 | 0.398 | 0 | 0.47663 | 0.81406 | 0
6623 | 40 | 2023-10-03 23:00 | 9.0244e-05 | 6228.5 | 0.44567 | 0.44333 | 0 | 0.46728 | 0.79979 | 0
6624 | 40 | 2023-10-04 | 8.6386e-05 | 3925.75 | 0.42667 | 0.46467 | 0 | 0.4734 | 0.78072 | 0
6625 | 40 | 2023-10-04 01:00 | 8.4057e-05 | 2962.75 | 0.40367 | 0.489 | 0 | 0.4575 | 0.77845 | 0
6626 | 40 | 2023-10-04 02:00 | 8.1309e-05 | 2740.75 | 0.367 | 0.541 | 0 | 0.45296 | 0.77787 | 0
6627 | 40 | 2023-10-04 03:00 | 8.2191e-05 | 2908.75 | 0.324 | 0.59433 | 0 | 0.45785 | 0.77893 | 0
6628 | 40 | 2023-10-04 04:00 | 8.5863e-05 | 1065.75 | 0.27133 | 0.64367 | 0 | 0.44527 | 0.78 | 0
6629 | 40 | 2023-10-04 05:00 | 9.4634e-05 | -805.75 | 0.24133 | 0.705 | 0 | 0.44361 | 0.79176 | 0
6630 | 40 | 2023-10-04 06:00 | 0.00011458 | -2604.75 | 0.25167 | 0.76367 | 0.0023333 | 0.44885 | 0.82858 | 0.0023333
6631 | 40 | 2023-10-04 07:00 | 0.00012581 | -4329 | 0.24233 | 0.81067 | 0.063 | 0.49201 | 0.85872 | 0.063
6632 | 40 | 2023-10-04 08:00 | 0.00013122 | -4140.25 | 0.18433 | 0.84967 | 0.125 | 0.50625 | 0.86569 | 0.125
6633 | 40 | 2023-10-04 09:00 | 0.00013448 | -508.75 | 0.189 | 0.87833 | 0.23333 | 0.48484 | 0.84962 | 0.23333
6634 | 40 | 2023-10-04 10:00 | 0.00013262 | 2632.75 | 0.24933 | 0.893 | 0.505 | 0.52809 | 0.82533 | 0.505
6635 | 40 | 2023-10-04 11:00 | 0.00013281 | 5258.25 | 0.27267 | 0.90633 | 0.59167 | 0.47724 | 0.80932 | 0.59167
6636 | 40 | 2023-10-04 12:00 | 0.0001309 | 6653 | 0.279 | 0.91633 | 0.586 | 0.47628 | 0.78798 | 0.586
6637 | 40 | 2023-10-04 13:00 | 0.0001287 | 7158 | 0.28033 | 0.92767 | 0.55633 | 0.51166 | 0.78866 | 0.55633
6638 | 40 | 2023-10-04 14:00 | 0.0001274 | 6234 | 0.29167 | 0.941 | 0.475 | 0.50965 | 0.79655 | 0.475
6639 | 40 | 2023-10-04 15:00 | 0.00012575 | 2142 | 0.32167 | 0.94033 | 0.29033 | 0.49078 | 0.79596 | 0.29033
6640 | 40 | 2023-10-04 16:00 | 0.0001257 | -1924.5 | 0.334 | 0.93467 | 0.077667 | 0.5024 | 0.82374 | 0.077667
6641 | 40 | 2023-10-04 17:00 | 0.00012709 | -5532 | 0.35567 | 0.94633 | 0.0046667 | 0.54757 | 0.85383 | 0.0046667
6642 | 40 | 2023-10-04 18:00 | 0.00013121 | -7431.5 | 0.40733 | 0.94367 | 0 | 0.54669 | 0.87923 | 0
6643 | 40 | 2023-10-04 19:00 | 0.00013431 | -7008 | 0.52167 | 0.94 | 0 | 0.51856 | 0.88214 | 0
6644 | 40 | 2023-10-04 20:00 | 0.00012817 | -3749.75 | 0.547 | 0.937 | 0 | 0.501 | 0.87265 | 0
6645 | 40 | 2023-10-04 21:00 | 0.00011974 | -1058 | 0.52633 | 0.938 | 0 | 0.48537 | 0.86399 | 0
6646 | 40 | 2023-10-04 22:00 | 0.00011 | -974.75 | 0.514 | 0.92733 | 0 | 0.4727 | 0.8383 | 0
6647 | 40 | 2023-10-04 23:00 | 0.00010072 | 1653 | 0.49067 | 0.91733 | 0 | 0.46947 | 0.81498 | 0
6648 | 40 | 2023-10-05 | 9.6068e-05 | 1246.25 | 0.50267 | 0.906 | 0 | 0.4547 | 0.79684 | 0
6649 | 40 | 2023-10-05 01:00 | 9.3564e-05 | 524.75 | 0.51067 | 0.915 | 0 | 0.44413 | 0.79045 | 0
6650 | 40 | 2023-10-05 02:00 | 9.2137e-05 | 799.75 | 0.51033 | 0.93067 | 0 | 0.45558 | 0.78334 | 0
6651 | 40 | 2023-10-05 03:00 | 9.1914e-05 | -53.25 | 0.484 | 0.94067 | 0 | 0.43295 | 0.78247 | 0
6652 | 40 | 2023-10-05 04:00 | 9.4796e-05 | -419.5 | 0.47467 | 0.95 | 0 | 0.42404 | 0.78566 | 0
6653 | 40 | 2023-10-05 05:00 | 0.00010288 | -654.5 | 0.48933 | 0.96667 | 0 | 0.41994 | 0.79567 | 0
6654 | 40 | 2023-10-05 06:00 | 0.00011908 | -892 | 0.51233 | 0.97267 | 0.001 | 0.43112 | 0.83453 | 0.001
6655 | 40 | 2023-10-05 07:00 | 0.00013054 | -901.5 | 0.51267 | 0.97767 | 0.051 | 0.49227 | 0.85838 | 0.051
6656 | 40 | 2023-10-05 08:00 | 0.00013593 | -2383 | 0.495 | 0.97967 | 0.206 | 0.47305 | 0.86409 | 0.206
6657 | 40 | 2023-10-05 09:00 | 0.00013547 | 52.5 | 0.515 | 0.98233 | 0.32433 | 0.51254 | 0.8577 | 0.32433
6658 | 40 | 2023-10-05 10:00 | 0.0001364 | -83.5 | 0.60133 | 0.98467 | 0.38933 | 0.47759 | 0.83235 | 0.38933
6659 | 40 | 2023-10-05 11:00 | 0.00013773 | 773.5 | 0.63133 | 0.98633 | 0.41433 | 0.49611 | 0.81261 | 0.41433
6660 | 40 | 2023-10-05 12:00 | 0.00013532 | 902.75 | 0.68367 | 0.987 | 0.40367 | 0.53551 | 0.80042 | 0.40367
6661 | 40 | 2023-10-05 13:00 | 0.00013271 | -65 | 0.713 | 0.98433 | 0.41333 | 0.51647 | 0.80293 | 0.41333
6662 | 40 | 2023-10-05 14:00 | 0.00013137 | -4312 | 0.707 | 0.976 | 0.336 | 0.48397 | 0.80482 | 0.336
6663 | 40 | 2023-10-05 15:00 | 0.00013069 | -5156 | 0.687 | 0.96567 | 0.18833 | 0.56102 | 0.82016 | 0.18833
6664 | 40 | 2023-10-05 16:00 | 0.0001292 | -8396.75 | 0.65733 | 0.956 | 0.088 | 0.60715 | 0.83907 | 0.088
6665 | 40 | 2023-10-05 17:00 | 0.00012935 | -10721 | 0.68667 | 0.951 | 0.0076667 | 0.5881 | 0.86075 | 0.0076667
6666 | 40 | 2023-10-05 18:00 | 0.00012908 | -11013 | 0.72067 | 0.962 | 0 | 0.63554 | 0.89051 | 0
6667 | 40 | 2023-10-05 19:00 | 0.00013242 | -12597 | 0.68867 | 0.98233 | 0 | 0.6842 | 0.89283 | 0
6668 | 40 | 2023-10-05 20:00 | 0.00012635 | -10455.5 | 0.68633 | 0.98733 | 0 | 0.58059 | 0.88393 | 0
6669 | 40 | 2023-10-05 21:00 | 0.00011772 | -9366 | 0.70133 | 0.97833 | 0 | 0.52197 | 0.86636 | 0
6670 | 40 | 2023-10-05 22:00 | 0.00010947 | -7473.5 | 0.76333 | 0.97267 | 0 | 0.4879 | 0.83956 | 0
6671 | 40 | 2023-10-05 23:00 | 0.00010171 | -5894.25 | 0.79567 | 0.97733 | 0 | 0.46676 | 0.82229 | 0
6672 | 40 | 2023-10-06 | 9.5394e-05 | -6358.5 | 0.84633 | 0.98467 | 0 | 0.48318 | 0.80554 | 0
6673 | 40 | 2023-10-06 01:00 | 9.1468e-05 | -6095.25 | 0.84833 | 0.988 | 0 | 0.47707 | 0.79824 | 0
6674 | 40 | 2023-10-06 02:00 | 8.9439e-05 | -5086.25 | 0.867 | 0.98833 | 0 | 0.46178 | 0.79775 | 0
6675 | 40 | 2023-10-06 03:00 | 9.0318e-05 | -6790.5 | 0.87667 | 0.98833 | 0 | 0.45733 | 0.79514 | 0
6676 | 40 | 2023-10-06 04:00 | 9.3571e-05 | -6278 | 0.85467 | 0.987 | 0 | 0.43898 | 0.79693 | 0
6677 | 40 | 2023-10-06 05:00 | 0.00010238 | -5114.25 | 0.82733 | 0.98567 | 0 | 0.46021 | 0.8114 | 0
6678 | 40 | 2023-10-06 06:00 | 0.00012001 | -4746.75 | 0.81233 | 0.98067 | 0.0013333 | 0.44728 | 0.85204 | 0.0013333
6679 | 40 | 2023-10-06 07:00 | 0.00013119 | -4891.25 | 0.817 | 0.97367 | 0.095 | 0.50284 | 0.87401 | 0.095
6680 | 40 | 2023-10-06 08:00 | 0.00013656 | -2273.75 | 0.83067 | 0.969 | 0.28733 | 0.49524 | 0.87638 | 0.28733
6681 | 40 | 2023-10-06 09:00 | 0.00013755 | 1272 | 0.86 | 0.96933 | 0.447 | 0.48327 | 0.86182 | 0.447
6682 | 40 | 2023-10-06 10:00 | 0.00013797 | 2538.75 | 0.858 | 0.971 | 0.519 | 0.48441 | 0.83095 | 0.519
6683 | 40 | 2023-10-06 11:00 | 0.00013643 | 4652 | 0.84633 | 0.97233 | 0.51167 | 0.47305 | 0.81643 | 0.51167
6684 | 40 | 2023-10-06 12:00 | 0.00013409 | 5559 | 0.842 | 0.97467 | 0.383 | 0.46431 | 0.78 | 0.383
6685 | 40 | 2023-10-06 13:00 | 0.00012942 | 5894.25 | 0.83667 | 0.97467 | 0.311 | 0.49323 | 0.76422 | 0.311
6686 | 40 | 2023-10-06 14:00 | 0.00012664 | 4720 | 0.81733 | 0.97333 | 0.25467 | 0.46327 | 0.76485 | 0.25467
6687 | 40 | 2023-10-06 15:00 | 0.00012467 | 3871.25 | 0.77067 | 0.972 | 0.15967 | 0.45593 | 0.76911 | 0.15967
6688 | 40 | 2023-10-06 16:00 | 0.0001227 | 894 | 0.70333 | 0.96867 | 0.064333 | 0.44999 | 0.78493 | 0.064333
6689 | 40 | 2023-10-06 17:00 | 0.00012403 | -544.25 | 0.665 | 0.965 | 0.005 | 0.45409 | 0.81909 | 0.005
6690 | 40 | 2023-10-06 18:00 | 0.00012666 | 188 | 0.65367 | 0.959 | 0 | 0.4934 | 0.85315 | 0
6691 | 40 | 2023-10-06 19:00 | 0.00012912 | 1713 | 0.61967 | 0.949 | 0 | 0.4706 | 0.85422 | 0
6692 | 40 | 2023-10-06 20:00 | 0.00012187 | 4069.5 | 0.58 | 0.94067 | 0 | 0.45601 | 0.83143 | 0
6693 | 40 | 2023-10-06 21:00 | 0.00011227 | 4635.25 | 0.577 | 0.937 | 0 | 0.46265 | 0.81401 | 0
6694 | 40 | 2023-10-06 22:00 | 0.00010391 | 4255.25 | 0.568 | 0.937 | 0 | 0.44553 | 0.78706 | 0
6695 | 40 | 2023-10-06 23:00 | 9.7429e-05 | 4881 | 0.53833 | 0.937 | 0 | 0.44544 | 0.77172 | 0
6696 | 40 | 2023-10-07 | 9.277e-05 | 4078 | 0.51133 | 0.93767 | 0 | 0.47855 | 0.75948 | 0
6697 | 40 | 2023-10-07 01:00 | 8.9469e-05 | 3462.5 | 0.51067 | 0.94133 | 0 | 0.43461 | 0.75358 | 0
6698 | 40 | 2023-10-07 02:00 | 8.6629e-05 | 1928 | 0.52367 | 0.942 | 0 | 0.42264 | 0.74705 | 0
6699 | 40 | 2023-10-07 03:00 | 8.5177e-05 | 1448 | 0.53467 | 0.94133 | 0 | 0.41688 | 0.74327 | 0
6700 | 40 | 2023-10-07 04:00 | 8.6758e-05 | 1241.5 | 0.54467 | 0.94167 | 0 | 0.4105 | 0.74632 | 0
6701 | 40 | 2023-10-07 05:00 | 8.7739e-05 | 1274.25 | 0.55333 | 0.94967 | 0 | 0.41146 | 0.75455 | 0
6702 | 40 | 2023-10-07 06:00 | 9.2017e-05 | 1115.5 | 0.55867 | 0.96033 | 0 | 0.41679 | 0.77884 | 0
6703 | 40 | 2023-10-07 07:00 | 9.7664e-05 | 88.5 | 0.51333 | 0.96867 | 0.043333 | 0.41618 | 0.80879 | 0.043333
6704 | 40 | 2023-10-07 08:00 | 0.00010538 | -863.5 | 0.42833 | 0.97467 | 0.12167 | 0.41268 | 0.8144 | 0.12167
6705 | 40 | 2023-10-07 09:00 | 0.00010846 | -1019 | 0.43033 | 0.97867 | 0.18133 | 0.41828 | 0.80177 | 0.18133
6706 | 40 | 2023-10-07 10:00 | 0.0001137 | -372.5 | 0.657 | 0.981 | 0.17333 | 0.46038 | 0.78697 | 0.17333
6707 | 40 | 2023-10-07 11:00 | 0.00011427 | -1234.25 | 0.694 | 0.98333 | 0.17833 | 0.45636 | 0.77197 | 0.17833
6708 | 40 | 2023-10-07 12:00 | 0.00011288 | -1925.5 | 0.68267 | 0.98467 | 0.207 | 0.45584 | 0.75905 | 0.207
6709 | 40 | 2023-10-07 13:00 | 0.00010974 | -2193.25 | 0.65933 | 0.985 | 0.154 | 0.46807 | 0.75614 | 0.154
6710 | 40 | 2023-10-07 14:00 | 0.00010563 | -1602.75 | 0.62833 | 0.98467 | 0.087333 | 0.452 | 0.75692 | 0.087333
6711 | 40 | 2023-10-07 15:00 | 0.00010531 | -2131.5 | 0.58033 | 0.984 | 0.066 | 0.42806 | 0.76248 | 0.066
6712 | 40 | 2023-10-07 16:00 | 0.00010519 | -3783 | 0.52467 | 0.982 | 0.022333 | 0.45112 | 0.77743 | 0.022333
6713 | 40 | 2023-10-07 17:00 | 0.00010782 | -4575 | 0.53767 | 0.979 | 0.00033333 | 0.46361 | 0.80569 | 0.00033333
6714 | 40 | 2023-10-07 18:00 | 0.00011209 | -1895.25 | 0.58467 | 0.97633 | 0 | 0.51402 | 0.83845 | 0
6715 | 40 | 2023-10-07 19:00 | 0.00011175 | 54 | 0.595 | 0.97033 | 0 | 0.49934 | 0.84377 | 0
6716 | 40 | 2023-10-07 20:00 | 0.00010532 | 271.25 | 0.601 | 0.964 | 0 | 0.49008 | 0.84217 | 0
6717 | 40 | 2023-10-07 21:00 | 9.8561e-05 | -377.25 | 0.59433 | 0.95267 | 0 | 0.44737 | 0.82974 | 0
6718 | 40 | 2023-10-07 22:00 | 9.4634e-05 | -411.5 | 0.58967 | 0.93133 | 0 | 0.42055 | 0.81033 | 0
6719 | 40 | 2023-10-07 23:00 | 8.8137e-05 | -51.75 | 0.58833 | 0.89133 | 0 | 0.41146 | 0.79659 | 0
6720 | 41 | 2023-10-08 | 8.2214e-05 | -716.75 | 0.58533 | 0.84833 | 0 | 0.40211 | 0.78087 | 0
6721 | 41 | 2023-10-08 01:00 | 7.9094e-05 | -1474.75 | 0.57833 | 0.82133 | 0 | 0.39783 | 0.77322 | 0
6722 | 41 | 2023-10-08 02:00 | 7.6567e-05 | -2100.25 | 0.568 | 0.82133 | 0 | 0.39984 | 0.76669 | 0
6723 | 41 | 2023-10-08 03:00 | 7.5058e-05 | -3499 | 0.56467 | 0.83967 | 0 | 0.39163 | 0.76679 | 0
6724 | 41 | 2023-10-08 04:00 | 7.3672e-05 | -3656.25 | 0.56433 | 0.85533 | 0 | 0.39617 | 0.77293 | 0
6725 | 41 | 2023-10-08 05:00 | 7.458e-05 | -5065.25 | 0.55033 | 0.855 | 0 | 0.3953 | 0.78014 | 0
6726 | 41 | 2023-10-08 06:00 | 7.7607e-05 | -6002.25 | 0.53633 | 0.84967 | 0.00033333 | 0.4603 | 0.79669 | 0.00033333
6727 | 41 | 2023-10-08 07:00 | 8.2752e-05 | -8930.75 | 0.49867 | 0.854 | 0.075667 | 0.42815 | 0.81406 | 0.075667
6728 | 41 | 2023-10-08 08:00 | 8.9216e-05 | -10174 | 0.442 | 0.86 | 0.27767 | 0.39285 | 0.82021 | 0.27767
6729 | 41 | 2023-10-08 09:00 | 9.5527e-05 | -11331.25 | 0.489 | 0.86333 | 0.45933 | 0.40098 | 0.81527 | 0.45933
6730 | 41 | 2023-10-08 10:00 | 0.00010003 | -10785.5 | 0.55433 | 0.86867 | 0.59667 | 0.42203 | 0.80129 | 0.59667
6731 | 41 | 2023-10-08 11:00 | 0.00010411 | -10510.75 | 0.59667 | 0.87467 | 0.69033 | 0.43732 | 0.789 | 0.69033
6732 | 41 | 2023-10-08 12:00 | 0.00010291 | -11095 | 0.63067 | 0.88033 | 0.712 | 0.45374 | 0.77361 | 0.712
6733 | 41 | 2023-10-08 13:00 | 9.9811e-05 | -11462 | 0.66067 | 0.89067 | 0.65567 | 0.40867 | 0.76277 | 0.65567
6734 | 41 | 2023-10-08 14:00 | 9.6531e-05 | -11229 | 0.67733 | 0.891 | 0.48733 | 0.416 | 0.76272 | 0.48733
6735 | 41 | 2023-10-08 15:00 | 9.5177e-05 | -11784.25 | 0.662 | 0.887 | 0.21267 | 0.42614 | 0.77003 | 0.21267
6736 | 41 | 2023-10-08 16:00 | 9.6413e-05 | -12673 | 0.618 | 0.869 | 0.065667 | 0.46091 | 0.78609 | 0.065667
6737 | 41 | 2023-10-08 17:00 | 0.00010068 | -14274 | 0.603 | 0.83067 | 0.0026667 | 0.49777 | 0.81546 | 0.0026667
6738 | 41 | 2023-10-08 18:00 | 0.00010479 | -14304.25 | 0.61 | 0.779 | 0 | 0.58906 | 0.84575 | 0
6739 | 41 | 2023-10-08 19:00 | 0.000107 | -14613 | 0.579 | 0.708 | 0 | 0.58435 | 0.84846 | 0
6740 | 41 | 2023-10-08 20:00 | 0.0001023 | -13049 | 0.55567 | 0.61467 | 0 | 0.55517 | 0.84227 | 0
6741 | 41 | 2023-10-08 21:00 | 9.7802e-05 | -11381.75 | 0.52867 | 0.51633 | 0 | 0.54888 | 0.82654 | 0
6742 | 41 | 2023-10-08 22:00 | 9.3967e-05 | -8908.5 | 0.49933 | 0.43833 | 0 | 0.52197 | 0.81029 | 0
6743 | 41 | 2023-10-08 23:00 | 8.802e-05 | -7809.75 | 0.46833 | 0.39167 | 0 | 0.49043 | 0.79384 | 0
6744 | 41 | 2023-10-09 | 8.3127e-05 | -7530 | 0.434 | 0.35233 | 0 | 0.4361 | 0.76921 | 0
6745 | 41 | 2023-10-09 01:00 | 8.0396e-05 | -6993 | 0.39767 | 0.317 | 0 | 0.44265 | 0.7665 | 0
6746 | 41 | 2023-10-09 02:00 | 7.9809e-05 | -6506.25 | 0.35333 | 0.279 | 0 | 0.4471 | 0.76471 | 0
6747 | 41 | 2023-10-09 03:00 | 8.1532e-05 | -6608 | 0.312 | 0.23467 | 0 | 0.443 | 0.75914 | 0
6748 | 41 | 2023-10-09 04:00 | 8.4337e-05 | -6263.25 | 0.27367 | 0.18467 | 0 | 0.45051 | 0.762 | 0
6749 | 41 | 2023-10-09 05:00 | 9.3852e-05 | -3904.25 | 0.239 | 0.158 | 0 | 0.52415 | 0.77298 | 0
6750 | 41 | 2023-10-09 06:00 | 0.00011384 | -5303.75 | 0.207 | 0.19667 | 0 | 0.57447 | 0.80569 | 0
6751 | 41 | 2023-10-09 07:00 | 0.00012638 | -4822 | 0.17233 | 0.31 | 0.008 | 0.65939 | 0.84362 | 0.008
6752 | 41 | 2023-10-09 08:00 | 0.00013188 | -3695.75 | 0.13367 | 0.47533 | 0.035 | 0.59928 | 0.84948 | 0.035
6753 | 41 | 2023-10-09 09:00 | 0.00013405 | -3139.75 | 0.13367 | 0.63733 | 0.127 | 0.61204 | 0.83728 | 0.127
6754 | 41 | 2023-10-09 10:00 | 0.00013718 | -3558.5 | 0.145 | 0.73867 | 0.267 | 0.68053 | 0.813 | 0.267
6755 | 41 | 2023-10-09 11:00 | 0.00013876 | -6896.25 | 0.16167 | 0.783 | 0.36033 | 0.64742 | 0.79616 | 0.36033
6756 | 41 | 2023-10-09 12:00 | 0.00013796 | -7728.25 | 0.16933 | 0.78367 | 0.34867 | 0.48808 | 0.7709 | 0.34867
6757 | 41 | 2023-10-09 13:00 | 0.00013447 | -7393.25 | 0.16133 | 0.75667 | 0.30667 | 0.52774 | 0.76698 | 0.30667
6758 | 41 | 2023-10-09 14:00 | 0.00013232 | -6361.5 | 0.14467 | 0.718 | 0.21733 | 0.58286 | 0.76674 | 0.21733
6759 | 41 | 2023-10-09 15:00 | 0.00013037 | -5812.5 | 0.136 | 0.68933 | 0.127 | 0.55657 | 0.76984 | 0.127
6760 | 41 | 2023-10-09 16:00 | 0.0001289 | -6722.5 | 0.13733 | 0.69267 | 0.046 | 0.50223 | 0.78774 | 0.046
6761 | 41 | 2023-10-09 17:00 | 0.00012942 | -5103.75 | 0.18233 | 0.73833 | 0.001 | 0.54809 | 0.82156 | 0.001
6762 | 41 | 2023-10-09 18:00 | 0.0001305 | -3695.25 | 0.28733 | 0.80567 | 0 | 0.68795 | 0.85432 | 0
6763 | 41 | 2023-10-09 19:00 | 0.00013165 | -4873 | 0.42 | 0.86267 | 0 | 0.66314 | 0.86046 | 0
6764 | 41 | 2023-10-09 20:00 | 0.00012446 | -3067 | 0.52267 | 0.89567 | 0 | 0.62243 | 0.85199 | 0
6765 | 41 | 2023-10-09 21:00 | 0.0001163 | -3101.75 | 0.556 | 0.90667 | 0 | 0.54477 | 0.83017 | 0
6766 | 41 | 2023-10-09 22:00 | 0.00010731 | -3498.5 | 0.55033 | 0.90133 | 0 | 0.52267 | 0.80545 | 0
6767 | 41 | 2023-10-09 23:00 | 0.0001 | -4446 | 0.54733 | 0.89333 | 0 | 0.54678 | 0.789 | 0
6768 | 41 | 2023-10-10 | 9.5867e-05 | -3653.75 | 0.551 | 0.89133 | 0 | 0.55447 | 0.7756 | 0
6769 | 41 | 2023-10-10 01:00 | 9.2799e-05 | -4373.75 | 0.55767 | 0.889 | 0 | 0.4962 | 0.77066 | 0
6770 | 41 | 2023-10-10 02:00 | 9.068e-05 | -5878.75 | 0.564 | 0.87933 | 0 | 0.49681 | 0.76698 | 0
6771 | 41 | 2023-10-10 03:00 | 9.1372e-05 | -6411.5 | 0.56933 | 0.86567 | 0 | 0.49454 | 0.76519 | 0
6772 | 41 | 2023-10-10 04:00 | 9.3815e-05 | -6452.75 | 0.56967 | 0.84733 | 0 | 0.48851 | 0.77085 | 0
6773 | 41 | 2023-10-10 05:00 | 0.00010089 | -5894.75 | 0.565 | 0.82833 | 0 | 0.47925 | 0.7858 | 0
6774 | 41 | 2023-10-10 06:00 | 0.00011741 | -8307 | 0.55667 | 0.81533 | 0 | 0.51568 | 0.82746 | 0
6775 | 41 | 2023-10-10 07:00 | 0.00012849 | -7464.5 | 0.51233 | 0.804 | 0.015667 | 0.60522 | 0.84367 | 0.015667
6776 | 41 | 2023-10-10 08:00 | 0.00013297 | -6412.25 | 0.44267 | 0.79233 | 0.058333 | 0.58321 | 0.84561 | 0.058333
6777 | 41 | 2023-10-10 09:00 | 0.00013412 | -4929.25 | 0.44633 | 0.805 | 0.14067 | 0.48537 | 0.83187 | 0.14067
6778 | 41 | 2023-10-10 10:00 | 0.00013737 | -4854.5 | 0.406 | 0.82267 | 0.24367 | 0.4651 | 0.80477 | 0.24367
6779 | 41 | 2023-10-10 11:00 | 0.0001384 | -2807.25 | 0.41133 | 0.83 | 0.348 | 0.48589 | 0.78919 | 0.348
6780 | 41 | 2023-10-10 12:00 | 0.00013577 | -1903.25 | 0.44967 | 0.84333 | 0.365 | 0.50284 | 0.76974 | 0.365
6781 | 41 | 2023-10-10 13:00 | 0.00013189 | -3407.5 | 0.479 | 0.86733 | 0.33967 | 0.48345 | 0.7666 | 0.33967
6782 | 41 | 2023-10-10 14:00 | 0.00012893 | -3451.5 | 0.48067 | 0.887 | 0.251 | 0.50695 | 0.76655 | 0.251
6783 | 41 | 2023-10-10 15:00 | 0.0001281 | -4809 | 0.44967 | 0.882 | 0.15767 | 0.51236 | 0.77018 | 0.15767
6784 | 41 | 2023-10-10 16:00 | 0.00012789 | -4555.75 | 0.45967 | 0.873 | 0.057667 | 0.50529 | 0.79616 | 0.057667
6785 | 41 | 2023-10-10 17:00 | 0.00013031 | -7090.25 | 0.54633 | 0.866 | 0.001 | 0.51192 | 0.82717 | 0.001
6786 | 41 | 2023-10-10 18:00 | 0.00013295 | -5236.25 | 0.607 | 0.85967 | 0 | 0.60217 | 0.8489 | 0
6787 | 41 | 2023-10-10 19:00 | 0.00013615 | -2458.75 | 0.632 | 0.85333 | 0 | 0.56006 | 0.84919 | 0
6788 | 41 | 2023-10-10 20:00 | 0.00012996 | -977 | 0.64 | 0.855 | 0 | 0.4824 | 0.83525 | 0
6789 | 41 | 2023-10-10 21:00 | 0.00012033 | 691.75 | 0.64167 | 0.846 | 0 | 0.4817 | 0.81121 | 0
6790 | 41 | 2023-10-10 22:00 | 0.00011246 | 572.5 | 0.63367 | 0.82367 | 0 | 0.47873 | 0.79113 | 0
6791 | 41 | 2023-10-10 23:00 | 0.00010351 | -97.25 | 0.57533 | 0.78667 | 0 | 0.47392 | 0.77177 | 0
6792 | 41 | 2023-10-11 | 9.5479e-05 | 753.25 | 0.51767 | 0.75933 | 0 | 0.47506 | 0.76253 | 0
6793 | 41 | 2023-10-11 01:00 | 9.233e-05 | 769 | 0.486 | 0.73767 | 0 | 0.47462 | 0.75939 | 0
6794 | 41 | 2023-10-11 02:00 | 9.1346e-05 | 836.75 | 0.44967 | 0.719 | 0 | 0.47008 | 0.75566 | 0
6795 | 41 | 2023-10-11 03:00 | 9.1396e-05 | 282.25 | 0.43867 | 0.70467 | 0 | 0.47689 | 0.75285 | 0
6796 | 41 | 2023-10-11 04:00 | 9.4335e-05 | -186.75 | 0.424 | 0.69167 | 0 | 0.46589 | 0.75523 | 0
6797 | 41 | 2023-10-11 05:00 | 0.00010271 | -1346 | 0.42667 | 0.66933 | 0 | 0.46466 | 0.76379 | 0
6798 | 41 | 2023-10-11 06:00 | 0.0001188 | -760.75 | 0.43067 | 0.62633 | 0 | 0.47462 | 0.79345 | 0
6799 | 41 | 2023-10-11 07:00 | 0.00012957 | 1705.5 | 0.41233 | 0.552 | 0.031667 | 0.48677 | 0.82814 | 0.031667
6800 | 41 | 2023-10-11 08:00 | 0.00013515 | 2373 | 0.36533 | 0.45567 | 0.14367 | 0.4547 | 0.83109 | 0.14367
6801 | 41 | 2023-10-11 09:00 | 0.00013636 | 4438.75 | 0.36633 | 0.37933 | 0.33267 | 0.48624 | 0.81503 | 0.33267
6802 | 41 | 2023-10-11 10:00 | 0.0001375 | 4141 | 0.43567 | 0.34333 | 0.41933 | 0.47287 | 0.7771 | 0.41933
6803 | 41 | 2023-10-11 11:00 | 0.0001369 | 6795 | 0.47667 | 0.34367 | 0.563 | 0.47951 | 0.7591 | 0.563
6804 | 41 | 2023-10-11 12:00 | 0.00013618 | 8543 | 0.47633 | 0.36567 | 0.59833 | 0.48685 | 0.74594 | 0.59833
6805 | 41 | 2023-10-11 13:00 | 0.00013313 | 9514 | 0.459 | 0.37267 | 0.546 | 0.49 | 0.74574 | 0.546
6806 | 41 | 2023-10-11 14:00 | 0.00013096 | 9382 | 0.432 | 0.34867 | 0.44533 | 0.48956 | 0.74889 | 0.44533
6807 | 41 | 2023-10-11 15:00 | 0.00012943 | 7311 | 0.37667 | 0.301 | 0.288 | 0.48982 | 0.75774 | 0.288
6808 | 41 | 2023-10-11 16:00 | 0.0001291 | 4429.5 | 0.297 | 0.22833 | 0.092333 | 0.52468 | 0.77845 | 0.092333
6809 | 41 | 2023-10-11 17:00 | 0.00013012 | 2360.75 | 0.254 | 0.16433 | 0.0013333 | 0.59448 | 0.80893 | 0.0013333
6810 | 41 | 2023-10-11 18:00 | 0.00013367 | -1389 | 0.226 | 0.124 | 0 | 0.5356 | 0.84411 | 0
6811 | 41 | 2023-10-11 19:00 | 0.000138 | -232.75 | 0.213 | 0.097333 | 0 | 0.50031 | 0.8473 | 0
6812 | 41 | 2023-10-11 20:00 | 0.00012931 | 2062.5 | 0.20867 | 0.091667 | 0 | 0.51053 | 0.83922 | 0
6813 | 41 | 2023-10-11 21:00 | 0.00012015 | 2516.5 | 0.20633 | 0.10633 | 0 | 0.46964 | 0.81817 | 0
6814 | 41 | 2023-10-11 22:00 | 0.00011141 | 2932.25 | 0.204 | 0.13367 | 0 | 0.45418 | 0.78803 | 0
6815 | 41 | 2023-10-11 23:00 | 0.00010401 | 2635.75 | 0.19533 | 0.162 | 0 | 0.452 | 0.77443 | 0
6816 | 41 | 2023-10-12 | 0.00010056 | 346.25 | 0.18533 | 0.188 | 0 | 0.46152 | 0.76379 | 0
6817 | 41 | 2023-10-12 01:00 | 9.7703e-05 | 1057.75 | 0.17867 | 0.218 | 0 | 0.45243 | 0.7606 | 0
6818 | 41 | 2023-10-12 02:00 | 9.4384e-05 | 164 | 0.177 | 0.24867 | 0 | 0.46143 | 0.76064 | 0
6819 | 41 | 2023-10-12 03:00 | 9.3139e-05 | -106.75 | 0.17767 | 0.26567 | 0 | 0.47419 | 0.76263 | 0
6820 | 41 | 2023-10-12 04:00 | 9.4408e-05 | -494 | 0.16967 | 0.26133 | 0 | 0.45025 | 0.76592 | 0
6821 | 41 | 2023-10-12 05:00 | 0.00010395 | -141 | 0.15467 | 0.27167 | 0 | 0.44728 | 0.77337 | 0
6822 | 41 | 2023-10-12 06:00 | 0.00012283 | -25.75 | 0.14467 | 0.31733 | 0 | 0.44964 | 0.80463 | 0
6823 | 41 | 2023-10-12 07:00 | 0.00013426 | -311.75 | 0.143 | 0.385 | 0.0043333 | 0.48694 | 0.82635 | 0.0043333
6824 | 41 | 2023-10-12 08:00 | 0.00013832 | -1979.75 | 0.11033 | 0.45933 | 0.023667 | 0.50529 | 0.8383 | 0.023667
6825 | 41 | 2023-10-12 09:00 | 0.00014005 | -2003.75 | 0.089667 | 0.51933 | 0.056667 | 0.53866 | 0.83191 | 0.056667
6826 | 41 | 2023-10-12 10:00 | 0.00014214 | -3503.25 | 0.13033 | 0.565 | 0.088 | 0.53944 | 0.80743 | 0.088
6827 | 41 | 2023-10-12 11:00 | 0.00014376 | -6273 | 0.162 | 0.60933 | 0.122 | 0.50459 | 0.78963 | 0.122
6828 | 41 | 2023-10-12 12:00 | 0.00014212 | -6723.25 | 0.17767 | 0.63233 | 0.17267 | 0.49996 | 0.77724 | 0.17267
6829 | 41 | 2023-10-12 13:00 | 0.00014001 | -7384 | 0.17733 | 0.628 | 0.205 | 0.50415 | 0.77603 | 0.205
6830 | 41 | 2023-10-12 14:00 | 0.0001369 | -8035.75 | 0.169 | 0.60267 | 0.17567 | 0.49908 | 0.77255 | 0.17567
6831 | 41 | 2023-10-12 15:00 | 0.00013524 | -7087 | 0.15933 | 0.56367 | 0.11 | 0.50476 | 0.78508 | 0.11
6832 | 41 | 2023-10-12 16:00 | 0.00013243 | -8174.25 | 0.15933 | 0.52567 | 0.033333 | 0.49026 | 0.81159 | 0.033333
6833 | 41 | 2023-10-12 17:00 | 0.00013179 | -8434.75 | 0.19633 | 0.513 | 0 | 0.47716 | 0.83608 | 0
6834 | 41 | 2023-10-12 18:00 | 0.00013347 | -7473.5 | 0.255 | 0.52567 | 0 | 0.54302 | 0.85383 | 0
6835 | 41 | 2023-10-12 19:00 | 0.00013392 | -5974.75 | 0.329 | 0.56167 | 0 | 0.60627 | 0.85591 | 0
6836 | 41 | 2023-10-12 20:00 | 0.0001259 | -3744.75 | 0.404 | 0.56367 | 0 | 0.5812 | 0.8504 | 0
6837 | 41 | 2023-10-12 21:00 | 0.00011833 | -4438.75 | 0.46233 | 0.57433 | 0 | 0.53848 | 0.83443 | 0
6838 | 41 | 2023-10-12 22:00 | 0.00010919 | -4029 | 0.48867 | 0.57333 | 0 | 0.46947 | 0.81159 | 0
6839 | 41 | 2023-10-12 23:00 | 0.00010061 | -2842 | 0.49567 | 0.53433 | 0 | 0.47873 | 0.79248 | 0
6840 | 41 | 2023-10-13 | 9.5466e-05 | -4082 | 0.474 | 0.49567 | 0 | 0.45435 | 0.78058 | 0
6841 | 41 | 2023-10-13 01:00 | 9.1562e-05 | -4990 | 0.445 | 0.46633 | 0 | 0.44754 | 0.77632 | 0
6842 | 41 | 2023-10-13 02:00 | 8.8557e-05 | -4399 | 0.4 | 0.45167 | 0 | 0.44317 | 0.771 | 0
6843 | 41 | 2023-10-13 03:00 | 9.0617e-05 | -5634.5 | 0.35967 | 0.426 | 0 | 0.44509 | 0.76969 | 0
6844 | 41 | 2023-10-13 04:00 | 9.2271e-05 | -5496.25 | 0.325 | 0.41 | 0 | 0.44326 | 0.77081 | 0
6845 | 41 | 2023-10-13 05:00 | 0.00010077 | -5675.75 | 0.311 | 0.40967 | 0 | 0.44763 | 0.78106 | 0
6846 | 41 | 2023-10-13 06:00 | 0.00011828 | -6523.25 | 0.30867 | 0.442 | 0 | 0.46964 | 0.81967 | 0
6847 | 41 | 2023-10-13 07:00 | 0.00013106 | -5012 | 0.26133 | 0.49367 | 0.015 | 0.46361 | 0.83878 | 0.015
6848 | 41 | 2023-10-13 08:00 | 0.00013678 | -2058 | 0.18333 | 0.51133 | 0.039667 | 0.48187 | 0.84251 | 0.039667
6849 | 41 | 2023-10-13 09:00 | 0.0001389 | 179.25 | 0.14633 | 0.49533 | 0.097667 | 0.46292 | 0.82572 | 0.097667
6850 | 41 | 2023-10-13 10:00 | 0.00013931 | 1777.75 | 0.14633 | 0.461 | 0.18533 | 0.53036 | 0.80637 | 0.18533
6851 | 41 | 2023-10-13 11:00 | 0.00013936 | 2956.75 | 0.177 | 0.40967 | 0.18067 | 0.47462 | 0.78774 | 0.18067
6852 | 41 | 2023-10-13 12:00 | 0.00013775 | 5531 | 0.225 | 0.344 | 0.202 | 0.48397 | 0.76558 | 0.202
6853 | 41 | 2023-10-13 13:00 | 0.00013312 | 7497 | 0.227 | 0.27667 | 0.24633 | 0.48624 | 0.76026 | 0.24633
6854 | 41 | 2023-10-13 14:00 | 0.00012806 | 7949.5 | 0.20567 | 0.226 | 0.26633 | 0.47139 | 0.73432 | 0.26633
6855 | 41 | 2023-10-13 15:00 | 0.0001274 | 7717 | 0.196 | 0.20167 | 0.20767 | 0.47034 | 0.7305 | 0.20767
6856 | 41 | 2023-10-13 16:00 | 0.00012797 | 4808.25 | 0.225 | 0.19367 | 0.078333 | 0.46746 | 0.74821 | 0.078333
6857 | 41 | 2023-10-13 17:00 | 0.00012889 | 2606 | 0.247 | 0.17767 | 0.00066667 | 0.47008 | 0.77656 | 0.00066667
6858 | 41 | 2023-10-13 18:00 | 0.00013123 | 1997.5 | 0.25467 | 0.14933 | 0 | 0.43461 | 0.80056 | 0
6859 | 41 | 2023-10-13 19:00 | 0.00013124 | 2503 | 0.27367 | 0.16967 | 0 | 0.48082 | 0.80404 | 0
6860 | 41 | 2023-10-13 20:00 | 0.00012215 | 2507.5 | 0.28033 | 0.21033 | 0 | 0.47453 | 0.78967 | 0
6861 | 41 | 2023-10-13 21:00 | 0.00011316 | 1664.5 | 0.279 | 0.22933 | 0 | 0.4568 | 0.76766 | 0
6862 | 41 | 2023-10-13 22:00 | 0.00010668 | 1708.5 | 0.27867 | 0.24067 | 0 | 0.41426 | 0.75082 | 0
6863 | 41 | 2023-10-13 23:00 | 9.9771e-05 | 3266 | 0.27133 | 0.28633 | 0 | 0.41635 | 0.74284 | 0
6864 | 41 | 2023-10-14 | 9.4751e-05 | 6302.75 | 0.242 | 0.33 | 0 | 0.42701 | 0.72963 | 0
6865 | 41 | 2023-10-14 01:00 | 8.9479e-05 | 4989.25 | 0.22 | 0.36 | 0 | 0.42754 | 0.72387 | 0
6866 | 41 | 2023-10-14 02:00 | 8.9469e-05 | 4306.5 | 0.21667 | 0.36467 | 0 | 0.42727 | 0.72266 | 0
6867 | 41 | 2023-10-14 03:00 | 8.882e-05 | 3915.5 | 0.22267 | 0.334 | 0 | 0.4326 | 0.72315 | 0
6868 | 41 | 2023-10-14 04:00 | 8.6338e-05 | 3055.5 | 0.23033 | 0.28267 | 0 | 0.4271 | 0.72445 | 0
6869 | 41 | 2023-10-14 05:00 | 8.7695e-05 | 2352.75 | 0.22867 | 0.24233 | 0 | 0.43496 | 0.7335 | 0
6870 | 41 | 2023-10-14 06:00 | 9.1984e-05 | 2975.25 | 0.21767 | 0.24933 | 0 | 0.41828 | 0.75232 | 0
6871 | 41 | 2023-10-14 07:00 | 9.6684e-05 | 4504 | 0.19267 | 0.28867 | 0.017 | 0.40639 | 0.76843 | 0.017
6872 | 41 | 2023-10-14 08:00 | 0.00010502 | 4912 | 0.14033 | 0.32133 | 0.052 | 0.40674 | 0.77971 | 0.052
6873 | 41 | 2023-10-14 09:00 | 0.00011073 | 5001.75 | 0.11367 | 0.337 | 0.13033 | 0.39757 | 0.78247 | 0.13033
6874 | 41 | 2023-10-14 10:00 | 0.00011361 | 3977.25 | 0.14733 | 0.356 | 0.37167 | 0.40255 | 0.77076 | 0.37167
6875 | 41 | 2023-10-14 11:00 | 0.00011618 | 5211.5 | 0.16667 | 0.40433 | 0.53867 | 0.40893 | 0.75411 | 0.53867
6876 | 41 | 2023-10-14 12:00 | 0.00011563 | 5374.5 | 0.15167 | 0.45433 | 0.58633 | 0.41417 | 0.73403 | 0.58633
6877 | 41 | 2023-10-14 13:00 | 0.00011126 | 6030.75 | 0.11867 | 0.5 | 0.50633 | 0.40299 | 0.72803 | 0.50633
6878 | 41 | 2023-10-14 14:00 | 0.0001086 | 4683 | 0.085333 | 0.533 | 0.35933 | 0.40936 | 0.7289 | 0.35933
6879 | 41 | 2023-10-14 15:00 | 0.00010617 | 4904.25 | 0.063667 | 0.54233 | 0.24133 | 0.42334 | 0.73365 | 0.24133
6880 | 41 | 2023-10-14 16:00 | 0.00010481 | 3201.75 | 0.090667 | 0.50767 | 0.089667 | 0.42841 | 0.75474 | 0.089667
6881 | 41 | 2023-10-14 17:00 | 0.00010867 | 2028.75 | 0.19933 | 0.45667 | 0.00066667 | 0.42369 | 0.79074 | 0.00066667
6882 | 41 | 2023-10-14 18:00 | 0.00011197 | 2331 | 0.32433 | 0.40967 | 0 | 0.46589 | 0.81866 | 0
6883 | 41 | 2023-10-14 19:00 | 0.0001118 | 2269.5 | 0.404 | 0.406 | 0 | 0.42596 | 0.82533 | 0
6884 | 41 | 2023-10-14 20:00 | 0.00010601 | 5951.75 | 0.451 | 0.43767 | 0 | 0.44335 | 0.82141 | 0
6885 | 41 | 2023-10-14 21:00 | 0.00010085 | 5871.75 | 0.46633 | 0.443 | 0 | 0.44003 | 0.80753 | 0
6886 | 41 | 2023-10-14 22:00 | 9.6436e-05 | 5141 | 0.455 | 0.46 | 0 | 0.41155 | 0.79001 | 0
6887 | 41 | 2023-10-14 23:00 | 9.1334e-05 | 5144.75 | 0.44267 | 0.48633 | 0 | 0.44387 | 0.77482 | 0
6888 | 42 | 2023-10-15 | 8.6402e-05 | 4871.5 | 0.43267 | 0.49167 | 0 | 0.4091 | 0.75842 | 0
6889 | 42 | 2023-10-15 01:00 | 8.2756e-05 | 3319.75 | 0.42333 | 0.48333 | 0 | 0.43479 | 0.74802 | 0
6890 | 42 | 2023-10-15 02:00 | 8.2988e-05 | 913 | 0.39233 | 0.458 | 0 | 0.42526 | 0.74139 | 0
6891 | 42 | 2023-10-15 03:00 | 8.2615e-05 | 484.75 | 0.375 | 0.40933 | 0 | 0.4133 | 0.73868 | 0
6892 | 42 | 2023-10-15 04:00 | 8.2184e-05 | -40 | 0.34967 | 0.32933 | 0 | 0.41784 | 0.74144 | 0
6893 | 42 | 2023-10-15 05:00 | 8.158e-05 | -729 | 0.32133 | 0.24967 | 0 | 0.4105 | 0.74666 | 0
6894 | 42 | 2023-10-15 06:00 | 8.479e-05 | 647.5 | 0.31067 | 0.194 | 0 | 0.40744 | 0.75852 | 0
6895 | 42 | 2023-10-15 07:00 | 8.8415e-05 | 1458.5 | 0.299 | 0.21467 | 0.045 | 0.41242 | 0.77482 | 0.045
6896 | 42 | 2023-10-15 08:00 | 9.5539e-05 | 3175.75 | 0.23667 | 0.35933 | 0.16333 | 0.42194 | 0.78372 | 0.16333
6897 | 42 | 2023-10-15 09:00 | 0.00010092 | 5583.75 | 0.219 | 0.57067 | 0.271 | 0.45121 | 0.78542 | 0.271
6898 | 42 | 2023-10-15 10:00 | 0.00010624 | 5102.5 | 0.22633 | 0.753 | 0.302 | 0.42343 | 0.76974 | 0.302
6899 | 42 | 2023-10-15 11:00 | 0.00011095 | 4371.5 | 0.23067 | 0.85267 | 0.334 | 0.4506 | 0.75706 | 0.334
6900 | 42 | 2023-10-15 12:00 | 0.0001124 | 5010.5 | 0.237 | 0.889 | 0.27733 | 0.39137 | 0.74177 | 0.27733
6901 | 42 | 2023-10-15 13:00 | 0.00010777 | 5069.75 | 0.24167 | 0.89167 | 0.237 | 0.39801 | 0.735 | 0.237
6902 | 42 | 2023-10-15 14:00 | 0.00010398 | 6390.5 | 0.25533 | 0.872 | 0.21867 | 0.41041 | 0.7336 | 0.21867
6903 | 42 | 2023-10-15 15:00 | 0.00010263 | 6182.25 | 0.28167 | 0.82267 | 0.15 | 0.40666 | 0.73457 | 0.15
6904 | 42 | 2023-10-15 16:00 | 0.00010116 | 3659.5 | 0.349 | 0.771 | 0.053667 | 0.39853 | 0.74671 | 0.053667
6905 | 42 | 2023-10-15 17:00 | 0.00010593 | 2617 | 0.493 | 0.76067 | 0 | 0.41932 | 0.76577 | 0
6906 | 42 | 2023-10-15 18:00 | 0.00011271 | 1061.75 | 0.584 | 0.75467 | 0 | 0.43723 | 0.79737 | 0
6907 | 42 | 2023-10-15 19:00 | 0.00011544 | 1607.5 | 0.62267 | 0.74433 | 0 | 0.42954 | 0.80259 | 0
6908 | 42 | 2023-10-15 20:00 | 0.00010983 | 3484 | 0.63767 | 0.76067 | 0 | 0.40945 | 0.79838 | 0
6909 | 42 | 2023-10-15 21:00 | 0.00010481 | 2640.75 | 0.68733 | 0.83 | 0 | 0.39993 | 0.7888 | 0
6910 | 42 | 2023-10-15 22:00 | 0.00010206 | 2706 | 0.702 | 0.893 | 0 | 0.40849 | 0.76955 | 0
6911 | 42 | 2023-10-15 23:00 | 9.5611e-05 | 2070 | 0.65233 | 0.92067 | 0 | 0.39705 | 0.74739 | 0
6912 | 42 | 2023-10-16 | 9.3675e-05 | 693 | 0.543 | 0.93433 | 0 | 0.40037 | 0.72479 | 0
6913 | 42 | 2023-10-16 01:00 | 8.9999e-05 | -147 | 0.465 | 0.94033 | 0 | 0.40002 | 0.72199 | 0
6914 | 42 | 2023-10-16 02:00 | 8.9105e-05 | -2610 | 0.443 | 0.93867 | 0 | 0.38953 | 0.71865 | 0
6915 | 42 | 2023-10-16 03:00 | 8.987e-05 | -3352 | 0.46 | 0.94233 | 0 | 0.37355 | 0.71855 | 0
6916 | 42 | 2023-10-16 04:00 | 9.3435e-05 | -3536 | 0.49667 | 0.95533 | 0 | 0.39871 | 0.72082 | 0
6917 | 42 | 2023-10-16 05:00 | 0.00010189 | -1241.25 | 0.53133 | 0.96467 | 0 | 0.39198 | 0.73036 | 0
6918 | 42 | 2023-10-16 06:00 | 0.00012203 | -1779.5 | 0.54733 | 0.97367 | 0 | 0.36796 | 0.76123 | 0
6919 | 42 | 2023-10-16 07:00 | 0.0001348 | -2795.5 | 0.58033 | 0.98033 | 0.008 | 0.38595 | 0.78919 | 0.008
6920 | 42 | 2023-10-16 08:00 | 0.00014002 | -2758.25 | 0.56833 | 0.983 | 0.069333 | 0.42273 | 0.79916 | 0.069333
6921 | 42 | 2023-10-16 09:00 | 0.0001396 | -893 | 0.48467 | 0.98433 | 0.17867 | 0.39984 | 0.79137 | 0.17867
6922 | 42 | 2023-10-16 10:00 | 0.00014013 | 10.75 | 0.47133 | 0.98433 | 0.35433 | 0.40945 | 0.7666 | 0.35433
6923 | 42 | 2023-10-16 11:00 | 0.00013897 | 554.5 | 0.608 | 0.97867 | 0.53433 | 0.41094 | 0.75135 | 0.53433
6924 | 42 | 2023-10-16 12:00 | 0.00013709 | 105.25 | 0.70933 | 0.958 | 0.536 | 0.42762 | 0.73408 | 0.536
6925 | 42 | 2023-10-16 13:00 | 0.00013426 | -392 | 0.73467 | 0.933 | 0.436 | 0.4285 | 0.73215 | 0.436
6926 | 42 | 2023-10-16 14:00 | 0.00013147 | -347.5 | 0.725 | 0.90667 | 0.268 | 0.45785 | 0.73326 | 0.268
6927 | 42 | 2023-10-16 15:00 | 0.00012906 | 99 | 0.68933 | 0.86567 | 0.13733 | 0.45636 | 0.74327 | 0.13733
6928 | 42 | 2023-10-16 16:00 | 0.00012819 | -1474.25 | 0.62767 | 0.79333 | 0.043 | 0.46493 | 0.77158 | 0.043
6929 | 42 | 2023-10-16 17:00 | 0.00012938 | -5745.75 | 0.57733 | 0.652 | 0 | 0.50607 | 0.79543 | 0
6930 | 42 | 2023-10-16 18:00 | 0.00013351 | -6818 | 0.48567 | 0.45933 | 0 | 0.56731 | 0.81624 | 0
6931 | 42 | 2023-10-16 19:00 | 0.00013482 | -6607 | 0.347 | 0.26967 | 0 | 0.52931 | 0.81754 | 0
6932 | 42 | 2023-10-16 20:00 | 0.00012735 | -5575.5 | 0.222 | 0.11833 | 0 | 0.4444 | 0.80434 | 0
6933 | 42 | 2023-10-16 21:00 | 0.00011936 | -5395.75 | 0.13 | 0.078667 | 0 | 0.44457 | 0.78784 | 0
6934 | 42 | 2023-10-16 22:00 | 0.00011164 | -5810 | 0.053 | 0.151 | 0 | 0.42963 | 0.76485 | 0
6935 | 42 | 2023-10-16 23:00 | 0.00010435 | -6064.75 | 0.029 | 0.334 | 0 | 0.434 | 0.74787 | 0
6936 | 42 | 2023-10-17 | 0.00010026 | -5450.75 | 0.045333 | 0.54967 | 0 | 0.44492 | 0.73113 | 0
6937 | 42 | 2023-10-17 01:00 | 9.5609e-05 | -6771 | 0.098 | 0.684 | 0 | 0.43086 | 0.72474 | 0
6938 | 42 | 2023-10-17 02:00 | 9.4093e-05 | -6551 | 0.17467 | 0.742 | 0 | 0.42823 | 0.72107 | 0
6939 | 42 | 2023-10-17 03:00 | 9.5393e-05 | -7213 | 0.24067 | 0.78067 | 0 | 0.42954 | 0.72044 | 0
6940 | 42 | 2023-10-17 04:00 | 9.7971e-05 | -6184 | 0.29633 | 0.84133 | 0 | 0.46353 | 0.72407 | 0
6941 | 42 | 2023-10-17 05:00 | 0.00010616 | -5850.75 | 0.38633 | 0.86633 | 0 | 0.46361 | 0.73655 | 0
6942 | 42 | 2023-10-17 06:00 | 0.0001227 | -7780.75 | 0.46133 | 0.869 | 0 | 0.47847 | 0.77492 | 0
6943 | 42 | 2023-10-17 07:00 | 0.00013509 | -9057 | 0.48633 | 0.84767 | 0.035 | 0.51996 | 0.79901 | 0.035
6944 | 42 | 2023-10-17 08:00 | 0.00013946 | -9005.75 | 0.45633 | 0.853 | 0.14967 | 0.53918 | 0.80496 | 0.14967
6945 | 42 | 2023-10-17 09:00 | 0.00013924 | -6971.5 | 0.41233 | 0.82633 | 0.29867 | 0.46571 | 0.79277 | 0.29867
6946 | 42 | 2023-10-17 10:00 | 0.00014031 | -4897.25 | 0.37033 | 0.80467 | 0.456 | 0.46755 | 0.76597 | 0.456
6947 | 42 | 2023-10-17 11:00 | 0.00014076 | -4091 | 0.40833 | 0.81867 | 0.578 | 0.46999 | 0.75198 | 0.578
6948 | 42 | 2023-10-17 12:00 | 0.0001376 | -2898.5 | 0.44 | 0.84067 | 0.60567 | 0.4665 | 0.73602 | 0.60567
6949 | 42 | 2023-10-17 13:00 | 0.00013413 | -4311 | 0.469 | 0.83867 | 0.625 | 0.4603 | 0.7321 | 0.625
6950 | 42 | 2023-10-17 14:00 | 0.00013032 | -4483 | 0.45367 | 0.82133 | 0.52967 | 0.45636 | 0.73384 | 0.52967
6951 | 42 | 2023-10-17 15:00 | 0.00012865 | -4344.25 | 0.41467 | 0.82733 | 0.35767 | 0.45549 | 0.74124 | 0.35767
6952 | 42 | 2023-10-17 16:00 | 0.00012851 | -4853 | 0.43667 | 0.78733 | 0.14967 | 0.44003 | 0.7651 | 0.14967
6953 | 42 | 2023-10-17 17:00 | 0.00013147 | -5639.25 | 0.43967 | 0.72467 | 0.001 | 0.49393 | 0.79606 | 0.001
6954 | 42 | 2023-10-17 18:00 | 0.00013689 | -7202.5 | 0.394 | 0.68267 | 0 | 0.56635 | 0.81358 | 0
6955 | 42 | 2023-10-17 19:00 | 0.00013887 | -7227 | 0.40667 | 0.675 | 0 | 0.50179 | 0.81445 | 0
6956 | 42 | 2023-10-17 20:00 | 0.00013246 | -5577 | 0.46233 | 0.684 | 0 | 0.44938 | 0.80317 | 0
6957 | 42 | 2023-10-17 21:00 | 0.00012403 | -5072.75 | 0.46433 | 0.675 | 0 | 0.45112 | 0.78793 | 0
6958 | 42 | 2023-10-17 22:00 | 0.00011635 | -4438.25 | 0.43633 | 0.68933 | 0 | 0.46641 | 0.7664 | 0
6959 | 42 | 2023-10-17 23:00 | 0.00010736 | -4589.25 | 0.42233 | 0.71667 | 0 | 0.46755 | 0.74632 | 0
6960 | 42 | 2023-10-18 | 0.00010161 | -7544.5 | 0.40833 | 0.74 | 0 | 0.452 | 0.72953 | 0
6961 | 42 | 2023-10-18 01:00 | 9.8132e-05 | -8425.75 | 0.39067 | 0.752 | 0 | 0.42789 | 0.72716 | 0
6962 | 42 | 2023-10-18 02:00 | 9.6163e-05 | -8854 | 0.35833 | 0.74667 | 0 | 0.41356 | 0.7261 | 0
6963 | 42 | 2023-10-18 03:00 | 9.6983e-05 | -8513 | 0.32233 | 0.71567 | 0 | 0.40657 | 0.72736 | 0
6964 | 42 | 2023-10-18 04:00 | 9.9304e-05 | -7208 | 0.30067 | 0.69333 | 0 | 0.40255 | 0.73374 | 0
6965 | 42 | 2023-10-18 05:00 | 0.00010685 | -5923 | 0.297 | 0.68567 | 0 | 0.40439 | 0.74908 | 0
6966 | 42 | 2023-10-18 06:00 | 0.00012347 | -5720.75 | 0.30533 | 0.68467 | 0 | 0.56801 | 0.78198 | 0
6967 | 42 | 2023-10-18 07:00 | 0.00013551 | -6561 | 0.31867 | 0.689 | 0.088 | 0.60898 | 0.8039 | 0.088
6968 | 42 | 2023-10-18 08:00 | 0.00014124 | -6859 | 0.29967 | 0.69133 | 0.32367 | 0.53158 | 0.80888 | 0.32367
6969 | 42 | 2023-10-18 09:00 | 0.00014195 | -2697 | 0.253 | 0.695 | 0.51367 | 0.43199 | 0.80264 | 0.51367
6970 | 42 | 2023-10-18 10:00 | 0.00014124 | -2360 | 0.265 | 0.716 | 0.62667 | 0.40779 | 0.78034 | 0.62667
6971 | 42 | 2023-10-18 11:00 | 0.00014208 | -3956.75 | 0.349 | 0.737 | 0.68133 | 0.41006 | 0.76074 | 0.68133
6972 | 42 | 2023-10-18 12:00 | 0.00014002 | -3986.75 | 0.432 | 0.74633 | 0.67867 | 0.41889 | 0.741 | 0.67867
6973 | 42 | 2023-10-18 13:00 | 0.00013718 | -4254.5 | 0.51967 | 0.74933 | 0.60933 | 0.42011 | 0.73544 | 0.60933
6974 | 42 | 2023-10-18 14:00 | 0.00013315 | -3188.5 | 0.57433 | 0.74567 | 0.44933 | 0.41697 | 0.73824 | 0.44933
6975 | 42 | 2023-10-18 15:00 | 0.00013106 | -3846 | 0.58033 | 0.74033 | 0.27567 | 0.40902 | 0.74458 | 0.27567
6976 | 42 | 2023-10-18 16:00 | 0.00013209 | -3100 | 0.571 | 0.72933 | 0.10033 | 0.44274 | 0.76887 | 0.10033
6977 | 42 | 2023-10-18 17:00 | 0.00013416 | -2568.75 | 0.59233 | 0.726 | 0.0013333 | 0.47812 | 0.79911 | 0.0013333
6978 | 42 | 2023-10-18 18:00 | 0.00014021 | -2341 | 0.587 | 0.734 | 0 | 0.43706 | 0.80951 | 0
6979 | 42 | 2023-10-18 19:00 | 0.00014082 | -582 | 0.581 | 0.724 | 0 | 0.4188 | 0.80719 | 0
6980 | 42 | 2023-10-18 20:00 | 0.00013398 | 206 | 0.574 | 0.69267 | 0 | 0.40194 | 0.7873 | 0
6981 | 42 | 2023-10-18 21:00 | 0.00012628 | -539 | 0.546 | 0.64 | 0 | 0.40037 | 0.77003 | 0
6982 | 42 | 2023-10-18 22:00 | 0.0001189 | -854.5 | 0.52 | 0.591 | 0 | 0.40142 | 0.75329 | 0
6983 | 42 | 2023-10-18 23:00 | 0.00011218 | -249 | 0.50467 | 0.53733 | 0 | 0.43715 | 0.73873 | 0
6984 | 42 | 2023-10-19 | 0.00010514 | -67 | 0.499 | 0.50467 | 0 | 0.41941 | 0.72668 | 0
6985 | 42 | 2023-10-19 01:00 | 0.00010179 | 242.5 | 0.48367 | 0.47933 | 0 | 0.41688 | 0.72189 | 0
6986 | 42 | 2023-10-19 02:00 | 9.8816e-05 | 375 | 0.485 | 0.45 | 0 | 0.41531 | 0.71966 | 0
6987 | 42 | 2023-10-19 03:00 | 9.9265e-05 | -608 | 0.467 | 0.42233 | 0 | 0.4015 | 0.71865 | 0
6988 | 42 | 2023-10-19 04:00 | 0.00010151 | -1387 | 0.441 | 0.394 | 0 | 0.43592 | 0.72286 | 0
6989 | 42 | 2023-10-19 05:00 | 0.00010869 | -3409.75 | 0.40733 | 0.35933 | 0 | 0.42789 | 0.7306 | 0
6990 | 42 | 2023-10-19 06:00 | 0.00012236 | -3976 | 0.38133 | 0.30767 | 0 | 0.42221 | 0.76016 | 0
6991 | 42 | 2023-10-19 07:00 | 0.00013498 | -3291.75 | 0.344 | 0.24833 | 0.004 | 0.46964 | 0.79166 | 0.004
6992 | 42 | 2023-10-19 08:00 | 0.00014195 | -3559.75 | 0.26633 | 0.19167 | 0.03 | 0.43409 | 0.8025 | 0.03
6993 | 42 | 2023-10-19 09:00 | 0.00014458 | -3607.75 | 0.21967 | 0.144 | 0.061667 | 0.4126 | 0.7994 | 0.061667
6994 | 42 | 2023-10-19 10:00 | 0.00014547 | -4723 | 0.16367 | 0.105 | 0.094333 | 0.4195 | 0.78121 | 0.094333
6995 | 42 | 2023-10-19 11:00 | 0.00014648 | -4858.75 | 0.13133 | 0.072667 | 0.13367 | 0.45514 | 0.77042 | 0.13367
6996 | 42 | 2023-10-19 12:00 | 0.00014475 | -5107.75 | 0.113 | 0.069 | 0.14433 | 0.47087 | 0.75576 | 0.14433
6997 | 42 | 2023-10-19 13:00 | 0.0001434 | -5615.25 | 0.098 | 0.1 | 0.12267 | 0.4029 | 0.74647 | 0.12267
6998 | 42 | 2023-10-19 14:00 | 0.000141 | -5317.5 | 0.084333 | 0.16833 | 0.077333 | 0.40325 | 0.74594 | 0.077333
6999 | 42 | 2023-10-19 15:00 | 0.00013883 | -4819.75 | 0.077 | 0.27033 | 0.041333 | 0.44125 | 0.7559 | 0.041333
7000 | 42 | 2023-10-19 16:00 | 0.00013791 | -4811.25 | 0.095333 | 0.37767 | 0.013 | 0.41365 | 0.77414 | 0.013
7001 | 42 | 2023-10-19 17:00 | 0.00013883 | -5252.5 | 0.13367 | 0.491 | 0 | 0.45593 | 0.80216 | 0
7002 | 42 | 2023-10-19 18:00 | 0.00014262 | -4450.25 | 0.17733 | 0.61267 | 0 | 0.51979 | 0.81745 | 0
7003 | 42 | 2023-10-19 19:00 | 0.00014094 | -2466 | 0.22233 | 0.70333 | 0 | 0.55263 | 0.81706 | 0
7004 | 42 | 2023-10-19 20:00 | 0.00013244 | -2694.75 | 0.251 | 0.761 | 0 | 0.48257 | 0.8038 | 0
7005 | 42 | 2023-10-19 21:00 | 0.00012318 | -3279 | 0.27367 | 0.80167 | 0 | 0.41828 | 0.78672 | 0
7006 | 42 | 2023-10-19 22:00 | 0.00011475 | -2440 | 0.30633 | 0.83867 | 0 | 0.3884 | 0.76718 | 0
7007 | 42 | 2023-10-19 23:00 | 0.00010526 | -1836 | 0.34433 | 0.87133 | 0 | 0.37495 | 0.75247 | 0
7008 | 42 | 2023-10-20 | 0.00010037 | -1920.25 | 0.37833 | 0.89433 | 0 | 0.37591 | 0.7366 | 0
7009 | 42 | 2023-10-20 01:00 | 9.8036e-05 | -3201.25 | 0.40367 | 0.90933 | 0 | 0.36857 | 0.73398 | 0
7010 | 42 | 2023-10-20 02:00 | 9.5439e-05 | -1944.75 | 0.41833 | 0.91967 | 0 | 0.37136 | 0.73036 | 0
7011 | 42 | 2023-10-20 03:00 | 9.5665e-05 | -1661 | 0.42133 | 0.921 | 0 | 0.36927 | 0.72649 | 0
7012 | 42 | 2023-10-20 04:00 | 9.9904e-05 | -1838 | 0.42633 | 0.91633 | 0 | 0.38814 | 0.72813 | 0
7013 | 42 | 2023-10-20 05:00 | 0.00010764 | -2991.25 | 0.429 | 0.912 | 0 | 0.39513 | 0.73461 | 0
7014 | 42 | 2023-10-20 06:00 | 0.00012285 | -2948.75 | 0.42267 | 0.905 | 0 | 0.40089 | 0.75653 | 0
7015 | 42 | 2023-10-20 07:00 | 0.00013557 | -1154.25 | 0.41967 | 0.902 | 0.001 | 0.41303 | 0.7845 | 0.001
7016 | 42 | 2023-10-20 08:00 | 0.00014179 | 854.5 | 0.38967 | 0.91 | 0.024667 | 0.41216 | 0.79451 | 0.024667
7017 | 42 | 2023-10-20 09:00 | 0.00014504 | 1139 | 0.43133 | 0.922 | 0.055 | 0.42465 | 0.79664 | 0.055
7018 | 42 | 2023-10-20 10:00 | 0.00014707 | -411.75 | 0.52833 | 0.92533 | 0.071333 | 0.4112 | 0.78242 | 0.071333
7019 | 42 | 2023-10-20 11:00 | 0.00014863 | -2079 | 0.614 | 0.91033 | 0.082667 | 0.40867 | 0.76664 | 0.082667
7020 | 42 | 2023-10-20 12:00 | 0.00014517 | -1300 | 0.64633 | 0.87367 | 0.066 | 0.42762 | 0.74816 | 0.066
7021 | 42 | 2023-10-20 13:00 | 0.00014161 | -1969.75 | 0.66167 | 0.84533 | 0.055 | 0.42771 | 0.7396 | 0.055
7022 | 42 | 2023-10-20 14:00 | 0.00013637 | -1351 | 0.65733 | 0.836 | 0.05 | 0.42544 | 0.73578 | 0.05
7023 | 42 | 2023-10-20 15:00 | 0.00013281 | -1115 | 0.63067 | 0.85167 | 0.042 | 0.4278 | 0.73897 | 0.042
7024 | 42 | 2023-10-20 16:00 | 0.00013121 | -1789 | 0.67 | 0.878 | 0.015 | 0.42614 | 0.75818 | 0.015
7025 | 42 | 2023-10-20 17:00 | 0.00013516 | -2137 | 0.691 | 0.88167 | 0 | 0.45785 | 0.79422 | 0
7026 | 42 | 2023-10-20 18:00 | 0.0001384 | -4427.75 | 0.68333 | 0.874 | 0 | 0.44247 | 0.81 | 0
7027 | 42 | 2023-10-20 19:00 | 0.00013613 | -5544.25 | 0.674 | 0.87367 | 0 | 0.41399 | 0.80763 | 0
7028 | 42 | 2023-10-20 20:00 | 0.00012587 | -4257.5 | 0.63733 | 0.88533 | 0 | 0.41845 | 0.79838 | 0
7029 | 42 | 2023-10-20 21:00 | 0.00011659 | -5378 | 0.56367 | 0.88467 | 0 | 0.4278 | 0.78566 | 0
7030 | 42 | 2023-10-20 22:00 | 0.00010886 | -4977.75 | 0.47733 | 0.86167 | 0 | 0.42203 | 0.76543 | 0
7031 | 42 | 2023-10-20 23:00 | 0.00010121 | -5419 | 0.406 | 0.78467 | 0 | 0.44579 | 0.75068 | 0
7032 | 42 | 2023-10-21 | 9.6482e-05 | -5436 | 0.357 | 0.648 | 0 | 0.44964 | 0.73495 | 0
7033 | 42 | 2023-10-21 01:00 | 9.3317e-05 | -6137.25 | 0.33033 | 0.53567 | 0 | 0.49463 | 0.73074 | 0
7034 | 42 | 2023-10-21 02:00 | 9.1569e-05 | -5642 | 0.31267 | 0.505 | 0 | 0.50651 | 0.72779 | 0
7035 | 42 | 2023-10-21 03:00 | 9.0795e-05 | -6160.25 | 0.30267 | 0.49933 | 0 | 0.5169 | 0.72847 | 0
7036 | 42 | 2023-10-21 04:00 | 9.115e-05 | -7361 | 0.31133 | 0.47933 | 0 | 0.52276 | 0.72808 | 0
7037 | 42 | 2023-10-21 05:00 | 9.3361e-05 | -7468.5 | 0.31167 | 0.44633 | 0 | 0.51918 | 0.73447 | 0
7038 | 42 | 2023-10-21 06:00 | 9.6202e-05 | -7105.25 | 0.30267 | 0.40533 | 0 | 0.53027 | 0.7576 | 0
7039 | 42 | 2023-10-21 07:00 | 0.00010016 | -6872 | 0.28 | 0.36333 | 0.027 | 0.55464 | 0.7845 | 0.027
7040 | 42 | 2023-10-21 08:00 | 0.00010546 | -5712 | 0.212 | 0.33833 | 0.14633 | 0.55796 | 0.79998 | 0.14633
7041 | 42 | 2023-10-21 09:00 | 0.00011105 | -4902 | 0.162 | 0.34433 | 0.28133 | 0.56574 | 0.79543 | 0.28133
7042 | 42 | 2023-10-21 10:00 | 0.00011531 | -4125.5 | 0.15267 | 0.34433 | 0.451 | 0.5632 | 0.7724 | 0.451
7043 | 42 | 2023-10-21 11:00 | 0.00011797 | -3201.25 | 0.151 | 0.27567 | 0.56733 | 0.56041 | 0.74889 | 0.56733
7044 | 42 | 2023-10-21 12:00 | 0.00011643 | 569 | 0.156 | 0.21833 | 0.59933 | 0.58784 | 0.73698 | 0.59933
7045 | 42 | 2023-10-21 13:00 | 0.00011306 | 2304.25 | 0.16067 | 0.19833 | 0.55367 | 0.57823 | 0.73461 | 0.55367
7046 | 42 | 2023-10-21 14:00 | 0.00010922 | 554.75 | 0.16 | 0.173 | 0.44033 | 0.56775 | 0.7366 | 0.44033
7047 | 42 | 2023-10-21 15:00 | 0.00010543 | -4204.25 | 0.15267 | 0.15233 | 0.242 | 0.57037 | 0.74095 | 0.242
7048 | 42 | 2023-10-21 16:00 | 0.00010428 | -6012.5 | 0.15133 | 0.17867 | 0.090333 | 0.56041 | 0.76524 | 0.090333
7049 | 42 | 2023-10-21 17:00 | 0.00010674 | -8045.75 | 0.14533 | 0.26333 | 0 | 0.57622 | 0.80288 | 0
7050 | 42 | 2023-10-21 18:00 | 0.00011313 | -8924.75 | 0.13633 | 0.32267 | 0 | 0.64558 | 0.81943 | 0
7051 | 42 | 2023-10-21 19:00 | 0.00011314 | -7697.5 | 0.13333 | 0.33467 | 0 | 0.56399 | 0.8143 | 0
7052 | 42 | 2023-10-21 20:00 | 0.00010587 | -4774.75 | 0.12867 | 0.37267 | 0 | 0.5045 | 0.80395 | 0
7053 | 42 | 2023-10-21 21:00 | 0.00010072 | -3206 | 0.124 | 0.446 | 0 | 0.48869 | 0.78813 | 0
7054 | 42 | 2023-10-21 22:00 | 9.6254e-05 | -1791.25 | 0.132 | 0.46867 | 0 | 0.47873 | 0.77061 | 0
7055 | 42 | 2023-10-21 23:00 | 8.9932e-05 | -714 | 0.16533 | 0.469 | 0 | 0.46667 | 0.7561 | 0
7056 | 43 | 2023-10-22 | 8.5074e-05 | 1426.25 | 0.21667 | 0.45833 | 0 | 0.46466 | 0.74182 | 0
7057 | 43 | 2023-10-22 01:00 | 8.0759e-05 | 2476 | 0.26133 | 0.45367 | 0 | 0.45584 | 0.73452 | 0
7058 | 43 | 2023-10-22 02:00 | 8.0533e-05 | 1573.75 | 0.27833 | 0.51267 | 0 | 0.45173 | 0.7247 | 0
7059 | 43 | 2023-10-22 03:00 | 8.0612e-05 | 961.5 | 0.264 | 0.57633 | 0 | 0.4679 | 0.71889 | 0
7060 | 43 | 2023-10-22 04:00 | 8.1112e-05 | 2152.5 | 0.23633 | 0.56867 | 0 | 0.46833 | 0.72155 | 0
7061 | 43 | 2023-10-22 05:00 | 8.1639e-05 | 1681.75 | 0.223 | 0.551 | 0 | 0.46702 | 0.72861 | 0
7062 | 43 | 2023-10-22 06:00 | 8.3233e-05 | 861.75 | 0.218 | 0.556 | 0 | 0.44108 | 0.74448 | 0
7063 | 43 | 2023-10-22 07:00 | 8.77e-05 | 78.75 | 0.225 | 0.586 | 0.013 | 0.4409 | 0.76272 | 0.013
7064 | 43 | 2023-10-22 08:00 | 9.4278e-05 | 782.25 | 0.218 | 0.60933 | 0.094667 | 0.46659 | 0.77458 | 0.094667
7065 | 43 | 2023-10-22 09:00 | 0.00010065 | 1606 | 0.165 | 0.63767 | 0.19467 | 0.45654 | 0.77676 | 0.19467
7066 | 43 | 2023-10-22 10:00 | 0.00010575 | 2341.5 | 0.12 | 0.66667 | 0.328 | 0.45226 | 0.75992 | 0.328
7067 | 43 | 2023-10-22 11:00 | 0.00011024 | 3629.5 | 0.114 | 0.702 | 0.475 | 0.45007 | 0.74869 | 0.475
7068 | 43 | 2023-10-22 12:00 | 0.00011098 | 4485.5 | 0.14933 | 0.72033 | 0.546 | 0.4575 | 0.74352 | 0.546
7069 | 43 | 2023-10-22 13:00 | 0.00010626 | 4948.75 | 0.169 | 0.71033 | 0.52833 | 0.46335 | 0.74487 | 0.52833
7070 | 43 | 2023-10-22 14:00 | 0.00010261 | 4398.5 | 0.18067 | 0.71833 | 0.364 | 0.46152 | 0.74913 | 0.364
7071 | 43 | 2023-10-22 15:00 | 0.00010025 | 869.5 | 0.19633 | 0.75767 | 0.154 | 0.48318 | 0.75982 | 0.154
7072 | 43 | 2023-10-22 16:00 | 0.00010092 | -2536.75 | 0.24967 | 0.773 | 0.041333 | 0.45348 | 0.77927 | 0.041333
7073 | 43 | 2023-10-22 17:00 | 0.00010531 | -6718.25 | 0.336 | 0.759 | 0 | 0.47969 | 0.80734 | 0
7074 | 43 | 2023-10-22 18:00 | 0.00011375 | -7134.5 | 0.406 | 0.731 | 0 | 0.47733 | 0.83196 | 0
7075 | 43 | 2023-10-22 19:00 | 0.00011373 | -5054 | 0.44233 | 0.69433 | 0 | 0.46117 | 0.83743 | 0
7076 | 43 | 2023-10-22 20:00 | 0.00010761 | -3491 | 0.45233 | 0.639 | 0 | 0.47899 | 0.83191 | 0
7077 | 43 | 2023-10-22 21:00 | 0.00010386 | -3588.75 | 0.46467 | 0.55467 | 0 | 0.4582 | 0.81827 | 0
7078 | 43 | 2023-10-22 22:00 | 0.00010201 | -4397.5 | 0.48233 | 0.47167 | 0 | 0.47296 | 0.80114 | 0
7079 | 43 | 2023-10-22 23:00 | 9.7104e-05 | -4706.25 | 0.48267 | 0.40633 | 0 | 0.43522 | 0.78406 | 0
7080 | 43 | 2023-10-23 | 9.3707e-05 | -3690.25 | 0.43833 | 0.34767 | 0 | 0.43715 | 0.75793 | 0
7081 | 43 | 2023-10-23 01:00 | 9.0778e-05 | -5109 | 0.38567 | 0.304 | 0 | 0.44064 | 0.75029 | 0
7082 | 43 | 2023-10-23 02:00 | 8.8653e-05 | -5751.75 | 0.33867 | 0.30467 | 0 | 0.42387 | 0.74477 | 0
7083 | 43 | 2023-10-23 03:00 | 8.9863e-05 | -6998.25 | 0.277 | 0.314 | 0 | 0.42256 | 0.74453 | 0
7084 | 43 | 2023-10-23 04:00 | 9.3189e-05 | -7279.25 | 0.22367 | 0.30633 | 0 | 0.43365 | 0.7469 | 0
7085 | 43 | 2023-10-23 05:00 | 0.00010134 | -7267.5 | 0.20033 | 0.31333 | 0 | 0.47602 | 0.76045 | 0
7086 | 43 | 2023-10-23 06:00 | 0.00011936 | -9740.5 | 0.185 | 0.347 | 0 | 0.58976 | 0.79417 | 0
7087 | 43 | 2023-10-23 07:00 | 0.00013102 | -9884.75 | 0.175 | 0.379 | 0.020333 | 0.66734 | 0.82069 | 0.020333
7088 | 43 | 2023-10-23 08:00 | 0.00013575 | -10731 | 0.155 | 0.39533 | 0.16033 | 0.62305 | 0.82756 | 0.16033
7089 | 43 | 2023-10-23 09:00 | 0.00013681 | -8766 | 0.10967 | 0.41333 | 0.38933 | 0.50022 | 0.81677 | 0.38933
7090 | 43 | 2023-10-23 10:00 | 0.00013816 | -4868 | 0.093333 | 0.42367 | 0.549 | 0.47681 | 0.7934 | 0.549
7091 | 43 | 2023-10-23 11:00 | 0.00014052 | -2981.5 | 0.132 | 0.456 | 0.62033 | 0.5377 | 0.77995 | 0.62033
7092 | 43 | 2023-10-23 12:00 | 0.00013803 | -2436.25 | 0.14133 | 0.54533 | 0.62833 | 0.47829 | 0.7681 | 0.62833
7093 | 43 | 2023-10-23 13:00 | 0.00013508 | -3976.75 | 0.141 | 0.664 | 0.574 | 0.47777 | 0.76432 | 0.574
7094 | 43 | 2023-10-23 14:00 | 0.00013349 | -6127 | 0.15967 | 0.75967 | 0.46767 | 0.47864 | 0.76229 | 0.46767
7095 | 43 | 2023-10-23 15:00 | 0.0001312 | -6891.25 | 0.194 | 0.81667 | 0.283 | 0.48039 | 0.7756 | 0.283
7096 | 43 | 2023-10-23 16:00 | 0.00012982 | -7444.5 | 0.318 | 0.80967 | 0.091667 | 0.52293 | 0.82054 | 0.091667
7097 | 43 | 2023-10-23 17:00 | 0.00013403 | -8164.25 | 0.46933 | 0.78033 | 0 | 0.59955 | 0.85794 | 0
7098 | 43 | 2023-10-23 18:00 | 0.00013856 | -8099.75 | 0.504 | 0.813 | 0 | 0.63065 | 0.87246 | 0
7099 | 43 | 2023-10-23 19:00 | 0.00013578 | -4431 | 0.502 | 0.84 | 0 | 0.60479 | 0.86796 | 0
7100 | 43 | 2023-10-23 20:00 | 0.00012882 | -3239 | 0.50667 | 0.82167 | 0 | 0.51961 | 0.84967 | 0
7101 | 43 | 2023-10-23 21:00 | 0.00012179 | -2051 | 0.50767 | 0.81467 | 0 | 0.46056 | 0.83351 | 0
7102 | 43 | 2023-10-23 22:00 | 0.00011394 | -69.25 | 0.485 | 0.81967 | 0 | 0.51472 | 0.81604 | 0
7103 | 43 | 2023-10-23 23:00 | 0.00010613 | -229.5 | 0.44633 | 0.846 | 0 | 0.49148 | 0.79867 | 0
7104 | 43 | 2023-10-24 | 0.00010022 | 1911.25 | 0.42567 | 0.86667 | 0 | 0.49384 | 0.78348 | 0
7105 | 43 | 2023-10-24 01:00 | 9.7599e-05 | 2697.75 | 0.43767 | 0.90233 | 0 | 0.45951 | 0.78043 | 0
7106 | 43 | 2023-10-24 02:00 | 9.5834e-05 | 2624.75 | 0.43133 | 0.92267 | 0 | 0.45401 | 0.7771 | 0
7107 | 43 | 2023-10-24 03:00 | 9.7488e-05 | 2348 | 0.44433 | 0.93433 | 0 | 0.47357 | 0.77545 | 0
7108 | 43 | 2023-10-24 04:00 | 0.00010101 | 1606.5 | 0.475 | 0.93367 | 0 | 0.47558 | 0.77874 | 0
7109 | 43 | 2023-10-24 05:00 | 0.00010818 | 201 | 0.50533 | 0.937 | 0 | 0.47445 | 0.78503 | 0
7110 | 43 | 2023-10-24 06:00 | 0.00012484 | -1522.75 | 0.53233 | 0.95833 | 0 | 0.52118 | 0.80714 | 0
7111 | 43 | 2023-10-24 07:00 | 0.00013693 | -2450.75 | 0.548 | 0.983 | 0.0053333 | 0.52948 | 0.84091 | 0.0053333
7112 | 43 | 2023-10-24 08:00 | 0.00014112 | -2291.25 | 0.51467 | 0.988 | 0.056 | 0.56705 | 0.85557 | 0.056
7113 | 43 | 2023-10-24 09:00 | 0.00014355 | -1114.5 | 0.47033 | 0.987 | 0.103 | 0.53167 | 0.85383 | 0.103
7114 | 43 | 2023-10-24 10:00 | 0.00014491 | -2650.25 | 0.45733 | 0.98167 | 0.117 | 0.57011 | 0.83404 | 0.117
7115 | 43 | 2023-10-24 11:00 | 0.00014556 | -4477.75 | 0.543 | 0.979 | 0.107 | 0.58906 | 0.822 | 0.107
7116 | 43 | 2023-10-24 12:00 | 0.00014193 | -6436.5 | 0.68567 | 0.98 | 0.098333 | 0.54329 | 0.8084 | 0.098333
7117 | 43 | 2023-10-24 13:00 | 0.00014208 | -6536.5 | 0.74733 | 0.983 | 0.072667 | 0.51865 | 0.80056 | 0.072667
7118 | 43 | 2023-10-24 14:00 | 0.00014047 | -7242.25 | 0.77 | 0.987 | 0.035333 | 0.5142 | 0.79984 | 0.035333
7119 | 43 | 2023-10-24 15:00 | 0.00013664 | -7027 | 0.75667 | 0.98833 | 0.012333 | 0.5301 | 0.80738 | 0.012333
7120 | 43 | 2023-10-24 16:00 | 0.00013452 | -6276.25 | 0.76 | 0.98633 | 0.001 | 0.49157 | 0.83341 | 0.001
7121 | 43 | 2023-10-24 17:00 | 0.00013512 | -6740 | 0.761 | 0.97633 | 0 | 0.53691 | 0.85833 | 0
7122 | 43 | 2023-10-24 18:00 | 0.00013861 | -7295.75 | 0.74767 | 0.96433 | 0 | 0.63676 | 0.87212 | 0
7123 | 43 | 2023-10-24 19:00 | 0.0001367 | -6582 | 0.71133 | 0.95267 | 0 | 0.58871 | 0.87319 | 0
7124 | 43 | 2023-10-24 20:00 | 0.00012972 | -3849.5 | 0.65233 | 0.94267 | 0 | 0.49192 | 0.85504 | 0
7125 | 43 | 2023-10-24 21:00 | 0.00012401 | -3217.5 | 0.60467 | 0.934 | 0 | 0.47488 | 0.83458 | 0
7126 | 43 | 2023-10-24 22:00 | 0.00011571 | -2946.25 | 0.58 | 0.92433 | 0 | 0.50109 | 0.8114 | 0
7127 | 43 | 2023-10-24 23:00 | 0.00010787 | -3571.5 | 0.537 | 0.905 | 0 | 0.47235 | 0.79519 | 0
7128 | 43 | 2023-10-25 | 0.00010272 | -5185.5 | 0.52567 | 0.875 | 0 | 0.46868 | 0.78256 | 0
7129 | 43 | 2023-10-25 01:00 | 9.9605e-05 | -5959.75 | 0.501 | 0.861 | 0 | 0.45488 | 0.77951 | 0
7130 | 43 | 2023-10-25 02:00 | 9.8737e-05 | -5851.5 | 0.504 | 0.86033 | 0 | 0.46833 | 0.77429 | 0
7131 | 43 | 2023-10-25 03:00 | 9.9954e-05 | -5764.75 | 0.51267 | 0.867 | 0 | 0.46982 | 0.77332 | 0
7132 | 43 | 2023-10-25 04:00 | 0.00010127 | -5286 | 0.52033 | 0.86833 | 0 | 0.47148 | 0.77864 | 0
7133 | 43 | 2023-10-25 05:00 | 0.00010755 | -4096 | 0.521 | 0.845 | 0 | 0.47838 | 0.78561 | 0
7134 | 43 | 2023-10-25 06:00 | 0.00012213 | -3711 | 0.53033 | 0.827 | 0 | 0.47113 | 0.81179 | 0
7135 | 43 | 2023-10-25 07:00 | 0.00013477 | -4567.75 | 0.53867 | 0.82933 | 0.0033333 | 0.46702 | 0.84822 | 0.0033333
7136 | 43 | 2023-10-25 08:00 | 0.0001381 | -5409.75 | 0.521 | 0.83667 | 0.042 | 0.50135 | 0.85998 | 0.042
7137 | 43 | 2023-10-25 09:00 | 0.00013832 | -3444.25 | 0.50533 | 0.844 | 0.17033 | 0.48449 | 0.8519 | 0.17033
7138 | 43 | 2023-10-25 10:00 | 0.00013935 | -2002 | 0.54567 | 0.86333 | 0.26933 | 0.49821 | 0.82954 | 0.26933
7139 | 43 | 2023-10-25 11:00 | 0.00013902 | -1151 | 0.62267 | 0.88067 | 0.38767 | 0.50756 | 0.81358 | 0.38767
7140 | 43 | 2023-10-25 12:00 | 0.00013859 | -1414.25 | 0.653 | 0.86267 | 0.50067 | 0.53446 | 0.79587 | 0.50067
7141 | 43 | 2023-10-25 13:00 | 0.00013533 | -1694 | 0.664 | 0.83067 | 0.45067 | 0.52905 | 0.79258 | 0.45067
7142 | 43 | 2023-10-25 14:00 | 0.00013228 | -3189.5 | 0.64367 | 0.82733 | 0.361 | 0.52101 | 0.79476 | 0.361
7143 | 43 | 2023-10-25 15:00 | 0.0001345 | -2153.5 | 0.56233 | 0.78967 | 0.23667 | 0.51804 | 0.81125 | 0.23667
7144 | 43 | 2023-10-25 16:00 | 0.00013386 | -3994 | 0.526 | 0.67133 | 0.048 | 0.5142 | 0.84135 | 0.048
7145 | 43 | 2023-10-25 17:00 | 0.0001369 | -4595 | 0.57333 | 0.55167 | 0 | 0.5411 | 0.86612 | 0
7146 | 43 | 2023-10-25 18:00 | 0.00014128 | -2234.75 | 0.57133 | 0.462 | 0 | 0.61868 | 0.8771 | 0
7147 | 43 | 2023-10-25 19:00 | 0.00013929 | -782.25 | 0.527 | 0.406 | 0 | 0.58207 | 0.87701 | 0
7148 | 43 | 2023-10-25 20:00 | 0.00013225 | -471 | 0.48767 | 0.373 | 0 | 0.47759 | 0.86003 | 0
7149 | 43 | 2023-10-25 21:00 | 0.00012405 | -2054 | 0.45667 | 0.36767 | 0 | 0.46117 | 0.83675 | 0
7150 | 43 | 2023-10-25 22:00 | 0.00011746 | -953.5 | 0.433 | 0.35433 | 0 | 0.47069 | 0.8158 | 0
7151 | 43 | 2023-10-25 23:00 | 0.00010955 | -808 | 0.401 | 0.33367 | 0 | 0.46886 | 0.80061 | 0
7152 | 43 | 2023-10-26 | 0.00010354 | -592 | 0.36333 | 0.33033 | 0 | 0.48187 | 0.78885 | 0
7153 | 43 | 2023-10-26 01:00 | 9.9069e-05 | -63.75 | 0.32967 | 0.33767 | 0 | 0.47253 | 0.78701 | 0
7154 | 43 | 2023-10-26 02:00 | 9.6865e-05 | -995 | 0.302 | 0.34833 | 0 | 0.46763 | 0.78271 | 0
7155 | 43 | 2023-10-26 03:00 | 9.7362e-05 | -2731.75 | 0.29033 | 0.368 | 0 | 0.46562 | 0.78048 | 0
7156 | 43 | 2023-10-26 04:00 | 0.00010009 | -3030 | 0.27833 | 0.402 | 0 | 0.47576 | 0.78735 | 0
7157 | 43 | 2023-10-26 05:00 | 0.00010763 | -3659.75 | 0.274 | 0.44867 | 0 | 0.46929 | 0.79742 | 0
7158 | 43 | 2023-10-26 06:00 | 0.00012365 | -4532.75 | 0.28067 | 0.50767 | 0 | 0.49699 | 0.8247 | 0
7159 | 43 | 2023-10-26 07:00 | 0.00013705 | -6905 | 0.287 | 0.57167 | 0.0013333 | 0.51271 | 0.85286 | 0.0013333
7160 | 43 | 2023-10-26 08:00 | 0.00014181 | -7704.5 | 0.229 | 0.626 | 0.018333 | 0.5017 | 0.86075 | 0.018333
7161 | 43 | 2023-10-26 09:00 | 0.0001428 | -7783.5 | 0.152 | 0.66567 | 0.052 | 0.52223 | 0.85659 | 0.052
7162 | 43 | 2023-10-26 10:00 | 0.00014442 | -8502.5 | 0.12233 | 0.671 | 0.090333 | 0.5757 | 0.84227 | 0.090333
7163 | 43 | 2023-10-26 11:00 | 0.00014642 | -9504.5 | 0.15 | 0.68633 | 0.119 | 0.52319 | 0.82562 | 0.119
7164 | 43 | 2023-10-26 12:00 | 0.00014503 | -10716.25 | 0.16167 | 0.73067 | 0.12367 | 0.4893 | 0.79761 | 0.12367
7165 | 43 | 2023-10-26 13:00 | 0.00014308 | -10755 | 0.16067 | 0.744 | 0.13767 | 0.47401 | 0.79626 | 0.13767
7166 | 43 | 2023-10-26 14:00 | 0.00013945 | -9680.25 | 0.16167 | 0.787 | 0.11633 | 0.49838 | 0.79838 | 0.11633
7167 | 43 | 2023-10-26 15:00 | 0.00013565 | -9377.25 | 0.17767 | 0.828 | 0.061333 | 0.50878 | 0.80961 | 0.061333
7168 | 43 | 2023-10-26 16:00 | 0.00013484 | -8671.25 | 0.24733 | 0.854 | 0.012333 | 0.50441 | 0.84377 | 0.012333
7169 | 43 | 2023-10-26 17:00 | 0.00013559 | -7340.5 | 0.35 | 0.88033 | 0 | 0.51935 | 0.86743 | 0
7170 | 43 | 2023-10-26 18:00 | 0.00013995 | -7132.75 | 0.43733 | 0.895 | 0 | 0.51507 | 0.87681 | 0
7171 | 43 | 2023-10-26 19:00 | 0.00013894 | -5277 | 0.48833 | 0.89733 | 0 | 0.5301 | 0.87502 | 0
7172 | 43 | 2023-10-26 20:00 | 0.00013252 | -6378.75 | 0.50367 | 0.89333 | 0 | 0.48589 | 0.85417 | 0
7173 | 43 | 2023-10-26 21:00 | 0.00012537 | -6382 | 0.49233 | 0.885 | 0 | 0.4527 | 0.83409 | 0
7174 | 43 | 2023-10-26 22:00 | 0.00011668 | -6122.5 | 0.49067 | 0.87267 | 0 | 0.45304 | 0.8173 | 0
7175 | 43 | 2023-10-26 23:00 | 0.00010899 | -6593.5 | 0.501 | 0.86833 | 0 | 0.47296 | 0.80351 | 0
7176 | 43 | 2023-10-27 | 0.0001027 | -5968.5 | 0.50033 | 0.84833 | 0 | 0.49096 | 0.79292 | 0
7177 | 43 | 2023-10-27 01:00 | 9.9395e-05 | -6468 | 0.49633 | 0.804 | 0 | 0.47366 | 0.78817 | 0
7178 | 43 | 2023-10-27 02:00 | 9.7015e-05 | -6362.5 | 0.493 | 0.74467 | 0 | 0.47218 | 0.78455 | 0
7179 | 43 | 2023-10-27 03:00 | 9.7447e-05 | -7026.25 | 0.478 | 0.66967 | 0 | 0.47287 | 0.78261 | 0
7180 | 43 | 2023-10-27 04:00 | 0.00010066 | -6548 | 0.45533 | 0.60467 | 0 | 0.47567 | 0.78788 | 0
7181 | 43 | 2023-10-27 05:00 | 0.00010776 | -7226.75 | 0.43733 | 0.56167 | 0 | 0.48196 | 0.79655 | 0
7182 | 43 | 2023-10-27 06:00 | 0.00012325 | -6959.25 | 0.42467 | 0.559 | 0 | 0.50266 | 0.83032 | 0
7183 | 43 | 2023-10-27 07:00 | 0.00013477 | -7541 | 0.40067 | 0.56933 | 0.00066667 | 0.5819 | 0.86322 | 0.00066667
7184 | 43 | 2023-10-27 08:00 | 0.00013988 | -7749.75 | 0.328 | 0.621 | 0.018 | 0.61413 | 0.86114 | 0.018
7185 | 43 | 2023-10-27 09:00 | 0.00014196 | -7267 | 0.225 | 0.70533 | 0.046333 | 0.59483 | 0.86143 | 0.046333
7186 | 43 | 2023-10-27 10:00 | 0.00014397 | -7377 | 0.169 | 0.77733 | 0.069667 | 0.52276 | 0.84164 | 0.069667
7187 | 43 | 2023-10-27 11:00 | 0.0001439 | -7058.25 | 0.15333 | 0.81633 | 0.079 | 0.51638 | 0.82867 | 0.079
7188 | 43 | 2023-10-27 12:00 | 0.00014152 | -5808 | 0.15767 | 0.862 | 0.080667 | 0.52564 | 0.80521 | 0.080667
7189 | 43 | 2023-10-27 13:00 | 0.00013771 | -4874.25 | 0.18333 | 0.875 | 0.066 | 0.53464 | 0.79916 | 0.066
7190 | 43 | 2023-10-27 14:00 | 0.00013258 | -4814.75 | 0.23167 | 0.87333 | 0.047 | 0.52311 | 0.80438 | 0.047
7191 | 43 | 2023-10-27 15:00 | 0.00012988 | -5063.5 | 0.309 | 0.89067 | 0.029667 | 0.52485 | 0.81029 | 0.029667
7192 | 43 | 2023-10-27 16:00 | 0.00012928 | -6017.75 | 0.42733 | 0.92267 | 0.0046667 | 0.52922 | 0.83845 | 0.0046667
7193 | 43 | 2023-10-27 17:00 | 0.0001323 | -6292.25 | 0.54633 | 0.93267 | 0 | 0.54626 | 0.86738 | 0
7194 | 43 | 2023-10-27 18:00 | 0.00013616 | -5302.75 | 0.60967 | 0.92467 | 0 | 0.64296 | 0.87885 | 0
7195 | 43 | 2023-10-27 19:00 | 0.00013387 | -5357 | 0.631 | 0.919 | 0 | 0.53874 | 0.8787 | 0
7196 | 43 | 2023-10-27 20:00 | 0.00012646 | -4870 | 0.606 | 0.91333 | 0 | 0.54477 | 0.86128 | 0
7197 | 43 | 2023-10-27 21:00 | 0.00011738 | -6560 | 0.57067 | 0.89567 | 0 | 0.52678 | 0.84406 | 0
7198 | 43 | 2023-10-27 22:00 | 0.00011072 | -6339 | 0.51 | 0.86233 | 0 | 0.5356 | 0.82969 | 0
7199 | 43 | 2023-10-27 23:00 | 0.00010226 | -7046.75 | 0.48 | 0.81633 | 0 | 0.53202 | 0.81687 | 0
7200 | 43 | 2023-10-28 | 9.4517e-05 | -8296.25 | 0.472 | 0.75 | 0 | 0.52188 | 0.80129 | 0
7201 | 43 | 2023-10-28 01:00 | 9.035e-05 | -8322.5 | 0.488 | 0.664 | 0 | 0.51769 | 0.7933 | 0
7202 | 43 | 2023-10-28 02:00 | 8.671e-05 | -8074.75 | 0.483 | 0.581 | 0 | 0.5197 | 0.78798 | 0
7203 | 43 | 2023-10-28 03:00 | 8.7482e-05 | -8247 | 0.47267 | 0.51533 | 0 | 0.52022 | 0.78793 | 0
7204 | 43 | 2023-10-28 04:00 | 8.8682e-05 | -9332 | 0.44667 | 0.499 | 0 | 0.52468 | 0.79287 | 0
7205 | 43 | 2023-10-28 05:00 | 9.0147e-05 | -8329 | 0.41033 | 0.53133 | 0 | 0.52651 | 0.8024 | 0
7206 | 43 | 2023-10-28 06:00 | 9.4497e-05 | -8318 | 0.385 | 0.587 | 0 | 0.51918 | 0.81827 | 0
7207 | 43 | 2023-10-28 07:00 | 9.9753e-05 | -8825.5 | 0.378 | 0.663 | 0.002 | 0.51559 | 0.84362 | 0.002
7208 | 43 | 2023-10-28 08:00 | 0.00010606 | -8384.5 | 0.32067 | 0.71767 | 0.034333 | 0.51559 | 0.86356 | 0.034333
7209 | 43 | 2023-10-28 09:00 | 0.00011174 | -7719.25 | 0.233 | 0.74733 | 0.089333 | 0.51629 | 0.86051 | 0.089333
7210 | 43 | 2023-10-28 10:00 | 0.00011463 | -7954 | 0.19867 | 0.76167 | 0.16467 | 0.51647 | 0.83975 | 0.16467
7211 | 43 | 2023-10-28 11:00 | 0.00011723 | -8738 | 0.26833 | 0.75933 | 0.25667 | 0.52014 | 0.8189 | 0.25667
7212 | 43 | 2023-10-28 12:00 | 0.00011774 | -8559 | 0.323 | 0.75833 | 0.37667 | 0.52372 | 0.79892 | 0.37667
7213 | 43 | 2023-10-28 13:00 | 0.00011447 | -8721 | 0.34267 | 0.76967 | 0.31767 | 0.51743 | 0.79824 | 0.31767
7214 | 43 | 2023-10-28 14:00 | 0.00011133 | -9675.75 | 0.308 | 0.80267 | 0.113 | 0.50817 | 0.80037 | 0.113
7215 | 43 | 2023-10-28 15:00 | 0.00010919 | -9751.5 | 0.31333 | 0.84633 | 0.038333 | 0.50022 | 0.80971 | 0.038333
7216 | 43 | 2023-10-28 16:00 | 0.00010852 | -8387.5 | 0.37767 | 0.87733 | 0.007 | 0.50598 | 0.84774 | 0.007
7217 | 43 | 2023-10-28 17:00 | 0.00011193 | -6491.75 | 0.44867 | 0.88767 | 0 | 0.70324 | 0.87831 | 0
7218 | 43 | 2023-10-28 18:00 | 0.00011639 | -7995.25 | 0.51633 | 0.87333 | 0 | 0.65484 | 0.89056 | 0
7219 | 43 | 2023-10-28 19:00 | 0.00011477 | -7484 | 0.573 | 0.84867 | 0 | 0.52931 | 0.88509 | 0
7220 | 43 | 2023-10-28 20:00 | 0.00010871 | -7509.75 | 0.60267 | 0.81967 | 0 | 0.4748 | 0.86182 | 0
7221 | 43 | 2023-10-28 21:00 | 0.00010424 | -6471.25 | 0.624 | 0.72733 | 0 | 0.47034 | 0.84483 | 0
7222 | 43 | 2023-10-28 22:00 | 9.9884e-05 | -5656.75 | 0.65133 | 0.60567 | 0 | 0.4699 | 0.83012 | 0
7223 | 43 | 2023-10-28 23:00 | 9.319e-05 | -4151.25 | 0.65167 | 0.45367 | 0 | 0.47445 | 0.81716 | 0
7224 | 44 | 2023-10-29 | 8.8278e-05 | 520.75 | 0.639 | 0.28733 | 0 | 0.48912 | 0.80956 | 0
7225 | 44 | 2023-10-29 01:00 | 8.3541e-05 | 1875.5 | 0.628 | 0.138 | 0 | 0.47497 | 0.80361 | 0
7226 | 44 | 2023-10-29 02:00 | 8.1366e-05 | 2925.5 | 0.595 | 0.059667 | 0 | 0.47305 | 0.79422 | 0
7227 | 44 | 2023-10-29 02:00 | 8.15e-05 | 3739.25 | 0.541 | 0.056 | 0 | 0.46292 | 0.79127 | 0
7228 | 44 | 2023-10-29 03:00 | 8.1418e-05 | 3741 | 0.47533 | 0.093667 | 0 | 0.44938 | 0.78469 | 0
7229 | 44 | 2023-10-29 04:00 | 8.3026e-05 | 4716.25 | 0.41667 | 0.179 | 0 | 0.46318 | 0.78522 | 0
7230 | 44 | 2023-10-29 05:00 | 8.5164e-05 | 4845.75 | 0.371 | 0.28267 | 0 | 0.45462 | 0.78764 | 0
7231 | 44 | 2023-10-29 06:00 | 8.9638e-05 | 6085.75 | 0.29033 | 0.328 | 0 | 0.4485 | 0.80027 | 0
7232 | 44 | 2023-10-29 07:00 | 9.6269e-05 | 7683.25 | 0.25067 | 0.32733 | 0.01 | 0.44492 | 0.81435 | 0.01
7233 | 44 | 2023-10-29 08:00 | 0.00010445 | 9184.5 | 0.171 | 0.305 | 0.030333 | 0.45523 | 0.82403 | 0.030333
7234 | 44 | 2023-10-29 09:00 | 0.00010964 | 9289.5 | 0.15133 | 0.29967 | 0.076667 | 0.46283 | 0.81991 | 0.076667
7235 | 44 | 2023-10-29 10:00 | 0.00011309 | 8611.25 | 0.174 | 0.323 | 0.10367 | 0.46894 | 0.80763 | 0.10367
7236 | 44 | 2023-10-29 11:00 | 0.00011654 | 8785.75 | 0.173 | 0.30967 | 0.17167 | 0.45252 | 0.80022 | 0.17167
7237 | 44 | 2023-10-29 12:00 | 0.00011635 | 8549 | 0.14933 | 0.238 | 0.143 | 0.45479 | 0.7935 | 0.143
7238 | 44 | 2023-10-29 13:00 | 0.00011219 | 9074 | 0.10933 | 0.16033 | 0.079 | 0.45331 | 0.79529 | 0.079
7239 | 44 | 2023-10-29 14:00 | 0.00010818 | 5004.25 | 0.055 | 0.135 | 0.061333 | 0.45409 | 0.7994 | 0.061333
7240 | 44 | 2023-10-29 15:00 | 0.00010704 | 2077 | 0.017667 | 0.193 | 0.013 | 0.44649 | 0.81154 | 0.013
7241 | 44 | 2023-10-29 16:00 | 0.00010804 | 944.25 | 0.0076667 | 0.37133 | 0 | 0.43985 | 0.83506 | 0
7242 | 44 | 2023-10-29 17:00 | 0.00011526 | 1026.25 | 0.027 | 0.54067 | 0 | 0.43138 | 0.86075 | 0
7243 | 44 | 2023-10-29 18:00 | 0.00011783 | 2566.5 | 0.079 | 0.632 | 0 | 0.41714 | 0.87256 | 0
7244 | 44 | 2023-10-29 19:00 | 0.0001149 | 4585.5 | 0.15067 | 0.655 | 0 | 0.41277 | 0.86859 | 0
7245 | 44 | 2023-10-29 20:00 | 0.00011015 | 7316.75 | 0.197 | 0.62233 | 0 | 0.41207 | 0.85794 | 0
7246 | 44 | 2023-10-29 21:00 | 0.00010605 | 7998.5 | 0.18533 | 0.60167 | 0 | 0.40797 | 0.84411 | 0
7247 | 44 | 2023-10-29 22:00 | 0.00010304 | 8060 | 0.191 | 0.62033 | 0 | 0.40142 | 0.82635 | 0
7248 | 44 | 2023-10-29 23:00 | 9.785e-05 | 7576.5 | 0.21133 | 0.67167 | 0 | 0.39277 | 0.80825 | 0
7249 | 44 | 2023-10-30 | 9.3989e-05 | 8983 | 0.22167 | 0.72633 | 0 | 0.39408 | 0.7873 | 0
7250 | 44 | 2023-10-30 01:00 | 9.1629e-05 | 7939 | 0.23667 | 0.76733 | 0 | 0.39084 | 0.78164 | 0
7251 | 44 | 2023-10-30 02:00 | 8.8637e-05 | 6478.5 | 0.29067 | 0.78533 | 0 | 0.3849 | 0.78072 | 0
7252 | 44 | 2023-10-30 03:00 | 9.0033e-05 | 5847.25 | 0.36733 | 0.77867 | 0 | 0.38429 | 0.78319 | 0
7253 | 44 | 2023-10-30 04:00 | 9.2542e-05 | 3555 | 0.37933 | 0.74167 | 0 | 0.38307 | 0.78769 | 0
7254 | 44 | 2023-10-30 05:00 | 0.00010006 | 1748.5 | 0.32167 | 0.68233 | 0 | 0.3822 | 0.79814 | 0
7255 | 44 | 2023-10-30 06:00 | 0.00011591 | -2019 | 0.25433 | 0.64033 | 0.0026667 | 0.39425 | 0.82398 | 0.0026667
7256 | 44 | 2023-10-30 07:00 | 0.00012661 | -1561.25 | 0.206 | 0.595 | 0.047667 | 0.40797 | 0.85494 | 0.047667
7257 | 44 | 2023-10-30 08:00 | 0.00013326 | -57.75 | 0.13867 | 0.521 | 0.127 | 0.41854 | 0.85853 | 0.127
7258 | 44 | 2023-10-30 09:00 | 0.00013355 | 1732.75 | 0.098667 | 0.41533 | 0.22433 | 0.41994 | 0.84982 | 0.22433
7259 | 44 | 2023-10-30 10:00 | 0.00013481 | 931 | 0.10033 | 0.30633 | 0.41133 | 0.42282 | 0.83317 | 0.41133
7260 | 44 | 2023-10-30 11:00 | 0.00013721 | 1115 | 0.13133 | 0.26133 | 0.502 | 0.47331 | 0.82882 | 0.502
7261 | 44 | 2023-10-30 12:00 | 0.00013469 | 248 | 0.16167 | 0.28133 | 0.49 | 0.47462 | 0.82533 | 0.49
7262 | 44 | 2023-10-30 13:00 | 0.00013337 | -1883 | 0.15133 | 0.346 | 0.35333 | 0.43706 | 0.82233 | 0.35333
7263 | 44 | 2023-10-30 14:00 | 0.00013019 | -3409.5 | 0.11967 | 0.36833 | 0.16333 | 0.52948 | 0.83482 | 0.16333
7264 | 44 | 2023-10-30 15:00 | 0.00012888 | -5691.75 | 0.098333 | 0.35167 | 0.011667 | 0.51524 | 0.84836 | 0.011667
7265 | 44 | 2023-10-30 16:00 | 0.00012916 | -6715.25 | 0.072667 | 0.422 | 0 | 0.52616 | 0.86607 | 0
7266 | 44 | 2023-10-30 17:00 | 0.00013485 | -7086.75 | 0.046333 | 0.598 | 0 | 0.50459 | 0.88107 | 0
7267 | 44 | 2023-10-30 18:00 | 0.00013573 | -5157.25 | 0.035 | 0.598 | 0 | 0.57858 | 0.88731 | 0
7268 | 44 | 2023-10-30 19:00 | 0.00013228 | -5374.5 | 0.04 | 0.38333 | 0 | 0.5086 | 0.88349 | 0
7269 | 44 | 2023-10-30 20:00 | 0.00012455 | -4672.75 | 0.057 | 0.32867 | 0 | 0.4914 | 0.87111 | 0
7270 | 44 | 2023-10-30 21:00 | 0.00011658 | -6298.5 | 0.11567 | 0.40833 | 0 | 0.49821 | 0.85378 | 0
7271 | 44 | 2023-10-30 22:00 | 0.0001087 | -6637 | 0.17867 | 0.47767 | 0 | 0.5066 | 0.83598 | 0
7272 | 44 | 2023-10-30 23:00 | 9.913e-05 | -6887.75 | 0.16333 | 0.516 | 0 | 0.49664 | 0.81914 | 0
7273 | 44 | 2023-10-31 | 9.4907e-05 | -7941.5 | 0.14867 | 0.53633 | 0 | 0.51594 | 0.80279 | 0
7274 | 44 | 2023-10-31 01:00 | 9.0937e-05 | -7959.25 | 0.191 | 0.54267 | 0 | 0.49087 | 0.79795 | 0
7275 | 44 | 2023-10-31 02:00 | 8.9005e-05 | -6855.5 | 0.24967 | 0.534 | 0 | 0.49471 | 0.79277 | 0
7276 | 44 | 2023-10-31 03:00 | 8.9517e-05 | -6889.75 | 0.30767 | 0.50367 | 0 | 0.50738 | 0.79127 | 0
7277 | 44 | 2023-10-31 04:00 | 9.2428e-05 | -4766.5 | 0.35467 | 0.44333 | 0 | 0.5245 | 0.79316 | 0
7278 | 44 | 2023-10-31 05:00 | 9.8696e-05 | -3784 | 0.35733 | 0.377 | 0 | 0.55307 | 0.801 | 0
7279 | 44 | 2023-10-31 06:00 | 0.00011387 | 216.75 | 0.30733 | 0.33833 | 0.0016667 | 0.59081 | 0.82388 | 0.0016667
7280 | 44 | 2023-10-31 07:00 | 0.00012367 | 3173 | 0.21333 | 0.32433 | 0.043333 | 0.62278 | 0.85678 | 0.043333
7281 | 44 | 2023-10-31 08:00 | 0.00013065 | 2701 | 0.116 | 0.33667 | 0.13833 | 0.64558 | 0.86428 | 0.13833
7282 | 44 | 2023-10-31 09:00 | 0.00013283 | 2235 | 0.079333 | 0.357 | 0.19467 | 0.6579 | 0.85354 | 0.19467
7283 | 44 | 2023-10-31 10:00 | 0.00013544 | 2827.25 | 0.057333 | 0.36733 | 0.223 | 0.66638 | 0.83559 | 0.223
7284 | 44 | 2023-10-31 11:00 | 0.00013668 | 2420 | 0.04 | 0.37333 | 0.32133 | 0.66611 | 0.82616 | 0.32133
7285 | 44 | 2023-10-31 12:00 | 0.00013558 | 2718.25 | 0.026333 | 0.37633 | 0.345 | 0.67284 | 0.81643 | 0.345
7286 | 44 | 2023-10-31 13:00 | 0.00013242 | 839.25 | 0.014667 | 0.38333 | 0.26667 | 0.66576 | 0.81561 | 0.26667
7287 | 44 | 2023-10-31 14:00 | 0.00013147 | -2346.5 | 0.011667 | 0.39367 | 0.096 | 0.68778 | 0.81692 | 0.096
7288 | 44 | 2023-10-31 15:00 | 0.00012942 | -1837.25 | 0.026667 | 0.42333 | 0.016333 | 0.76527 | 0.83598 | 0.016333
7289 | 44 | 2023-10-31 16:00 | 0.0001299 | -3656.5 | 0.067 | 0.48867 | 0 | 0.74343 | 0.86491 | 0
7290 | 44 | 2023-10-31 17:00 | 0.00013336 | -3310 | 0.132 | 0.59067 | 0 | 0.76291 | 0.8831 | 0
7291 | 44 | 2023-10-31 18:00 | 0.00013432 | -2796.25 | 0.195 | 0.695 | 0 | 0.76902 | 0.89036 | 0
7292 | 44 | 2023-10-31 19:00 | 0.00013077 | -4296.25 | 0.22967 | 0.784 | 0 | 0.76099 | 0.88935 | 0
7293 | 44 | 2023-10-31 20:00 | 0.00012394 | -5231 | 0.25833 | 0.85 | 0 | 0.72613 | 0.86994 | 0
7294 | 44 | 2023-10-31 21:00 | 0.00011575 | -8933.75 | 0.288 | 0.894 | 0 | 0.68769 | 0.85253 | 0
7295 | 44 | 2023-10-31 22:00 | 0.00010858 | -8164 | 0.354 | 0.917 | 0 | 0.68708 | 0.83816 | 0
7296 | 44 | 2023-10-31 23:00 | 0.00010036 | -9275.75 | 0.409 | 0.925 | 0 | 0.68184 | 0.81977 | 0
7297 | 44 | 2023-11-01 | 9.3699e-05 | -10551 | 0.45167 | 0.92633 | 0 | 0.66236 | 0.81193 | 0
7298 | 44 | 2023-11-01 01:00 | 8.9424e-05 | -9627 | 0.48333 | 0.92567 | 0 | 0.66629 | 0.80656 | 0
7299 | 44 | 2023-11-01 02:00 | 8.8141e-05 | -9762.75 | 0.51633 | 0.91433 | 0 | 0.64165 | 0.80472 | 0
7300 | 44 | 2023-11-01 03:00 | 8.7127e-05 | -9833 | 0.547 | 0.915 | 0 | 0.6413 | 0.80332 | 0
7301 | 44 | 2023-11-01 04:00 | 8.7971e-05 | -10022 | 0.566 | 0.942 | 0 | 0.64069 | 0.80419 | 0
7302 | 44 | 2023-11-01 05:00 | 9.1167e-05 | -8960 | 0.57667 | 0.96067 | 0 | 0.63231 | 0.81658 | 0
7303 | 44 | 2023-11-01 06:00 | 9.8778e-05 | -9476.75 | 0.56367 | 0.98433 | 0.003 | 0.63449 | 0.85122 | 0.003
7304 | 44 | 2023-11-01 07:00 | 0.00010523 | -7483.75 | 0.50567 | 0.972 | 0.080333 | 0.64777 | 0.87091 | 0.080333
7305 | 44 | 2023-11-01 08:00 | 0.00011013 | -5756 | 0.43433 | 0.91867 | 0.24333 | 0.66044 | 0.87425 | 0.24333
7306 | 44 | 2023-11-01 09:00 | 0.00011374 | -4977 | 0.392 | 0.89067 | 0.395 | 0.65214 | 0.85809 | 0.395
7307 | 44 | 2023-11-01 10:00 | 0.00011753 | -2829 | 0.41233 | 0.91733 | 0.45267 | 0.63231 | 0.83196 | 0.45267
7308 | 44 | 2023-11-01 11:00 | 0.00011933 | -2240.25 | 0.48 | 0.96933 | 0.476 | 0.62479 | 0.8205 | 0.476
7309 | 44 | 2023-11-01 12:00 | 0.00011844 | -2152 | 0.56233 | 0.986 | 0.391 | 0.62505 | 0.80961 | 0.391
7310 | 44 | 2023-11-01 13:00 | 0.000115 | -3913.25 | 0.669 | 0.98467 | 0.224 | 0.63606 | 0.81043 | 0.224
7311 | 44 | 2023-11-01 14:00 | 0.00011328 | -6477.5 | 0.62567 | 0.972 | 0.067 | 0.59291 | 0.81459 | 0.067
7312 | 44 | 2023-11-01 15:00 | 0.0001136 | -6765.75 | 0.527 | 0.963 | 0.0063333 | 0.60662 | 0.83278 | 0.0063333
7313 | 44 | 2023-11-01 16:00 | 0.00011686 | -6988 | 0.461 | 0.96867 | 0 | 0.60365 | 0.86119 | 0
7314 | 44 | 2023-11-01 17:00 | 0.0001253 | -6735 | 0.45033 | 0.97867 | 0 | 0.57002 | 0.87362 | 0
7315 | 44 | 2023-11-01 18:00 | 0.00012694 | -3876.75 | 0.48333 | 0.984 | 0 | 0.5743 | 0.87836 | 0
7316 | 44 | 2023-11-01 19:00 | 0.0001245 | -2720.5 | 0.517 | 0.985 | 0 | 0.5715 | 0.87314 | 0
7317 | 44 | 2023-11-01 20:00 | 0.0001194 | -2321.75 | 0.54767 | 0.98567 | 0 | 0.5612 | 0.85011 | 0
7318 | 44 | 2023-11-01 21:00 | 0.00011407 | -495.75 | 0.56433 | 0.98567 | 0 | 0.55831 | 0.83472 | 0
7319 | 44 | 2023-11-01 22:00 | 0.00010976 | -813 | 0.57033 | 0.98567 | 0 | 0.55482 | 0.81595 | 0
7320 | 44 | 2023-11-01 23:00 | 0.00010244 | 963.25 | 0.57 | 0.98533 | 0 | 0.54512 | 0.80463 | 0
7321 | 44 | 2023-11-02 | 9.627e-05 | -29 | 0.56333 | 0.98633 | 0 | 0.53429 | 0.78798 | 0
7322 | 44 | 2023-11-02 01:00 | 9.2989e-05 | -105 | 0.55767 | 0.98633 | 0 | 0.52477 | 0.78934 | 0
7323 | 44 | 2023-11-02 02:00 | 9.2321e-05 | -362.5 | 0.57133 | 0.98767 | 0 | 0.51883 | 0.78721 | 0
7324 | 44 | 2023-11-02 03:00 | 9.2335e-05 | -975 | 0.572 | 0.98767 | 0 | 0.51909 | 0.78759 | 0
7325 | 44 | 2023-11-02 04:00 | 9.5496e-05 | -525.25 | 0.59067 | 0.98767 | 0 | 0.51918 | 0.79369 | 0
7326 | 44 | 2023-11-02 05:00 | 0.00010548 | -296.75 | 0.597 | 0.98633 | 0 | 0.52075 | 0.8039 | 0
7327 | 44 | 2023-11-02 06:00 | 0.00012258 | -1847 | 0.619 | 0.986 | 0.0063333 | 0.52948 | 0.82596 | 0.0063333
7328 | 44 | 2023-11-02 07:00 | 0.00013448 | -2359.75 | 0.61967 | 0.98733 | 0.056 | 0.52983 | 0.84072 | 0.056
7329 | 44 | 2023-11-02 08:00 | 0.0001399 | 1772 | 0.64567 | 0.988 | 0.16933 | 0.57343 | 0.84783 | 0.16933
7330 | 44 | 2023-11-02 09:00 | 0.00014058 | 1361.75 | 0.74467 | 0.98733 | 0.177 | 0.55665 | 0.83443 | 0.177
7331 | 44 | 2023-11-02 10:00 | 0.0001413 | 1179.75 | 0.85533 | 0.98633 | 0.35567 | 0.53071 | 0.81435 | 0.35567
7332 | 44 | 2023-11-02 11:00 | 0.00014501 | -245.25 | 0.89067 | 0.98433 | 0.20267 | 0.53062 | 0.80559 | 0.20267
7333 | 44 | 2023-11-02 12:00 | 0.0001448 | 683.75 | 0.89533 | 0.979 | 0.108 | 0.55788 | 0.80366 | 0.108
7334 | 44 | 2023-11-02 13:00 | 0.00014335 | -773.25 | 0.873 | 0.96033 | 0.052667 | 0.5446 | 0.80327 | 0.052667
7335 | 44 | 2023-11-02 14:00 | 0.00014093 | -1599 | 0.83633 | 0.93733 | 0.018667 | 0.56058 | 0.80559 | 0.018667
7336 | 44 | 2023-11-02 15:00 | 0.00013931 | -2184 | 0.78433 | 0.93467 | 0.00066667 | 0.56172 | 0.82195 | 0.00066667
7337 | 44 | 2023-11-02 16:00 | 0.00014006 | -1939.75 | 0.694 | 0.95433 | 0 | 0.54704 | 0.84546 | 0
7338 | 44 | 2023-11-02 17:00 | 0.00014391 | -2831.25 | 0.574 | 0.97167 | 0 | 0.54704 | 0.8654 | 0
7339 | 44 | 2023-11-02 18:00 | 0.0001438 | -2051.25 | 0.522 | 0.98 | 0 | 0.54739 | 0.87706 | 0
7340 | 44 | 2023-11-02 19:00 | 0.00013824 | -3236.25 | 0.481 | 0.98233 | 0 | 0.55482 | 0.87928 | 0
7341 | 44 | 2023-11-02 20:00 | 0.00013058 | -4135 | 0.44633 | 0.98367 | 0 | 0.52319 | 0.8638 | 0
7342 | 44 | 2023-11-02 21:00 | 0.00012207 | -3502.25 | 0.454 | 0.98367 | 0 | 0.5259 | 0.84125 | 0
7343 | 44 | 2023-11-02 22:00 | 0.00011437 | -2736.5 | 0.48 | 0.98233 | 0 | 0.53202 | 0.82233 | 0
7344 | 44 | 2023-11-02 23:00 | 0.00010704 | -3626.25 | 0.5 | 0.98267 | 0 | 0.54206 | 0.81121 | 0
7345 | 44 | 2023-11-03 | 0.00010088 | -939 | 0.507 | 0.98367 | 0 | 0.55342 | 0.79659 | 0
7346 | 44 | 2023-11-03 01:00 | 9.748e-05 | 402.25 | 0.51633 | 0.985 | 0 | 0.58915 | 0.79359 | 0
7347 | 44 | 2023-11-03 02:00 | 9.6243e-05 | -102 | 0.527 | 0.986 | 0 | 0.60811 | 0.79132 | 0
7348 | 44 | 2023-11-03 03:00 | 9.72e-05 | -997.25 | 0.54067 | 0.987 | 0 | 0.62077 | 0.79088 | 0
7349 | 44 | 2023-11-03 04:00 | 0.00010037 | -866.5 | 0.55633 | 0.98767 | 0 | 0.64366 | 0.79771 | 0
7350 | 44 | 2023-11-03 05:00 | 0.0001079 | -3191.5 | 0.55033 | 0.98333 | 0 | 0.65196 | 0.8068 | 0
7351 | 44 | 2023-11-03 06:00 | 0.00012292 | -6447 | 0.53933 | 0.98067 | 0 | 0.68158 | 0.83472 | 0
7352 | 44 | 2023-11-03 07:00 | 0.00013455 | -6539.25 | 0.544 | 0.982 | 0.011333 | 0.7084 | 0.86665 | 0.011333
7353 | 44 | 2023-11-03 08:00 | 0.00014001 | -5297 | 0.511 | 0.98367 | 0.039 | 0.74762 | 0.87865 | 0.039
7354 | 44 | 2023-11-03 09:00 | 0.00014136 | -3886.25 | 0.54367 | 0.983 | 0.10467 | 0.76387 | 0.86869 | 0.10467
7355 | 44 | 2023-11-03 10:00 | 0.00014134 | -3495.5 | 0.56367 | 0.98233 | 0.113 | 0.78352 | 0.84701 | 0.113
7356 | 44 | 2023-11-03 11:00 | 0.00014127 | -4166.75 | 0.535 | 0.97933 | 0.12467 | 0.70953 | 0.81271 | 0.12467
7357 | 44 | 2023-11-03 12:00 | 0.0001386 | -4753 | 0.48967 | 0.97667 | 0.105 | 0.71434 | 0.79669 | 0.105
7358 | 44 | 2023-11-03 13:00 | 0.00013578 | -5993 | 0.469 | 0.973 | 0.060667 | 0.71233 | 0.79171 | 0.060667
7359 | 44 | 2023-11-03 14:00 | 0.00013237 | -7418.75 | 0.51633 | 0.961 | 0.022667 | 0.77383 | 0.79582 | 0.022667
7360 | 44 | 2023-11-03 15:00 | 0.00013111 | -9394.75 | 0.57533 | 0.945 | 0.001 | 0.79112 | 0.80937 | 0.001
7361 | 44 | 2023-11-03 16:00 | 0.00013283 | -11669 | 0.631 | 0.932 | 0 | 0.81113 | 0.83666 | 0
7362 | 44 | 2023-11-03 17:00 | 0.00013754 | -10992.5 | 0.64733 | 0.939 | 0 | 0.85315 | 0.85286 | 0
7363 | 44 | 2023-11-03 18:00 | 0.00013665 | -8057.5 | 0.638 | 0.94567 | 0 | 0.82301 | 0.85988 | 0
7364 | 44 | 2023-11-03 19:00 | 0.00013252 | -7340.75 | 0.62167 | 0.936 | 0 | 0.79243 | 0.85277 | 0
7365 | 44 | 2023-11-03 20:00 | 0.00012573 | -6097.5 | 0.59433 | 0.903 | 0 | 0.72106 | 0.83143 | 0
7366 | 44 | 2023-11-03 21:00 | 0.00011833 | -5027.75 | 0.568 | 0.83 | 0 | 0.67869 | 0.81024 | 0
7367 | 44 | 2023-11-03 22:00 | 0.00010979 | -1948.25 | 0.564 | 0.78033 | 0 | 0.78553 | 0.79877 | 0
7368 | 44 | 2023-11-03 23:00 | 0.00010261 | -586.25 | 0.55267 | 0.73533 | 0 | 0.70263 | 0.78697 | 0
7369 | 44 | 2023-11-04 | 9.6521e-05 | 121.75 | 0.515 | 0.66567 | 0 | 0.65781 | 0.77347 | 0
7370 | 44 | 2023-11-04 01:00 | 9.3964e-05 | 2029.75 | 0.47867 | 0.68433 | 0 | 0.65292 | 0.77139 | 0
7371 | 44 | 2023-11-04 02:00 | 9.2765e-05 | 1637.25 | 0.446 | 0.82633 | 0 | 0.64777 | 0.75987 | 0
7372 | 44 | 2023-11-04 03:00 | 9.2753e-05 | 1989.75 | 0.41733 | 0.946 | 0 | 0.64707 | 0.75474 | 0
7373 | 44 | 2023-11-04 04:00 | 9.4353e-05 | 1034.25 | 0.43633 | 0.98333 | 0 | 0.65834 | 0.75585 | 0
7374 | 44 | 2023-11-04 05:00 | 9.5508e-05 | 448.5 | 0.433 | 0.98667 | 0 | 0.63982 | 0.75827 | 0
7375 | 44 | 2023-11-04 06:00 | 9.8742e-05 | 1038.25 | 0.40567 | 0.984 | 0.005 | 0.64157 | 0.77501 | 0.005
7376 | 44 | 2023-11-04 07:00 | 0.00010348 | 1351.5 | 0.43133 | 0.97867 | 0.117 | 0.66611 | 0.80366 | 0.117
7377 | 44 | 2023-11-04 08:00 | 0.00010965 | 1237.25 | 0.46133 | 0.97367 | 0.34 | 0.63964 | 0.8158 | 0.34
7378 | 44 | 2023-11-04 09:00 | 0.00011579 | 2601.25 | 0.40333 | 0.97 | 0.52867 | 0.64489 | 0.81038 | 0.52867
7379 | 44 | 2023-11-04 10:00 | 0.00011886 | 4182.25 | 0.36333 | 0.96233 | 0.62 | 0.65065 | 0.7965 | 0.62
7380 | 44 | 2023-11-04 11:00 | 0.00012207 | 6493.25 | 0.328 | 0.95267 | 0.60233 | 0.64226 | 0.78837 | 0.60233
7381 | 44 | 2023-11-04 12:00 | 0.00012083 | 6429.75 | 0.304 | 0.93833 | 0.53033 | 0.67319 | 0.7798 | 0.53033
7382 | 44 | 2023-11-04 13:00 | 0.00011429 | 2822.75 | 0.296 | 0.91567 | 0.376 | 0.62619 | 0.77898 | 0.376
7383 | 44 | 2023-11-04 14:00 | 0.00011276 | 521.5 | 0.28067 | 0.87233 | 0.12233 | 0.62348 | 0.78164 | 0.12233
7384 | 44 | 2023-11-04 15:00 | 0.00011497 | 192.25 | 0.29133 | 0.81433 | 0.009 | 0.62934 | 0.79524 | 0.009
7385 | 44 | 2023-11-04 16:00 | 0.00011793 | 1902.25 | 0.29 | 0.77233 | 0 | 0.60854 | 0.82538 | 0
7386 | 44 | 2023-11-04 17:00 | 0.00012631 | 4382.5 | 0.27033 | 0.75033 | 0 | 0.60723 | 0.8428 | 0
7387 | 44 | 2023-11-04 18:00 | 0.00012596 | 4894 | 0.26733 | 0.73833 | 0 | 0.59256 | 0.84507 | 0
7388 | 44 | 2023-11-04 19:00 | 0.00012106 | 6302.5 | 0.27333 | 0.73267 | 0 | 0.59457 | 0.83477 | 0
7389 | 44 | 2023-11-04 20:00 | 0.00011365 | 7546.75 | 0.268 | 0.738 | 0 | 0.59631 | 0.81793 | 0
7390 | 44 | 2023-11-04 21:00 | 0.00010896 | 7080.75 | 0.26733 | 0.74233 | 0 | 0.57631 | 0.80298 | 0
7391 | 44 | 2023-11-04 22:00 | 0.00010479 | 5705 | 0.273 | 0.73567 | 0 | 0.58382 | 0.79176 | 0
7392 | 44 | 2023-11-04 23:00 | 9.8537e-05 | 4986.75 | 0.285 | 0.71733 | 0 | 0.56801 | 0.78174 | 0
7393 | 45 | 2023-11-05 | 9.2811e-05 | 3717.25 | 0.28267 | 0.689 | 0 | 0.56023 | 0.76456 | 0
7394 | 45 | 2023-11-05 01:00 | 8.8899e-05 | 3944 | 0.26733 | 0.66533 | 0 | 0.55211 | 0.75881 | 0
7395 | 45 | 2023-11-05 02:00 | 8.5801e-05 | 2864.25 | 0.265 | 0.64733 | 0 | 0.56347 | 0.75595 | 0
7396 | 45 | 2023-11-05 03:00 | 8.6017e-05 | 2601.25 | 0.275 | 0.61267 | 0 | 0.56085 | 0.75644 | 0
7397 | 45 | 2023-11-05 04:00 | 8.7047e-05 | 1349.25 | 0.28233 | 0.594 | 0 | 0.55936 | 0.76093 | 0
7398 | 45 | 2023-11-05 05:00 | 8.7703e-05 | 1115.75 | 0.278 | 0.61133 | 0 | 0.55744 | 0.76703 | 0
7399 | 45 | 2023-11-05 06:00 | 8.8259e-05 | 1589.25 | 0.28 | 0.636 | 0.0026667 | 0.55822 | 0.77869 | 0.0026667
7400 | 45 | 2023-11-05 07:00 | 9.1367e-05 | 192.75 | 0.28133 | 0.65267 | 0.10833 | 0.55788 | 0.79369 | 0.10833
7401 | 45 | 2023-11-05 08:00 | 9.748e-05 | -994.25 | 0.30433 | 0.64667 | 0.25 | 0.56417 | 0.80598 | 0.25
7402 | 45 | 2023-11-05 09:00 | 0.00010226 | -2556.25 | 0.36367 | 0.653 | 0.299 | 0.56443 | 0.81266 | 0.299
7403 | 45 | 2023-11-05 10:00 | 0.000107 | -3857.25 | 0.41067 | 0.693 | 0.24167 | 0.56722 | 0.80327 | 0.24167
7404 | 45 | 2023-11-05 11:00 | 0.00011255 | -4300.25 | 0.44367 | 0.74633 | 0.21833 | 0.5646 | 0.79476 | 0.21833
7405 | 45 | 2023-11-05 12:00 | 0.00011257 | -4435 | 0.468 | 0.77567 | 0.15733 | 0.56757 | 0.78068 | 0.15733
7406 | 45 | 2023-11-05 13:00 | 0.00010952 | -4650 | 0.482 | 0.797 | 0.093 | 0.56504 | 0.77676 | 0.093
7407 | 45 | 2023-11-05 14:00 | 0.00010688 | -4422 | 0.491 | 0.80767 | 0.044 | 0.56198 | 0.78009 | 0.044
7408 | 45 | 2023-11-05 15:00 | 0.00010615 | -3273.75 | 0.52233 | 0.815 | 0.003 | 0.55447 | 0.79538 | 0.003
7409 | 45 | 2023-11-05 16:00 | 0.00010809 | -1671 | 0.53933 | 0.847 | 0 | 0.54923 | 0.82654 | 0
7410 | 45 | 2023-11-05 17:00 | 0.00011521 | -863 | 0.56267 | 0.89033 | 0 | 0.56076 | 0.84488 | 0
7411 | 45 | 2023-11-05 18:00 | 0.00011722 | 1780.25 | 0.55633 | 0.927 | 0 | 0.58697 | 0.84769 | 0
7412 | 45 | 2023-11-05 19:00 | 0.00011464 | 2776.75 | 0.51767 | 0.95267 | 0 | 0.5715 | 0.83966 | 0
7413 | 45 | 2023-11-05 20:00 | 0.00010937 | 5213.5 | 0.502 | 0.96967 | 0 | 0.56949 | 0.81943 | 0
7414 | 45 | 2023-11-05 21:00 | 0.00010612 | 8257 | 0.50867 | 0.98033 | 0 | 0.55412 | 0.80346 | 0
7415 | 45 | 2023-11-05 22:00 | 0.00010481 | 8439.25 | 0.51567 | 0.98733 | 0 | 0.56748 | 0.78677 | 0
7416 | 45 | 2023-11-05 23:00 | 0.00010101 | 9356.5 | 0.521 | 0.98833 | 0 | 0.55089 | 0.77148 | 0
7417 | 45 | 2023-11-06 | 9.751e-05 | 12461 | 0.53433 | 0.98767 | 0 | 0.5653 | 0.75745 | 0
7418 | 45 | 2023-11-06 01:00 | 9.4365e-05 | 13173.75 | 0.56133 | 0.97867 | 0 | 0.56513 | 0.753 | 0
7419 | 45 | 2023-11-06 02:00 | 9.2953e-05 | 12237.5 | 0.57733 | 0.95433 | 0 | 0.55228 | 0.75048 | 0
7420 | 45 | 2023-11-06 03:00 | 9.4411e-05 | 12384.25 | 0.583 | 0.916 | 0 | 0.56285 | 0.75087 | 0
7421 | 45 | 2023-11-06 04:00 | 9.7082e-05 | 11971.5 | 0.592 | 0.88167 | 0 | 0.57937 | 0.75518 | 0
7422 | 45 | 2023-11-06 05:00 | 0.0001056 | 8380 | 0.61467 | 0.88733 | 0 | 0.54931 | 0.76529 | 0
7423 | 45 | 2023-11-06 06:00 | 0.00012387 | 5199 | 0.62667 | 0.884 | 0.0023333 | 0.58566 | 0.79166 | 0.0023333
7424 | 45 | 2023-11-06 07:00 | 0.00013514 | 3759.75 | 0.62967 | 0.87533 | 0.097 | 0.60374 | 0.83027 | 0.097
7425 | 45 | 2023-11-06 08:00 | 0.00014063 | 3555.25 | 0.673 | 0.90467 | 0.239 | 0.53298 | 0.83046 | 0.239
7426 | 45 | 2023-11-06 09:00 | 0.00014201 | 5043.75 | 0.605 | 0.935 | 0.34433 | 0.54364 | 0.81232 | 0.34433
7427 | 45 | 2023-11-06 10:00 | 0.0001432 | 6746.5 | 0.56667 | 0.95867 | 0.44167 | 0.54503 | 0.79461 | 0.44167
7428 | 45 | 2023-11-06 11:00 | 0.00014496 | 7633 | 0.563 | 0.97967 | 0.47033 | 0.56207 | 0.78464 | 0.47033
7429 | 45 | 2023-11-06 12:00 | 0.00014469 | 7485 | 0.54167 | 0.98033 | 0.454 | 0.58758 | 0.77661 | 0.454
7430 | 45 | 2023-11-06 13:00 | 0.00014235 | 3571.25 | 0.52267 | 0.98167 | 0.333 | 0.55639 | 0.7741 | 0.333
7431 | 45 | 2023-11-06 14:00 | 0.00013838 | 477.5 | 0.52467 | 0.98767 | 0.16867 | 0.55936 | 0.7783 | 0.16867
7432 | 45 | 2023-11-06 15:00 | 0.00013907 | -2886.25 | 0.553 | 0.986 | 0.014 | 0.57937 | 0.79708 | 0.014
7433 | 45 | 2023-11-06 16:00 | 0.00014108 | -2657 | 0.60133 | 0.98467 | 0 | 0.61545 | 0.8292 | 0
7434 | 45 | 2023-11-06 17:00 | 0.00014751 | -1597.25 | 0.61333 | 0.977 | 0 | 0.67756 | 0.84846 | 0
7435 | 45 | 2023-11-06 18:00 | 0.00014737 | -258.25 | 0.618 | 0.97433 | 0 | 0.64104 | 0.85572 | 0
7436 | 45 | 2023-11-06 19:00 | 0.00014357 | 1694 | 0.637 | 0.97933 | 0 | 0.63152 | 0.85301 | 0
7437 | 45 | 2023-11-06 20:00 | 0.00013583 | 2475.5 | 0.65733 | 0.985 | 0 | 0.57369 | 0.83762 | 0
7438 | 45 | 2023-11-06 21:00 | 0.00012796 | 2737.25 | 0.67033 | 0.988 | 0 | 0.56259 | 0.81701 | 0
7439 | 45 | 2023-11-06 22:00 | 0.00012101 | 2194 | 0.688 | 0.98833 | 0 | 0.58164 | 0.79335 | 0
7440 | 45 | 2023-11-06 23:00 | 0.00011333 | 2697 | 0.666 | 0.98767 | 0 | 0.5757 | 0.77908 | 0
7441 | 45 | 2023-11-07 | 0.00010502 | 3889.75 | 0.68367 | 0.98667 | 0 | 0.57115 | 0.76568 | 0
7442 | 45 | 2023-11-07 01:00 | 0.00010147 | 4009 | 0.71333 | 0.98733 | 0 | 0.56574 | 0.76635 | 0
7443 | 45 | 2023-11-07 02:00 | 0.00010031 | 2918.75 | 0.683 | 0.988 | 0 | 0.55796 | 0.76592 | 0
7444 | 45 | 2023-11-07 03:00 | 0.00010166 | 2003.5 | 0.66067 | 0.98833 | 0 | 0.56154 | 0.76326 | 0
7445 | 45 | 2023-11-07 04:00 | 0.00010492 | 865.5 | 0.66533 | 0.98733 | 0 | 0.56696 | 0.76756 | 0
7446 | 45 | 2023-11-07 05:00 | 0.0001117 | 347.75 | 0.70933 | 0.98133 | 0 | 0.59125 | 0.77903 | 0
7447 | 45 | 2023-11-07 06:00 | 0.00012926 | -85.5 | 0.71233 | 0.97567 | 0.0026667 | 0.61012 | 0.80525 | 0.0026667
7448 | 45 | 2023-11-07 07:00 | 0.00013999 | -386.5 | 0.69633 | 0.97033 | 0.107 | 0.67817 | 0.84309 | 0.107
7449 | 45 | 2023-11-07 08:00 | 0.00014491 | -418.25 | 0.72567 | 0.966 | 0.36033 | 0.60487 | 0.84227 | 0.36033
7450 | 45 | 2023-11-07 09:00 | 0.00014616 | 988.25 | 0.739 | 0.96 | 0.5 | 0.61352 | 0.82422 | 0.5
7451 | 45 | 2023-11-07 10:00 | 0.00014667 | 280.5 | 0.74433 | 0.94867 | 0.57767 | 0.59832 | 0.80264 | 0.57767
7452 | 45 | 2023-11-07 11:00 | 0.00014633 | -1174.75 | 0.763 | 0.93567 | 0.574 | 0.56294 | 0.79127 | 0.574
7453 | 45 | 2023-11-07 12:00 | 0.00014662 | -2071.5 | 0.766 | 0.91833 | 0.491 | 0.5335 | 0.78595 | 0.491
7454 | 45 | 2023-11-07 13:00 | 0.00014358 | -2018 | 0.733 | 0.89933 | 0.313 | 0.59125 | 0.78808 | 0.313
7455 | 45 | 2023-11-07 14:00 | 0.0001402 | -4706.25 | 0.686 | 0.88967 | 0.105 | 0.61737 | 0.79316 | 0.105
7456 | 45 | 2023-11-07 15:00 | 0.00014036 | -6003.75 | 0.659 | 0.906 | 0.0026667 | 0.65476 | 0.80985 | 0.0026667
7457 | 45 | 2023-11-07 16:00 | 0.0001415 | -5973 | 0.64733 | 0.92333 | 0 | 0.69433 | 0.83482 | 0
7458 | 45 | 2023-11-07 17:00 | 0.00014668 | -4664 | 0.633 | 0.93133 | 0 | 0.75688 | 0.85557 | 0
7459 | 45 | 2023-11-07 18:00 | 0.00014639 | -2536.25 | 0.626 | 0.93433 | 0 | 0.71495 | 0.86288 | 0
7460 | 45 | 2023-11-07 19:00 | 0.00014198 | -34 | 0.64967 | 0.94767 | 0 | 0.69215 | 0.85838 | 0
7461 | 45 | 2023-11-07 20:00 | 0.0001353 | 1576.25 | 0.66533 | 0.948 | 0 | 0.64436 | 0.84595 | 0
7462 | 45 | 2023-11-07 21:00 | 0.00012678 | 2466.25 | 0.67367 | 0.958 | 0 | 0.68236 | 0.82514 | 0
7463 | 45 | 2023-11-07 22:00 | 0.00011886 | 4403 | 0.678 | 0.94933 | 0 | 0.64602 | 0.80656 | 0
7464 | 45 | 2023-11-07 23:00 | 0.00011124 | 4830.5 | 0.61767 | 0.94933 | 0 | 0.58164 | 0.78784 | 0
7465 | 45 | 2023-11-08 | 0.00010558 | 4102 | 0.63467 | 0.949 | 0 | 0.55796 | 0.77085 | 0
7466 | 45 | 2023-11-08 01:00 | 0.00010335 | 4230.75 | 0.60767 | 0.959 | 0 | 0.55228 | 0.76543 | 0
7467 | 45 | 2023-11-08 02:00 | 0.00010209 | 4933.25 | 0.554 | 0.956 | 0 | 0.55141 | 0.76268 | 0
7468 | 45 | 2023-11-08 03:00 | 0.00010245 | 5678.5 | 0.556 | 0.958 | 0 | 0.54923 | 0.76393 | 0
7469 | 45 | 2023-11-08 04:00 | 0.00010563 | 5373 | 0.53467 | 0.961 | 0 | 0.57211 | 0.76631 | 0
7470 | 45 | 2023-11-08 05:00 | 0.00011381 | 3090.25 | 0.52133 | 0.96533 | 0 | 0.5881 | 0.77676 | 0
7471 | 45 | 2023-11-08 06:00 | 0.00012957 | 486.25 | 0.524 | 0.965 | 0 | 0.60776 | 0.80569 | 0
7472 | 45 | 2023-11-08 07:00 | 0.00014193 | 939.25 | 0.49267 | 0.96333 | 0.028333 | 0.64899 | 0.83874 | 0.028333
7473 | 45 | 2023-11-08 08:00 | 0.00014709 | 1644.25 | 0.483 | 0.975 | 0.064333 | 0.6171 | 0.84314 | 0.064333
7474 | 45 | 2023-11-08 09:00 | 0.00014669 | 2328.25 | 0.44267 | 0.98533 | 0.132 | 0.59404 | 0.83012 | 0.132
7475 | 45 | 2023-11-08 10:00 | 0.00014712 | 1861.5 | 0.472 | 0.98633 | 0.23733 | 0.56591 | 0.80559 | 0.23733
7476 | 45 | 2023-11-08 11:00 | 0.00014732 | 2193 | 0.53233 | 0.98733 | 0.338 | 0.56478 | 0.79045 | 0.338
7477 | 45 | 2023-11-08 12:00 | 0.00014717 | 1932.5 | 0.56833 | 0.98567 | 0.33167 | 0.57447 | 0.77792 | 0.33167
7478 | 45 | 2023-11-08 13:00 | 0.00014446 | 2753.25 | 0.637 | 0.97933 | 0.18367 | 0.56766 | 0.77743 | 0.18367
7479 | 45 | 2023-11-08 14:00 | 0.00014165 | -91.25 | 0.68367 | 0.977 | 0.053333 | 0.56207 | 0.78184 | 0.053333
7480 | 45 | 2023-11-08 15:00 | 0.00014171 | -2620 | 0.70967 | 0.97733 | 0.003 | 0.56382 | 0.80245 | 0.003
7481 | 45 | 2023-11-08 16:00 | 0.00014218 | -3673.75 | 0.70633 | 0.97933 | 0 | 0.58828 | 0.83303 | 0
7482 | 45 | 2023-11-08 17:00 | 0.00014883 | -3421.75 | 0.71033 | 0.981 | 0 | 0.57902 | 0.85436 | 0
7483 | 45 | 2023-11-08 18:00 | 0.00014849 | -679 | 0.68867 | 0.98267 | 0 | 0.5612 | 0.85877 | 0
7484 | 45 | 2023-11-08 19:00 | 0.00014608 | 2188.5 | 0.68233 | 0.98433 | 0 | 0.60383 | 0.85524 | 0
7485 | 45 | 2023-11-08 20:00 | 0.00013843 | 3250.75 | 0.697 | 0.98633 | 0 | 0.55866 | 0.83782 | 0
7486 | 45 | 2023-11-08 21:00 | 0.00012924 | 3724 | 0.749 | 0.98633 | 0 | 0.54923 | 0.81566 | 0
7487 | 45 | 2023-11-08 22:00 | 0.00012151 | 3925.5 | 0.69067 | 0.986 | 0 | 0.54975 | 0.79621 | 0
7488 | 45 | 2023-11-08 23:00 | 0.00011395 | 3436.25 | 0.60433 | 0.98233 | 0 | 0.53979 | 0.78198 | 0
7489 | 45 | 2023-11-09 | 0.00010773 | 2030.5 | 0.62433 | 0.974 | 0 | 0.54311 | 0.7725 | 0
7490 | 45 | 2023-11-09 01:00 | 0.00010405 | 2245 | 0.64633 | 0.97167 | 0 | 0.5425 | 0.76998 | 0
7491 | 45 | 2023-11-09 02:00 | 0.00010272 | 1956.75 | 0.64067 | 0.97067 | 0 | 0.53752 | 0.76829 | 0
7492 | 45 | 2023-11-09 03:00 | 0.00010329 | 1274 | 0.62667 | 0.971 | 0 | 0.53123 | 0.76747 | 0
7493 | 45 | 2023-11-09 04:00 | 0.00010577 | 1320.75 | 0.62033 | 0.969 | 0 | 0.52887 | 0.76906 | 0
7494 | 45 | 2023-11-09 05:00 | 0.00011324 | 1225.75 | 0.61067 | 0.96467 | 0 | 0.52267 | 0.77414 | 0
7495 | 45 | 2023-11-09 06:00 | 0.0001294 | 1381.75 | 0.61033 | 0.95967 | 0 | 0.54163 | 0.7979 | 0
7496 | 45 | 2023-11-09 07:00 | 0.00014109 | 313 | 0.61233 | 0.95567 | 0.023333 | 0.53219 | 0.82712 | 0.023333
7497 | 45 | 2023-11-09 08:00 | 0.00014648 | -416.5 | 0.612 | 0.95267 | 0.082667 | 0.53962 | 0.83196 | 0.082667
7498 | 45 | 2023-11-09 09:00 | 0.00014701 | -1042.5 | 0.56967 | 0.94767 | 0.152 | 0.53979 | 0.8263 | 0.152
7499 | 45 | 2023-11-09 10:00 | 0.00015 | -2012.5 | 0.58867 | 0.94533 | 0.211 | 0.54171 | 0.80487 | 0.211
7500 | 45 | 2023-11-09 11:00 | 0.00015045 | -3209.25 | 0.603 | 0.93667 | 0.16667 | 0.54853 | 0.79892 | 0.16667
7501 | 45 | 2023-11-09 12:00 | 0.00014865 | -3520.75 | 0.56767 | 0.924 | 0.16333 | 0.5432 | 0.80579 | 0.16333
7502 | 45 | 2023-11-09 13:00 | 0.00014584 | -4527.25 | 0.52167 | 0.92133 | 0.069 | 0.54337 | 0.816 | 0.069
7503 | 45 | 2023-11-09 14:00 | 0.00014275 | -3896.75 | 0.512 | 0.92833 | 0.015333 | 0.557 | 0.82408 | 0.015333
7504 | 45 | 2023-11-09 15:00 | 0.00014277 | -4617 | 0.556 | 0.91633 | 0.0016667 | 0.58155 | 0.83912 | 0.0016667
7505 | 45 | 2023-11-09 16:00 | 0.00014442 | -2504.75 | 0.59733 | 0.899 | 0 | 0.59771 | 0.86423 | 0
7506 | 45 | 2023-11-09 17:00 | 0.00014907 | -607.25 | 0.64 | 0.89733 | 0 | 0.64191 | 0.8892 | 0
7507 | 45 | 2023-11-09 18:00 | 0.00014737 | 188.25 | 0.63067 | 0.90167 | 0 | 0.58033 | 0.8937 | 0
7508 | 45 | 2023-11-09 19:00 | 0.00014406 | 1055 | 0.66533 | 0.896 | 0 | 0.55028 | 0.88383 | 0
7509 | 45 | 2023-11-09 20:00 | 0.00013621 | 2509 | 0.69333 | 0.88133 | 0 | 0.52468 | 0.8653 | 0
7510 | 45 | 2023-11-09 21:00 | 0.00012743 | 1926.75 | 0.648 | 0.89033 | 0 | 0.52415 | 0.84793 | 0
7511 | 45 | 2023-11-09 22:00 | 0.00011932 | 872.75 | 0.60967 | 0.89567 | 0 | 0.55683 | 0.82916 | 0
7512 | 45 | 2023-11-09 23:00 | 0.00011101 | 1810.5 | 0.61267 | 0.86267 | 0 | 0.55359 | 0.8145 | 0
7513 | 45 | 2023-11-10 | 0.00010627 | 673.25 | 0.657 | 0.77733 | 0 | 0.54241 | 0.80284 | 0
7514 | 45 | 2023-11-10 01:00 | 0.00010189 | 234 | 0.64533 | 0.76067 | 0 | 0.54407 | 0.79877 | 0
7515 | 45 | 2023-11-10 02:00 | 0.0001009 | 789.25 | 0.569 | 0.782 | 0 | 0.52975 | 0.79693 | 0
7516 | 45 | 2023-11-10 03:00 | 0.00010151 | 589.5 | 0.559 | 0.83067 | 0 | 0.51804 | 0.79596 | 0
7517 | 45 | 2023-11-10 04:00 | 0.00010367 | 463.75 | 0.55067 | 0.88167 | 0 | 0.52686 | 0.80158 | 0
7518 | 45 | 2023-11-10 05:00 | 0.00011103 | -218.25 | 0.538 | 0.89433 | 0 | 0.5404 | 0.81464 | 0
7519 | 45 | 2023-11-10 06:00 | 0.00012814 | -670.5 | 0.52467 | 0.90433 | 0 | 0.55831 | 0.8384 | 0
7520 | 45 | 2023-11-10 07:00 | 0.00014167 | -500.25 | 0.47733 | 0.935 | 0.022 | 0.60304 | 0.87183 | 0.022
7521 | 45 | 2023-11-10 08:00 | 0.00014643 | 210 | 0.46867 | 0.957 | 0.071333 | 0.64873 | 0.88456 | 0.071333
7522 | 45 | 2023-11-10 09:00 | 0.00014628 | 219.5 | 0.50167 | 0.961 | 0.15767 | 0.58644 | 0.87662 | 0.15767
7523 | 45 | 2023-11-10 10:00 | 0.00014678 | 463 | 0.55033 | 0.967 | 0.261 | 0.51778 | 0.85393 | 0.261
7524 | 45 | 2023-11-10 11:00 | 0.00014839 | 1654.75 | 0.59567 | 0.973 | 0.30833 | 0.53429 | 0.84183 | 0.30833
7525 | 45 | 2023-11-10 12:00 | 0.00014609 | 1652.25 | 0.62033 | 0.97467 | 0.36467 | 0.53953 | 0.8277 | 0.36467
7526 | 45 | 2023-11-10 13:00 | 0.00014197 | 2489.75 | 0.61767 | 0.97267 | 0.31833 | 0.5598 | 0.82577 | 0.31833
7527 | 45 | 2023-11-10 14:00 | 0.00013839 | 142.25 | 0.612 | 0.96933 | 0.16133 | 0.60549 | 0.83428 | 0.16133
7528 | 45 | 2023-11-10 15:00 | 0.00013712 | -2352 | 0.64667 | 0.96767 | 0.010333 | 0.65161 | 0.85383 | 0.010333
7529 | 45 | 2023-11-10 16:00 | 0.00013843 | -3282 | 0.68633 | 0.97033 | 0 | 0.65554 | 0.87967 | 0
7530 | 45 | 2023-11-10 17:00 | 0.00014189 | -3885.5 | 0.70233 | 0.97633 | 0 | 0.63397 | 0.8953 | 0
7531 | 45 | 2023-11-10 18:00 | 0.00014038 | -3171.75 | 0.67767 | 0.98167 | 0 | 0.60383 | 0.8921 | 0
7532 | 45 | 2023-11-10 19:00 | 0.00013667 | -3107.75 | 0.699 | 0.984 | 0 | 0.64532 | 0.88915 | 0
7533 | 45 | 2023-11-10 20:00 | 0.00012834 | -2555 | 0.71333 | 0.987 | 0 | 0.65956 | 0.87667 | 0
7534 | 45 | 2023-11-10 21:00 | 0.00012092 | -3644.5 | 0.72367 | 0.98733 | 0 | 0.67197 | 0.86143 | 0
7535 | 45 | 2023-11-10 22:00 | 0.00011416 | -4017.75 | 0.70933 | 0.986 | 0 | 0.63772 | 0.84149 | 0
7536 | 45 | 2023-11-10 23:00 | 0.00010593 | -3937.75 | 0.71867 | 0.987 | 0 | 0.58976 | 0.82683 | 0
7537 | 45 | 2023-11-11 | 9.9928e-05 | -5228 | 0.71767 | 0.98633 | 0 | 0.55071 | 0.81092 | 0
7538 | 45 | 2023-11-11 01:00 | 9.5249e-05 | -6137.5 | 0.69367 | 0.98333 | 0 | 0.53534 | 0.80467 | 0
7539 | 45 | 2023-11-11 02:00 | 9.2622e-05 | -6089 | 0.68067 | 0.982 | 0 | 0.54119 | 0.80163 | 0
7540 | 45 | 2023-11-11 03:00 | 9.2584e-05 | -6330.5 | 0.67833 | 0.981 | 0 | 0.54189 | 0.80042 | 0
7541 | 45 | 2023-11-11 04:00 | 9.2874e-05 | -6121 | 0.66433 | 0.981 | 0 | 0.5473 | 0.80148 | 0
7542 | 45 | 2023-11-11 05:00 | 9.2888e-05 | -5131.5 | 0.635 | 0.98067 | 0 | 0.54224 | 0.80874 | 0
7543 | 45 | 2023-11-11 06:00 | 9.6255e-05 | -3114.25 | 0.62533 | 0.979 | 0 | 0.54067 | 0.82083 | 0
7544 | 45 | 2023-11-11 07:00 | 0.00010346 | -1418 | 0.60967 | 0.97667 | 0.071667 | 0.54145 | 0.84648 | 0.071667
7545 | 45 | 2023-11-11 08:00 | 0.00011055 | -1384 | 0.639 | 0.97567 | 0.18733 | 0.58059 | 0.86544 | 0.18733
7546 | 45 | 2023-11-11 09:00 | 0.00011695 | -918 | 0.676 | 0.974 | 0.32433 | 0.54433 | 0.86641 | 0.32433
7547 | 45 | 2023-11-11 10:00 | 0.00011963 | -779.5 | 0.685 | 0.97333 | 0.37 | 0.55491 | 0.85262 | 0.37
7548 | 45 | 2023-11-11 11:00 | 0.0001215 | -1968.75 | 0.691 | 0.974 | 0.382 | 0.56285 | 0.83593 | 0.382
7549 | 45 | 2023-11-11 12:00 | 0.00011982 | -2019.75 | 0.68733 | 0.97267 | 0.335 | 0.55691 | 0.81846 | 0.335
7550 | 45 | 2023-11-11 13:00 | 0.00011774 | -2462.5 | 0.65333 | 0.96767 | 0.20833 | 0.56058 | 0.81575 | 0.20833
7551 | 45 | 2023-11-11 14:00 | 0.00011437 | -2383 | 0.60367 | 0.959 | 0.062 | 0.54058 | 0.8203 | 0.062
7552 | 45 | 2023-11-11 15:00 | 0.00011388 | -4037.75 | 0.58233 | 0.948 | 0 | 0.55709 | 0.83598 | 0
7553 | 45 | 2023-11-11 16:00 | 0.00011685 | -4525 | 0.53733 | 0.94133 | 0 | 0.61606 | 0.86583 | 0
7554 | 45 | 2023-11-11 17:00 | 0.00012306 | -4275.25 | 0.50533 | 0.93233 | 0 | 0.67869 | 0.88785 | 0
7555 | 45 | 2023-11-11 18:00 | 0.00012303 | -3249.25 | 0.49633 | 0.92633 | 0 | 0.65685 | 0.89409 | 0
7556 | 45 | 2023-11-11 19:00 | 0.00011895 | -2056.75 | 0.49467 | 0.91933 | 0 | 0.6185 | 0.8922 | 0
7557 | 45 | 2023-11-11 20:00 | 0.00011183 | -2526.75 | 0.486 | 0.89867 | 0 | 0.55298 | 0.87783 | 0
7558 | 45 | 2023-11-11 21:00 | 0.00010727 | -3507 | 0.483 | 0.87533 | 0 | 0.52835 | 0.86114 | 0
7559 | 45 | 2023-11-11 22:00 | 0.00010313 | -3459.5 | 0.48167 | 0.84733 | 0 | 0.54984 | 0.84701 | 0
7560 | 45 | 2023-11-11 23:00 | 9.6127e-05 | -4443.25 | 0.50433 | 0.80767 | 0 | 0.50153 | 0.82645 | 0
7561 | 46 | 2023-11-12 | 9.0788e-05 | -6186 | 0.47467 | 0.75233 | 0 | 0.50555 | 0.80651 | 0
7562 | 46 | 2023-11-12 01:00 | 8.6945e-05 | -8462 | 0.43267 | 0.68 | 0 | 0.49987 | 0.79766 | 0
7563 | 46 | 2023-11-12 02:00 | 8.5282e-05 | -9072 | 0.37667 | 0.59167 | 0 | 0.49821 | 0.79364 | 0
7564 | 46 | 2023-11-12 03:00 | 8.4879e-05 | -9533 | 0.33433 | 0.489 | 0 | 0.49445 | 0.79355 | 0
7565 | 46 | 2023-11-12 04:00 | 8.6053e-05 | -9812 | 0.29133 | 0.37333 | 0 | 0.4976 | 0.79529 | 0
7566 | 46 | 2023-11-12 05:00 | 8.6847e-05 | -9131 | 0.26033 | 0.32567 | 0 | 0.50319 | 0.792 | 0
7567 | 46 | 2023-11-12 06:00 | 8.7961e-05 | -9002.5 | 0.239 | 0.32367 | 0 | 0.50878 | 0.8068 | 0
7568 | 46 | 2023-11-12 07:00 | 9.134e-05 | -8076.75 | 0.21133 | 0.33733 | 0.024667 | 0.51594 | 0.82829 | 0.024667
7569 | 46 | 2023-11-12 08:00 | 9.8602e-05 | -8764 | 0.16667 | 0.36133 | 0.10567 | 0.51621 | 0.84624 | 0.10567
7570 | 46 | 2023-11-12 09:00 | 0.00010553 | -8229.25 | 0.12933 | 0.36567 | 0.20167 | 0.5321 | 0.84546 | 0.20167
7571 | 46 | 2023-11-12 10:00 | 0.00011173 | -8160 | 0.10767 | 0.30967 | 0.249 | 0.53272 | 0.83878 | 0.249
7572 | 46 | 2023-11-12 11:00 | 0.00011503 | -7412 | 0.087333 | 0.239 | 0.27767 | 0.61649 | 0.83099 | 0.27767
7573 | 46 | 2023-11-12 12:00 | 0.00011473 | -8000.75 | 0.066333 | 0.20367 | 0.26233 | 0.60819 | 0.81982 | 0.26233
7574 | 46 | 2023-11-12 13:00 | 0.00010988 | -9568 | 0.042333 | 0.173 | 0.21333 | 0.51123 | 0.82006 | 0.21333
7575 | 46 | 2023-11-12 14:00 | 0.00010835 | -9077.5 | 0.025 | 0.15433 | 0.088667 | 0.57771 | 0.82553 | 0.088667
7576 | 46 | 2023-11-12 15:00 | 0.00010841 | -10013 | 0.019667 | 0.167 | 0.0043333 | 0.59518 | 0.84014 | 0.0043333
7577 | 46 | 2023-11-12 16:00 | 0.00011218 | -8567 | 0.030667 | 0.20833 | 0 | 0.66507 | 0.87033 | 0
7578 | 46 | 2023-11-12 17:00 | 0.00011958 | -6906.25 | 0.059333 | 0.26633 | 0 | 0.71006 | 0.88925 | 0
7579 | 46 | 2023-11-12 18:00 | 0.00012014 | -7687.5 | 0.10067 | 0.30367 | 0 | 0.67861 | 0.89254 | 0
7580 | 46 | 2023-11-12 19:00 | 0.00011686 | -7015.5 | 0.14633 | 0.30033 | 0 | 0.64497 | 0.88722 | 0
7581 | 46 | 2023-11-12 20:00 | 0.0001111 | -6098.25 | 0.189 | 0.265 | 0 | 0.62069 | 0.87435 | 0
7582 | 46 | 2023-11-12 21:00 | 0.00010783 | -6817 | 0.20767 | 0.219 | 0 | 0.55718 | 0.85998 | 0
7583 | 46 | 2023-11-12 22:00 | 0.0001053 | -6259.5 | 0.195 | 0.172 | 0 | 0.57928 | 0.8443 | 0
7584 | 46 | 2023-11-12 23:00 | 9.8462e-05 | -6350.75 | 0.162 | 0.12633 | 0 | 0.52215 | 0.82495 | 0
7585 | 46 | 2023-11-13 | 9.4113e-05 | -6101.75 | 0.12733 | 0.098 | 0 | 0.53298 | 0.80772 | 0
7586 | 46 | 2023-11-13 01:00 | 9.0131e-05 | -7034.25 | 0.10533 | 0.093333 | 0 | 0.53743 | 0.80071 | 0
7587 | 46 | 2023-11-13 02:00 | 8.8921e-05 | -8118.75 | 0.1 | 0.121 | 0 | 0.53254 | 0.79756 | 0
7588 | 46 | 2023-11-13 03:00 | 9.0315e-05 | -9127 | 0.11633 | 0.178 | 0 | 0.5294 | 0.7963 | 0
7589 | 46 | 2023-11-13 04:00 | 9.3438e-05 | -9127 | 0.14667 | 0.24333 | 0 | 0.53403 | 0.79805 | 0
7590 | 46 | 2023-11-13 05:00 | 0.0001018 | -7712.75 | 0.17967 | 0.29633 | 0 | 0.57928 | 0.81953 | 0
7591 | 46 | 2023-11-13 06:00 | 0.0001212 | -7872 | 0.20033 | 0.33167 | 0 | 0.67101 | 0.86051 | 0
7592 | 46 | 2023-11-13 07:00 | 0.00013527 | -9472 | 0.21533 | 0.35567 | 0.018667 | 0.74299 | 0.88223 | 0.018667
7593 | 46 | 2023-11-13 08:00 | 0.00014203 | -10203.75 | 0.20633 | 0.368 | 0.095667 | 0.75373 | 0.88785 | 0.095667
7594 | 46 | 2023-11-13 09:00 | 0.00014407 | -8759 | 0.21467 | 0.36333 | 0.319 | 0.76981 | 0.88219 | 0.319
7595 | 46 | 2023-11-13 10:00 | 0.00014616 | -8676 | 0.24833 | 0.361 | 0.42533 | 0.76998 | 0.86694 | 0.42533
7596 | 46 | 2023-11-13 11:00 | 0.00014874 | -8449.5 | 0.26267 | 0.37667 | 0.40967 | 0.78457 | 0.85499 | 0.40967
7597 | 46 | 2023-11-13 12:00 | 0.00014887 | -6389 | 0.27633 | 0.41133 | 0.34733 | 0.75111 | 0.84536 | 0.34733
7598 | 46 | 2023-11-13 13:00 | 0.00014816 | -5067.75 | 0.27567 | 0.463 | 0.234 | 0.6773 | 0.83961 | 0.234
7599 | 46 | 2023-11-13 14:00 | 0.00014668 | -2680 | 0.24567 | 0.52767 | 0.030667 | 0.70604 | 0.83787 | 0.030667
7600 | 46 | 2023-11-13 15:00 | 0.00014523 | 201.5 | 0.315 | 0.607 | 0 | 0.81017 | 0.84212 | 0
7601 | 46 | 2023-11-13 16:00 | 0.00014574 | 458.75 | 0.392 | 0.693 | 0 | 0.70682 | 0.85344 | 0
7602 | 46 | 2023-11-13 17:00 | 0.00014983 | 757.25 | 0.42533 | 0.75867 | 0 | 0.63929 | 0.86723 | 0
7603 | 46 | 2023-11-13 18:00 | 0.00014778 | 3787 | 0.468 | 0.798 | 0 | 0.75443 | 0.87193 | 0
7604 | 46 | 2023-11-13 19:00 | 0.00014433 | 4357.25 | 0.47867 | 0.81 | 0 | 0.74439 | 0.86346 | 0
7605 | 46 | 2023-11-13 20:00 | 0.00013565 | 4347.75 | 0.461 | 0.809 | 0 | 0.7056 | 0.8442 | 0
7606 | 46 | 2023-11-13 21:00 | 0.00012883 | 5059.75 | 0.44633 | 0.81133 | 0 | 0.70717 | 0.82882 | 0
7607 | 46 | 2023-11-13 22:00 | 0.00012162 | 7529.25 | 0.41267 | 0.80967 | 0 | 0.71739 | 0.8188 | 0
7608 | 46 | 2023-11-13 23:00 | 0.00011349 | 8155.25 | 0.39133 | 0.79733 | 0 | 0.69861 | 0.80874 | 0
7609 | 46 | 2023-11-14 | 0.00010581 | 8413.75 | 0.39167 | 0.777 | 0 | 0.66777 | 0.79587 | 0
7610 | 46 | 2023-11-14 01:00 | 0.0001015 | 8939.75 | 0.40133 | 0.76167 | 0 | 0.66751 | 0.79326 | 0
7611 | 46 | 2023-11-14 02:00 | 9.9709e-05 | 6922 | 0.40467 | 0.75833 | 0 | 0.66498 | 0.79006 | 0
7612 | 46 | 2023-11-14 03:00 | 0.00010044 | 5996.5 | 0.403 | 0.769 | 0 | 0.68306 | 0.78798 | 0
7613 | 46 | 2023-11-14 04:00 | 0.00010349 | 6130.75 | 0.42033 | 0.77667 | 0 | 0.67992 | 0.79248 | 0
7614 | 46 | 2023-11-14 05:00 | 0.00011354 | 8675.75 | 0.41033 | 0.771 | 0 | 0.65598 | 0.79814 | 0
7615 | 46 | 2023-11-14 06:00 | 0.00012974 | 7485.75 | 0.42867 | 0.76233 | 0 | 0.69153 | 0.8173 | 0
7616 | 46 | 2023-11-14 07:00 | 0.0001397 | 6404.25 | 0.44867 | 0.74667 | 0.032 | 0.69267 | 0.84803 | 0.032
7617 | 46 | 2023-11-14 08:00 | 0.00014526 | 5027.5 | 0.451 | 0.728 | 0.10667 | 0.65196 | 0.85257 | 0.10667
7618 | 46 | 2023-11-14 09:00 | 0.00014674 | 5091 | 0.436 | 0.716 | 0.12267 | 0.64226 | 0.82577 | 0.12267
7619 | 46 | 2023-11-14 10:00 | 0.00014793 | 5277.5 | 0.429 | 0.71033 | 0.12367 | 0.61169 | 0.81237 | 0.12367
7620 | 46 | 2023-11-14 11:00 | 0.0001497 | 4030.5 | 0.42067 | 0.70667 | 0.151 | 0.65187 | 0.81067 | 0.151
7621 | 46 | 2023-11-14 12:00 | 0.00014874 | 3349.75 | 0.40367 | 0.69267 | 0.13833 | 0.6282 | 0.8115 | 0.13833
7622 | 46 | 2023-11-14 13:00 | 0.00014665 | 3170.75 | 0.40067 | 0.70433 | 0.067667 | 0.65668 | 0.8143 | 0.067667
7623 | 46 | 2023-11-14 14:00 | 0.00014506 | 1434 | 0.39333 | 0.74233 | 0.021 | 0.66472 | 0.81837 | 0.021
7624 | 46 | 2023-11-14 15:00 | 0.000143 | -320 | 0.479 | 0.77933 | 0 | 0.7118 | 0.83612 | 0
7625 | 46 | 2023-11-14 16:00 | 0.00014504 | -2804 | 0.531 | 0.80033 | 0 | 0.72954 | 0.86394 | 0
7626 | 46 | 2023-11-14 17:00 | 0.00014934 | -5211.75 | 0.519 | 0.807 | 0 | 0.75539 | 0.88436 | 0
7627 | 46 | 2023-11-14 18:00 | 0.000146 | -5955.5 | 0.48367 | 0.80633 | 0 | 0.72534 | 0.89297 | 0
7628 | 46 | 2023-11-14 19:00 | 0.00014282 | -6536 | 0.44133 | 0.784 | 0 | 0.72665 | 0.89147 | 0
7629 | 46 | 2023-11-14 20:00 | 0.00013478 | -6379.5 | 0.376 | 0.735 | 0 | 0.68227 | 0.87817 | 0
7630 | 46 | 2023-11-14 21:00 | 0.00012578 | -5008.5 | 0.33067 | 0.657 | 0 | 0.63702 | 0.85819 | 0
7631 | 46 | 2023-11-14 22:00 | 0.00011807 | -2687.25 | 0.31267 | 0.56867 | 0 | 0.61981 | 0.83733 | 0
7632 | 46 | 2023-11-14 23:00 | 0.00010979 | -3015 | 0.31867 | 0.5 | 0 | 0.61492 | 0.81633 | 0
7633 | 46 | 2023-11-15 | 0.00010372 | -2413.25 | 0.34 | 0.47033 | 0 | 0.61405 | 0.80371 | 0
7634 | 46 | 2023-11-15 01:00 | 0.00010111 | -2392 | 0.339 | 0.49133 | 0 | 0.61501 | 0.79838 | 0
7635 | 46 | 2023-11-15 02:00 | 0.00010099 | -1990.75 | 0.30633 | 0.53633 | 0 | 0.61641 | 0.79171 | 0
7636 | 46 | 2023-11-15 03:00 | 0.00010228 | -2699 | 0.26433 | 0.59033 | 0 | 0.62357 | 0.79292 | 0
7637 | 46 | 2023-11-15 04:00 | 0.00010539 | -2522.75 | 0.236 | 0.61867 | 0 | 0.61457 | 0.79877 | 0
7638 | 46 | 2023-11-15 05:00 | 0.00011346 | -2755.25 | 0.21733 | 0.641 | 0 | 0.61938 | 0.80608 | 0
7639 | 46 | 2023-11-15 06:00 | 0.00013048 | -3306 | 0.20067 | 0.67833 | 0 | 0.66157 | 0.83037 | 0
7640 | 46 | 2023-11-15 07:00 | 0.00014171 | -3113.25 | 0.18767 | 0.74 | 0.008 | 0.74255 | 0.86249 | 0.008
7641 | 46 | 2023-11-15 08:00 | 0.00014576 | -3746 | 0.17933 | 0.819 | 0.059333 | 0.75094 | 0.87502 | 0.059333
7642 | 46 | 2023-11-15 09:00 | 0.00014645 | -2306.75 | 0.178 | 0.85467 | 0.097667 | 0.80912 | 0.87067 | 0.097667
7643 | 46 | 2023-11-15 10:00 | 0.0001474 | -3130.5 | 0.18767 | 0.842 | 0.12767 | 0.69267 | 0.84682 | 0.12767
7644 | 46 | 2023-11-15 11:00 | 0.00014915 | -4291.25 | 0.19867 | 0.79067 | 0.17733 | 0.64995 | 0.83037 | 0.17733
7645 | 46 | 2023-11-15 12:00 | 0.00014708 | -2691 | 0.22333 | 0.75467 | 0.13633 | 0.69363 | 0.82054 | 0.13633
7646 | 46 | 2023-11-15 13:00 | 0.00014402 | -1921.25 | 0.274 | 0.78133 | 0.068667 | 0.67398 | 0.82282 | 0.068667
7647 | 46 | 2023-11-15 14:00 | 0.00014079 | -2841 | 0.33867 | 0.841 | 0.025333 | 0.6586 | 0.8249 | 0.025333
7648 | 46 | 2023-11-15 15:00 | 0.00014021 | -2918.25 | 0.429 | 0.893 | 0 | 0.7471 | 0.84024 | 0
7649 | 46 | 2023-11-15 16:00 | 0.00014154 | -1882.75 | 0.48367 | 0.93167 | 0 | 0.75845 | 0.87004 | 0
7650 | 46 | 2023-11-15 17:00 | 0.00014663 | -129.25 | 0.51533 | 0.94733 | 0 | 0.77662 | 0.88785 | 0
7651 | 46 | 2023-11-15 18:00 | 0.00014565 | 2154.5 | 0.54167 | 0.94567 | 0 | 0.73897 | 0.89051 | 0
7652 | 46 | 2023-11-15 19:00 | 0.00014277 | 3543.25 | 0.55133 | 0.942 | 0 | 0.74456 | 0.8847 | 0
7653 | 46 | 2023-11-15 20:00 | 0.00013577 | 4404 | 0.57333 | 0.938 | 0 | 0.69686 | 0.86351 | 0
7654 | 46 | 2023-11-15 21:00 | 0.00012888 | 4336 | 0.57767 | 0.93167 | 0 | 0.67808 | 0.84174 | 0
7655 | 46 | 2023-11-15 22:00 | 0.0001214 | 5002.25 | 0.57733 | 0.93733 | 0 | 0.65808 | 0.82596 | 0
7656 | 46 | 2023-11-15 23:00 | 0.00011346 | 4350.5 | 0.57967 | 0.94167 | 0 | 0.6538 | 0.81271 | 0
7657 | 46 | 2023-11-16 | 0.00010833 | 7144.25 | 0.60633 | 0.944 | 0 | 0.66472 | 0.79969 | 0
7658 | 46 | 2023-11-16 01:00 | 0.00010588 | 8646.5 | 0.65333 | 0.94333 | 0 | 0.67598 | 0.79553 | 0
7659 | 46 | 2023-11-16 02:00 | 0.00010392 | 8682 | 0.71267 | 0.93733 | 0 | 0.66341 | 0.79413 | 0
7660 | 46 | 2023-11-16 03:00 | 0.00010619 | 7730 | 0.746 | 0.93233 | 0 | 0.68359 | 0.79374 | 0
7661 | 46 | 2023-11-16 04:00 | 0.00010861 | 6817.5 | 0.76833 | 0.92367 | 0 | 0.6759 | 0.79824 | 0
7662 | 46 | 2023-11-16 05:00 | 0.00011367 | 5671.5 | 0.76333 | 0.91267 | 0 | 0.66769 | 0.80671 | 0
7663 | 46 | 2023-11-16 06:00 | 0.0001313 | 4875.25 | 0.757 | 0.89533 | 0 | 0.69372 | 0.82901 | 0
7664 | 46 | 2023-11-16 07:00 | 0.00014334 | 4675 | 0.76867 | 0.871 | 0.013667 | 0.78981 | 0.86153 | 0.013667
7665 | 46 | 2023-11-16 08:00 | 0.00014825 | 3938.75 | 0.8 | 0.85367 | 0.054 | 0.76955 | 0.87623 | 0.054
7666 | 46 | 2023-11-16 09:00 | 0.00014826 | 4106.5 | 0.825 | 0.839 | 0.127 | 0.74701 | 0.8698 | 0.127
7667 | 46 | 2023-11-16 10:00 | 0.00015033 | 1959 | 0.834 | 0.81133 | 0.15167 | 0.66166 | 0.84546 | 0.15167
7668 | 46 | 2023-11-16 11:00 | 0.00014925 | 1197.25 | 0.826 | 0.77067 | 0.16233 | 0.75662 | 0.83574 | 0.16233
7669 | 46 | 2023-11-16 12:00 | 0.0001486 | 167 | 0.80867 | 0.72567 | 0.13433 | 0.82816 | 0.83129 | 0.13433
7670 | 46 | 2023-11-16 13:00 | 0.00014697 | -1272.5 | 0.791 | 0.707 | 0.081333 | 0.82554 | 0.83172 | 0.081333
7671 | 46 | 2023-11-16 14:00 | 0.00014502 | -2325.75 | 0.78833 | 0.74567 | 0.025 | 0.81524 | 0.84178 | 0.025
7672 | 46 | 2023-11-16 15:00 | 0.00014343 | -2328.5 | 0.78533 | 0.81933 | 0 | 0.88233 | 0.85911 | 0
7673 | 46 | 2023-11-16 16:00 | 0.00014471 | -2179.25 | 0.78767 | 0.89233 | 0 | 0.8867 | 0.88098 | 0
7674 | 46 | 2023-11-16 17:00 | 0.00014763 | -1942.75 | 0.76967 | 0.94033 | 0 | 0.88547 | 0.89075 | 0
7675 | 46 | 2023-11-16 18:00 | 0.00014549 | -1630.25 | 0.75767 | 0.96667 | 0 | 0.86145 | 0.8922 | 0
7676 | 46 | 2023-11-16 19:00 | 0.00014152 | 3.5 | 0.76367 | 0.97733 | 0 | 0.86608 | 0.88688 | 0
7677 | 46 | 2023-11-16 20:00 | 0.00013388 | -706.75 | 0.75933 | 0.984 | 0 | 0.79724 | 0.86738 | 0
7678 | 46 | 2023-11-16 21:00 | 0.00012626 | -633.75 | 0.76533 | 0.98733 | 0 | 0.73635 | 0.8502 | 0
7679 | 46 | 2023-11-16 22:00 | 0.0001197 | -2610.75 | 0.773 | 0.98567 | 0 | 0.68262 | 0.82949 | 0
7680 | 46 | 2023-11-16 23:00 | 0.00011219 | -3516.5 | 0.77 | 0.973 | 0 | 0.67572 | 0.81716 | 0
7681 | 46 | 2023-11-17 | 0.00010629 | -1642 | 0.76333 | 0.953 | 0 | 0.65441 | 0.80656 | 0
7682 | 46 | 2023-11-17 01:00 | 0.00010321 | -1244.75 | 0.779 | 0.91333 | 0 | 0.67398 | 0.80172 | 0
7683 | 46 | 2023-11-17 02:00 | 0.00010231 | -1580.25 | 0.80133 | 0.85133 | 0 | 0.67686 | 0.80003 | 0
7684 | 46 | 2023-11-17 03:00 | 0.0001036 | -2208.5 | 0.808 | 0.77333 | 0 | 0.66795 | 0.79785 | 0
7685 | 46 | 2023-11-17 04:00 | 0.00010626 | -2916.5 | 0.83633 | 0.69467 | 0 | 0.67275 | 0.79945 | 0
7686 | 46 | 2023-11-17 05:00 | 0.00011334 | -2261.25 | 0.85867 | 0.64467 | 0 | 0.71355 | 0.80685 | 0
7687 | 46 | 2023-11-17 06:00 | 0.00012883 | -1352 | 0.87367 | 0.60733 | 0 | 0.74884 | 0.83269 | 0
7688 | 46 | 2023-11-17 07:00 | 0.0001408 | -1511.5 | 0.885 | 0.59233 | 0.0043333 | 0.72543 | 0.86961 | 0.0043333
7689 | 46 | 2023-11-17 08:00 | 0.00014638 | -1404 | 0.894 | 0.59867 | 0.026333 | 0.87761 | 0.88301 | 0.026333
7690 | 46 | 2023-11-17 09:00 | 0.00014669 | -1643.75 | 0.91133 | 0.65167 | 0.063333 | 0.84581 | 0.88054 | 0.063333
7691 | 46 | 2023-11-17 10:00 | 0.00014762 | -2173.75 | 0.92233 | 0.71667 | 0.091333 | 0.74386 | 0.86022 | 0.091333
7692 | 46 | 2023-11-17 11:00 | 0.00014741 | -1787 | 0.92433 | 0.77833 | 0.10867 | 0.71032 | 0.84604 | 0.10867
7693 | 46 | 2023-11-17 12:00 | 0.00014626 | -878.5 | 0.92067 | 0.83333 | 0.10133 | 0.69512 | 0.8337 | 0.10133
7694 | 46 | 2023-11-17 13:00 | 0.0001435 | -1818.75 | 0.91133 | 0.86767 | 0.064 | 0.67904 | 0.83322 | 0.064
7695 | 46 | 2023-11-17 14:00 | 0.00014016 | -2132.25 | 0.89367 | 0.88467 | 0.028333 | 0.74648 | 0.83878 | 0.028333
7696 | 46 | 2023-11-17 15:00 | 0.00013883 | -4348.75 | 0.88467 | 0.90567 | 0.00033333 | 0.7339 | 0.85538 | 0.00033333
7697 | 46 | 2023-11-17 16:00 | 0.00014064 | -4556.5 | 0.87767 | 0.934 | 0 | 0.82528 | 0.87725 | 0
7698 | 46 | 2023-11-17 17:00 | 0.0001454 | -4277.5 | 0.88133 | 0.95767 | 0 | 0.86783 | 0.89225 | 0
7699 | 46 | 2023-11-17 18:00 | 0.00014435 | -3162.75 | 0.88133 | 0.97067 | 0 | 0.85166 | 0.8966 | 0
7700 | 46 | 2023-11-17 19:00 | 0.00013957 | -2008.75 | 0.87733 | 0.977 | 0 | 0.81759 | 0.89307 | 0
7701 | 46 | 2023-11-17 20:00 | 0.00013164 | -2631.5 | 0.86467 | 0.981 | 0 | 0.73023 | 0.87415 | 0
7702 | 46 | 2023-11-17 21:00 | 0.00012344 | -3909.5 | 0.84533 | 0.984 | 0 | 0.70647 | 0.8562 | 0
7703 | 46 | 2023-11-17 22:00 | 0.00011605 | -4460 | 0.81633 | 0.98433 | 0 | 0.71329 | 0.84164 | 0
7704 | 46 | 2023-11-17 23:00 | 0.00010904 | -6011.5 | 0.77 | 0.98267 | 0 | 0.71093 | 0.83085 | 0
7705 | 46 | 2023-11-18 | 0.0001035 | -6058 | 0.75367 | 0.97967 | 0 | 0.7042 | 0.82345 | 0
7706 | 46 | 2023-11-18 01:00 | 9.864e-05 | -7053.25 | 0.743 | 0.978 | 0 | 0.68865 | 0.81735 | 0
7707 | 46 | 2023-11-18 02:00 | 9.4975e-05 | -8756.75 | 0.73433 | 0.97733 | 0 | 0.6835 | 0.80535 | 0
7708 | 46 | 2023-11-18 03:00 | 9.3669e-05 | -10724 | 0.72633 | 0.97533 | 0 | 0.6773 | 0.79974 | 0
7709 | 46 | 2023-11-18 04:00 | 9.4116e-05 | -11592.25 | 0.715 | 0.971 | 0 | 0.66568 | 0.80095 | 0
7710 | 46 | 2023-11-18 05:00 | 9.4961e-05 | -11193 | 0.70267 | 0.96733 | 0 | 0.66253 | 0.80642 | 0
7711 | 46 | 2023-11-18 06:00 | 9.7972e-05 | -9870 | 0.706 | 0.966 | 0 | 0.66175 | 0.8265 | 0
7712 | 46 | 2023-11-18 07:00 | 0.00010392 | -9681.25 | 0.70967 | 0.96733 | 0.0093333 | 0.66148 | 0.86235 | 0.0093333
7713 | 46 | 2023-11-18 08:00 | 0.00011124 | -10332 | 0.67867 | 0.97167 | 0.052667 | 0.6503 | 0.87894 | 0.052667
7714 | 46 | 2023-11-18 09:00 | 0.00011758 | -9819 | 0.703 | 0.976 | 0.11033 | 0.64235 | 0.88035 | 0.11033
7715 | 46 | 2023-11-18 10:00 | 0.00012078 | -8147.25 | 0.70967 | 0.98067 | 0.16567 | 0.6565 | 0.86448 | 0.16567
7716 | 46 | 2023-11-18 11:00 | 0.00012176 | -7009 | 0.68267 | 0.98133 | 0.38767 | 0.66183 | 0.85146 | 0.38767
7717 | 46 | 2023-11-18 12:00 | 0.00012245 | -6525 | 0.63733 | 0.98067 | 0.34733 | 0.65843 | 0.83574 | 0.34733
7718 | 46 | 2023-11-18 13:00 | 0.00011879 | -4882 | 0.56667 | 0.98067 | 0.19333 | 0.64838 | 0.83574 | 0.19333
7719 | 46 | 2023-11-18 14:00 | 0.00011666 | -4674.75 | 0.49467 | 0.98033 | 0.052333 | 0.63737 | 0.84019 | 0.052333
7720 | 46 | 2023-11-18 15:00 | 0.00011779 | -4915.25 | 0.48067 | 0.98333 | 0 | 0.63021 | 0.85364 | 0
7721 | 46 | 2023-11-18 16:00 | 0.00012214 | -3799.5 | 0.468 | 0.986 | 0 | 0.62121 | 0.87517 | 0
7722 | 46 | 2023-11-18 17:00 | 0.00012796 | -3004.75 | 0.444 | 0.98767 | 0 | 0.61745 | 0.88562 | 0
7723 | 46 | 2023-11-18 18:00 | 0.00012727 | 25 | 0.411 | 0.988 | 0 | 0.63091 | 0.88654 | 0
7724 | 46 | 2023-11-18 19:00 | 0.00012296 | 370 | 0.37133 | 0.988 | 0 | 0.62095 | 0.87657 | 0
7725 | 46 | 2023-11-18 20:00 | 0.00011671 | 680.75 | 0.32167 | 0.98733 | 0 | 0.64305 | 0.86022 | 0
7726 | 46 | 2023-11-18 21:00 | 0.00011195 | 3565.75 | 0.25367 | 0.98133 | 0 | 0.6489 | 0.84986 | 0
7727 | 46 | 2023-11-18 22:00 | 0.00010792 | 2893 | 0.17733 | 0.96867 | 0 | 0.63991 | 0.8369 | 0
7728 | 46 | 2023-11-18 23:00 | 0.00010145 | 5769 | 0.11233 | 0.95 | 0 | 0.61317 | 0.82732 | 0
7729 | 47 | 2023-11-19 | 9.6235e-05 | 6386.25 | 0.074667 | 0.92767 | 0 | 0.60671 | 0.81624 | 0
7730 | 47 | 2023-11-19 01:00 | 9.2802e-05 | 7135.5 | 0.075333 | 0.90133 | 0 | 0.59369 | 0.80796 | 0
7731 | 47 | 2023-11-19 02:00 | 9.1013e-05 | 6754.75 | 0.12333 | 0.87033 | 0 | 0.60575 | 0.8009 | 0
7732 | 47 | 2023-11-19 03:00 | 9.1212e-05 | 6267.75 | 0.215 | 0.844 | 0 | 0.60059 | 0.798 | 0
7733 | 47 | 2023-11-19 04:00 | 9.1543e-05 | 4683.25 | 0.32133 | 0.827 | 0 | 0.59885 | 0.79534 | 0
7734 | 47 | 2023-11-19 05:00 | 9.1776e-05 | 5438.5 | 0.413 | 0.80667 | 0 | 0.60444 | 0.80022 | 0
7735 | 47 | 2023-11-19 06:00 | 9.2399e-05 | 7335.25 | 0.469 | 0.78633 | 0 | 0.60968 | 0.80821 | 0
7736 | 47 | 2023-11-19 07:00 | 9.5658e-05 | 8215.75 | 0.50233 | 0.768 | 0.0063333 | 0.61632 | 0.81967 | 0.0063333
7737 | 47 | 2023-11-19 08:00 | 0.00010198 | 10066 | 0.48267 | 0.72867 | 0.043 | 0.63003 | 0.83535 | 0.043
7738 | 47 | 2023-11-19 09:00 | 0.00010861 | 10008 | 0.44567 | 0.64133 | 0.11867 | 0.65947 | 0.83937 | 0.11867
7739 | 47 | 2023-11-19 10:00 | 0.00011391 | 8770.5 | 0.40433 | 0.52667 | 0.25033 | 0.66742 | 0.83143 | 0.25033
7740 | 47 | 2023-11-19 11:00 | 0.00011854 | 8555.75 | 0.39133 | 0.42233 | 0.30867 | 0.67913 | 0.82219 | 0.30867
7741 | 47 | 2023-11-19 12:00 | 0.00011861 | 8947.75 | 0.397 | 0.34867 | 0.322 | 0.68621 | 0.81401 | 0.322
7742 | 47 | 2023-11-19 13:00 | 0.00011392 | 7196.25 | 0.40933 | 0.29733 | 0.20433 | 0.67747 | 0.81256 | 0.20433
7743 | 47 | 2023-11-19 14:00 | 0.00011104 | 7481 | 0.42233 | 0.26067 | 0.076 | 0.68088 | 0.81566 | 0.076
7744 | 47 | 2023-11-19 15:00 | 0.0001086 | 6773.75 | 0.42133 | 0.24533 | 0 | 0.69643 | 0.8279 | 0
7745 | 47 | 2023-11-19 16:00 | 0.00011263 | 5268.75 | 0.39533 | 0.24967 | 0 | 0.67764 | 0.85354 | 0
7746 | 47 | 2023-11-19 17:00 | 0.00011991 | 5044 | 0.35967 | 0.255 | 0 | 0.69442 | 0.87764 | 0
7747 | 47 | 2023-11-19 18:00 | 0.0001214 | 3617 | 0.32133 | 0.24767 | 0 | 0.66035 | 0.88581 | 0
7748 | 47 | 2023-11-19 19:00 | 0.00011714 | 3536.5 | 0.28 | 0.22333 | 0 | 0.68096 | 0.88615 | 0
7749 | 47 | 2023-11-19 20:00 | 0.0001118 | 4304.25 | 0.246 | 0.19367 | 0 | 0.69582 | 0.87081 | 0
7750 | 47 | 2023-11-19 21:00 | 0.0001071 | 3134.75 | 0.21767 | 0.15767 | 0 | 0.7415 | 0.85093 | 0
7751 | 47 | 2023-11-19 22:00 | 0.00010375 | 872 | 0.19633 | 0.12233 | 0 | 0.73775 | 0.83332 | 0
7752 | 47 | 2023-11-19 23:00 | 9.7327e-05 | 1665.25 | 0.17933 | 0.10267 | 0 | 0.70577 | 0.82093 | 0
7753 | 47 | 2023-11-20 | 9.4225e-05 | 764 | 0.16467 | 0.087 | 0 | 0.6524 | 0.8023 | 0
7754 | 47 | 2023-11-20 01:00 | 9.0776e-05 | 490 | 0.14833 | 0.072667 | 0 | 0.65694 | 0.7964 | 0
7755 | 47 | 2023-11-20 02:00 | 8.9031e-05 | 466.5 | 0.133 | 0.064333 | 0 | 0.64873 | 0.79272 | 0
7756 | 47 | 2023-11-20 03:00 | 9.0208e-05 | -437.5 | 0.117 | 0.073 | 0 | 0.65065 | 0.79074 | 0
7757 | 47 | 2023-11-20 04:00 | 9.4401e-05 | -806.5 | 0.1 | 0.09 | 0 | 0.6496 | 0.79834 | 0
7758 | 47 | 2023-11-20 05:00 | 0.00010344 | -676 | 0.091333 | 0.096667 | 0 | 0.65214 | 0.81009 | 0
7759 | 47 | 2023-11-20 06:00 | 0.00012184 | -1116 | 0.089667 | 0.082667 | 0 | 0.73286 | 0.83525 | 0
7760 | 47 | 2023-11-20 07:00 | 0.00013637 | -1183.25 | 0.097667 | 0.072 | 0.0096667 | 0.79453 | 0.86317 | 0.0096667
7761 | 47 | 2023-11-20 08:00 | 0.00014214 | -940.25 | 0.103 | 0.071 | 0.051667 | 0.78344 | 0.8771 | 0.051667
7762 | 47 | 2023-11-20 09:00 | 0.00014297 | -50.75 | 0.093 | 0.088 | 0.086667 | 0.75898 | 0.86767 | 0.086667
7763 | 47 | 2023-11-20 10:00 | 0.00014469 | 519.5 | 0.088 | 0.11733 | 0.105 | 0.6641 | 0.84304 | 0.105
7764 | 47 | 2023-11-20 11:00 | 0.00014621 | 1106.5 | 0.083333 | 0.14067 | 0.17933 | 0.6773 | 0.82998 | 0.17933
7765 | 47 | 2023-11-20 12:00 | 0.00014458 | 1405 | 0.081667 | 0.15833 | 0.16133 | 0.68953 | 0.82587 | 0.16133
7766 | 47 | 2023-11-20 13:00 | 0.00014257 | 1855.75 | 0.080333 | 0.17867 | 0.10133 | 0.69791 | 0.82509 | 0.10133
7767 | 47 | 2023-11-20 14:00 | 0.00013936 | 151.5 | 0.09 | 0.2 | 0.044667 | 0.74972 | 0.83303 | 0.044667
7768 | 47 | 2023-11-20 15:00 | 0.00013959 | -1724 | 0.094 | 0.215 | 0.00066667 | 0.83044 | 0.85204 | 0.00066667
7769 | 47 | 2023-11-20 16:00 | 0.00014116 | -2180 | 0.088333 | 0.208 | 0 | 0.87045 | 0.87565 | 0
7770 | 47 | 2023-11-20 17:00 | 0.00014483 | -2060.75 | 0.077333 | 0.17933 | 0 | 0.86844 | 0.89297 | 0
7771 | 47 | 2023-11-20 18:00 | 0.0001443 | -2411 | 0.064667 | 0.15067 | 0 | 0.82345 | 0.89457 | 0
7772 | 47 | 2023-11-20 19:00 | 0.00014091 | -3282.5 | 0.055333 | 0.12633 | 0 | 0.76553 | 0.88523 | 0
7773 | 47 | 2023-11-20 20:00 | 0.00013337 | -2178.5 | 0.052333 | 0.097667 | 0 | 0.76693 | 0.86791 | 0
7774 | 47 | 2023-11-20 21:00 | 0.00012504 | -2203.5 | 0.052 | 0.062 | 0 | 0.80528 | 0.85064 | 0
7775 | 47 | 2023-11-20 22:00 | 0.00011877 | -3771 | 0.055333 | 0.030333 | 0 | 0.7077 | 0.82979 | 0
7776 | 47 | 2023-11-20 23:00 | 0.00011162 | -4013.25 | 0.062333 | 0.012333 | 0 | 0.68717 | 0.81382 | 0
7777 | 47 | 2023-11-21 | 0.0001054 | -2974 | 0.073 | 0.0053333 | 0 | 0.66437 | 0.80138 | 0
7778 | 47 | 2023-11-21 01:00 | 0.00010085 | -2390.25 | 0.088333 | 0.002 | 0 | 0.66279 | 0.79664 | 0
7779 | 47 | 2023-11-21 02:00 | 9.9153e-05 | -3119.5 | 0.10467 | 0.001 | 0 | 0.65974 | 0.79829 | 0
7780 | 47 | 2023-11-21 03:00 | 0.00010105 | -4852.5 | 0.12133 | 0.00066667 | 0 | 0.65441 | 0.79722 | 0
7781 | 47 | 2023-11-21 04:00 | 0.00010436 | -5206 | 0.15267 | 0.0066667 | 0 | 0.6579 | 0.79921 | 0
7782 | 47 | 2023-11-21 05:00 | 0.00011198 | -4713.25 | 0.20633 | 0.030333 | 0 | 0.68437 | 0.81014 | 0
7783 | 47 | 2023-11-21 06:00 | 0.00012932 | -3513 | 0.263 | 0.068667 | 0 | 0.70097 | 0.83003 | 0
7784 | 47 | 2023-11-21 07:00 | 0.00014176 | -3547.5 | 0.30367 | 0.11967 | 0.018 | 0.81043 | 0.85567 | 0.018
7785 | 47 | 2023-11-21 08:00 | 0.00014631 | -4241 | 0.30033 | 0.207 | 0.088 | 0.82345 | 0.87028 | 0.088
7786 | 47 | 2023-11-21 09:00 | 0.00014677 | -3639.5 | 0.295 | 0.30467 | 0.14667 | 0.82982 | 0.86641 | 0.14667
7787 | 47 | 2023-11-21 10:00 | 0.00014874 | -3261.25 | 0.297 | 0.39267 | 0.156 | 0.79706 | 0.84807 | 0.156
7788 | 47 | 2023-11-21 11:00 | 0.00014895 | -3905 | 0.29533 | 0.46967 | 0.17133 | 0.77191 | 0.84038 | 0.17133
7789 | 47 | 2023-11-21 12:00 | 0.00014816 | -3210.5 | 0.29733 | 0.51333 | 0.15 | 0.85891 | 0.8383 | 0.15
7790 | 47 | 2023-11-21 13:00 | 0.00014647 | -3209 | 0.30067 | 0.535 | 0.1 | 0.85027 | 0.83675 | 0.1
7791 | 47 | 2023-11-21 14:00 | 0.00014457 | -2610.5 | 0.319 | 0.519 | 0.031333 | 0.88198 | 0.84367 | 0.031333
7792 | 47 | 2023-11-21 15:00 | 0.00014505 | -3701 | 0.35867 | 0.52933 | 0 | 0.8265 | 0.85083 | 0
7793 | 47 | 2023-11-21 16:00 | 0.00014635 | -1310.75 | 0.362 | 0.63433 | 0 | 0.87927 | 0.87246 | 0
7794 | 47 | 2023-11-21 17:00 | 0.00014967 | -1258.75 | 0.35567 | 0.72733 | 0 | 0.91587 | 0.88756 | 0
7795 | 47 | 2023-11-21 18:00 | 0.00014804 | -810.5 | 0.36667 | 0.762 | 0 | 0.84843 | 0.88896 | 0
7796 | 47 | 2023-11-21 19:00 | 0.00014369 | -1122.5 | 0.37733 | 0.78033 | 0 | 0.73277 | 0.88088 | 0
7797 | 47 | 2023-11-21 20:00 | 0.00013597 | -1429.25 | 0.37567 | 0.81167 | 0 | 0.74456 | 0.86438 | 0
7798 | 47 | 2023-11-21 21:00 | 0.00012888 | -2273.25 | 0.413 | 0.853 | 0 | 0.71329 | 0.84459 | 0
7799 | 47 | 2023-11-21 22:00 | 0.00012168 | -3156.5 | 0.436 | 0.87867 | 0 | 0.70324 | 0.82708 | 0
7800 | 47 | 2023-11-21 23:00 | 0.00011284 | -3669.5 | 0.47733 | 0.89367 | 0 | 0.68201 | 0.81469 | 0
7801 | 47 | 2023-11-22 | 0.00010545 | -1881 | 0.481 | 0.90733 | 0 | 0.6759 | 0.80332 | 0
7802 | 47 | 2023-11-22 01:00 | 0.00010224 | -2384.25 | 0.491 | 0.92733 | 0 | 0.6752 | 0.80192 | 0
7803 | 47 | 2023-11-22 02:00 | 0.00010045 | -4977 | 0.501 | 0.947 | 0 | 0.68359 | 0.79979 | 0
7804 | 47 | 2023-11-22 03:00 | 0.00010184 | -6362.5 | 0.53233 | 0.95533 | 0 | 0.67363 | 0.79945 | 0
7805 | 47 | 2023-11-22 04:00 | 0.00010552 | -7259 | 0.56867 | 0.94867 | 0 | 0.67459 | 0.80259 | 0
7806 | 47 | 2023-11-22 05:00 | 0.00011199 | -6436.5 | 0.60633 | 0.925 | 0 | 0.6925 | 0.81372 | 0
7807 | 47 | 2023-11-22 06:00 | 0.00012809 | -6445.25 | 0.651 | 0.88067 | 0 | 0.73032 | 0.84125 | 0
7808 | 47 | 2023-11-22 07:00 | 0.00013961 | -8093 | 0.64567 | 0.82233 | 0.060333 | 0.73443 | 0.86694 | 0.060333
7809 | 47 | 2023-11-22 08:00 | 0.00014379 | -8142.75 | 0.63967 | 0.78267 | 0.25533 | 0.754 | 0.87696 | 0.25533
7810 | 47 | 2023-11-22 09:00 | 0.00014594 | -5410.5 | 0.62033 | 0.77633 | 0.41733 | 0.73224 | 0.87043 | 0.41733
7811 | 47 | 2023-11-22 10:00 | 0.0001469 | -4075.25 | 0.591 | 0.80233 | 0.474 | 0.72063 | 0.85514 | 0.474
7812 | 47 | 2023-11-22 11:00 | 0.00014969 | -4174.75 | 0.57 | 0.828 | 0.35067 | 0.70219 | 0.83472 | 0.35067
7813 | 47 | 2023-11-22 12:00 | 0.00014981 | -3764 | 0.54167 | 0.831 | 0.216 | 0.67878 | 0.8158 | 0.216
7814 | 47 | 2023-11-22 13:00 | 0.00014795 | -4703.25 | 0.50033 | 0.838 | 0.12633 | 0.71704 | 0.81401 | 0.12633
7815 | 47 | 2023-11-22 14:00 | 0.0001462 | -3989.75 | 0.48033 | 0.86067 | 0.033 | 0.81698 | 0.82064 | 0.033
7816 | 47 | 2023-11-22 15:00 | 0.0001467 | -4914.25 | 0.493 | 0.88333 | 0 | 0.78728 | 0.84009 | 0
7817 | 47 | 2023-11-22 16:00 | 0.00014914 | -4497 | 0.49733 | 0.898 | 0 | 0.73067 | 0.86515 | 0
7818 | 47 | 2023-11-22 17:00 | 0.00015271 | -2554.75 | 0.491 | 0.907 | 0 | 0.73006 | 0.87967 | 0
7819 | 47 | 2023-11-22 18:00 | 0.00015221 | 653.75 | 0.464 | 0.91633 | 0 | 0.69346 | 0.87831 | 0
7820 | 47 | 2023-11-22 19:00 | 0.00014905 | 2699.5 | 0.43467 | 0.92 | 0 | 0.70071 | 0.86767 | 0
7821 | 47 | 2023-11-22 20:00 | 0.00014115 | 3874.25 | 0.404 | 0.91733 | 0 | 0.69285 | 0.84653 | 0
7822 | 47 | 2023-11-22 21:00 | 0.0001321 | 3332.5 | 0.388 | 0.90833 | 0 | 0.67258 | 0.83138 | 0
7823 | 47 | 2023-11-22 22:00 | 0.00012557 | 2956.25 | 0.381 | 0.89567 | 0 | 0.68245 | 0.81871 | 0
7824 | 47 | 2023-11-22 23:00 | 0.00011733 | 3255 | 0.378 | 0.87833 | 0 | 0.67205 | 0.80854 | 0
7825 | 47 | 2023-11-23 | 0.00010919 | 4920.25 | 0.371 | 0.85267 | 0 | 0.66271 | 0.80003 | 0
7826 | 47 | 2023-11-23 01:00 | 0.00010667 | 5647.75 | 0.36667 | 0.82 | 0 | 0.66017 | 0.79756 | 0
7827 | 47 | 2023-11-23 02:00 | 0.00010605 | 6592 | 0.36033 | 0.786 | 0 | 0.65546 | 0.79369 | 0
7828 | 47 | 2023-11-23 03:00 | 0.00010631 | 7637.25 | 0.366 | 0.75667 | 0 | 0.65345 | 0.79427 | 0
7829 | 47 | 2023-11-23 04:00 | 0.00010895 | 7594.5 | 0.37833 | 0.751 | 0 | 0.6738 | 0.79611 | 0
7830 | 47 | 2023-11-23 05:00 | 0.00011565 | 5992 | 0.392 | 0.76167 | 0 | 0.6842 | 0.80438 | 0
7831 | 47 | 2023-11-23 06:00 | 0.00013112 | 5090 | 0.42533 | 0.77833 | 0 | 0.68961 | 0.8309 | 0
7832 | 47 | 2023-11-23 07:00 | 0.00014413 | 4681 | 0.441 | 0.79333 | 0.0026667 | 0.71879 | 0.86985 | 0.0026667
7833 | 47 | 2023-11-23 08:00 | 0.00014863 | 5835.75 | 0.43833 | 0.80367 | 0.025 | 0.77549 | 0.88073 | 0.025
7834 | 47 | 2023-11-23 09:00 | 0.00014884 | 6829.5 | 0.41367 | 0.80467 | 0.051667 | 0.74203 | 0.87275 | 0.051667
7835 | 47 | 2023-11-23 10:00 | 0.00015094 | 6914.5 | 0.38167 | 0.81167 | 0.072333 | 0.69389 | 0.85378 | 0.072333
7836 | 47 | 2023-11-23 11:00 | 0.00015199 | 6299.5 | 0.352 | 0.83533 | 0.062 | 0.70333 | 0.83278 | 0.062
7837 | 47 | 2023-11-23 12:00 | 0.00015165 | 5414.5 | 0.34833 | 0.86433 | 0.049667 | 0.68411 | 0.81866 | 0.049667
7838 | 47 | 2023-11-23 13:00 | 0.00014993 | 6288.25 | 0.37433 | 0.88967 | 0.031 | 0.68455 | 0.81929 | 0.031
7839 | 47 | 2023-11-23 14:00 | 0.00014715 | 5533 | 0.41767 | 0.92267 | 0.008 | 0.6835 | 0.82166 | 0.008
7840 | 47 | 2023-11-23 15:00 | 0.00014686 | 5816.75 | 0.504 | 0.95267 | 0 | 0.67083 | 0.83278 | 0
7841 | 47 | 2023-11-23 16:00 | 0.00014914 | 5637.75 | 0.532 | 0.97267 | 0 | 0.66113 | 0.85683 | 0
7842 | 47 | 2023-11-23 17:00 | 0.00015339 | 6152.25 | 0.50867 | 0.98033 | 0 | 0.6724 | 0.84512 | 0
7843 | 47 | 2023-11-23 18:00 | 0.00015013 | 6315 | 0.45333 | 0.979 | 0 | 0.64087 | 0.84145 | 0
7844 | 47 | 2023-11-23 19:00 | 0.00014601 | 7068.5 | 0.425 | 0.961 | 0 | 0.66131 | 0.83545 | 0
7845 | 47 | 2023-11-23 20:00 | 0.00013818 | 8132 | 0.422 | 0.92467 | 0 | 0.67896 | 0.81208 | 0
7846 | 47 | 2023-11-23 21:00 | 0.00013113 | 8339 | 0.42033 | 0.88967 | 0 | 0.65956 | 0.79437 | 0
7847 | 47 | 2023-11-23 22:00 | 0.00012286 | 9654.25 | 0.40833 | 0.86467 | 0 | 0.64733 | 0.7829 | 0
7848 | 47 | 2023-11-23 23:00 | 0.00011545 | 13148.5 | 0.39033 | 0.83433 | 0 | 0.65476 | 0.77342 | 0
7849 | 47 | 2023-11-24 | 0.00010878 | 13179.25 | 0.362 | 0.79933 | 0 | 0.61335 | 0.76413 | 0
7850 | 47 | 2023-11-24 01:00 | 0.00010498 | 13722 | 0.33633 | 0.771 | 0 | 0.61413 | 0.76297 | 0
7851 | 47 | 2023-11-24 02:00 | 0.00010222 | 12549.75 | 0.31867 | 0.75267 | 0 | 0.61256 | 0.76026 | 0
7852 | 47 | 2023-11-24 03:00 | 0.00010276 | 11373 | 0.30133 | 0.73433 | 0 | 0.60872 | 0.7619 | 0
7853 | 47 | 2023-11-24 04:00 | 0.00010617 | 11099.75 | 0.28733 | 0.71333 | 0 | 0.61309 | 0.76543 | 0
7854 | 47 | 2023-11-24 05:00 | 0.00011491 | 8808.75 | 0.279 | 0.678 | 0 | 0.61213 | 0.77264 | 0
7855 | 47 | 2023-11-24 06:00 | 0.00012953 | 4257.5 | 0.265 | 0.641 | 0 | 0.62505 | 0.79892 | 0
7856 | 47 | 2023-11-24 07:00 | 0.00014118 | 4359.75 | 0.253 | 0.59967 | 0.013 | 0.65231 | 0.83496 | 0.013
7857 | 47 | 2023-11-24 08:00 | 0.00014543 | 4483.25 | 0.22333 | 0.515 | 0.058667 | 0.66568 | 0.85141 | 0.058667
7858 | 47 | 2023-11-24 09:00 | 0.00014832 | 4012.5 | 0.18433 | 0.44633 | 0.088 | 0.63676 | 0.84416 | 0.088
7859 | 47 | 2023-11-24 10:00 | 0.00015095 | 5406.75 | 0.15033 | 0.42433 | 0.10733 | 0.63894 | 0.82882 | 0.10733
7860 | 47 | 2023-11-24 11:00 | 0.00015259 | 5435.25 | 0.124 | 0.45433 | 0.087 | 0.61606 | 0.81295 | 0.087
7861 | 47 | 2023-11-24 12:00 | 0.00014972 | 4735 | 0.11467 | 0.49667 | 0.068667 | 0.61064 | 0.79867 | 0.068667
7862 | 47 | 2023-11-24 13:00 | 0.00014791 | 4164.75 | 0.12033 | 0.52967 | 0.046 | 0.62331 | 0.79374 | 0.046
7863 | 47 | 2023-11-24 14:00 | 0.0001447 | 4100.75 | 0.13267 | 0.57533 | 0.0086667 | 0.6296 | 0.79655 | 0.0086667
7864 | 47 | 2023-11-24 15:00 | 0.00014282 | 2353.25 | 0.135 | 0.62867 | 0 | 0.62855 | 0.80801 | 0
7865 | 47 | 2023-11-24 16:00 | 0.00014508 | 1950 | 0.13667 | 0.70267 | 0 | 0.65904 | 0.82751 | 0
7866 | 47 | 2023-11-24 17:00 | 0.00014952 | 3684.25 | 0.144 | 0.795 | 0 | 0.66725 | 0.85509 | 0
7867 | 47 | 2023-11-24 18:00 | 0.00014831 | 4288.5 | 0.15433 | 0.864 | 0 | 0.64541 | 0.85654 | 0
7868 | 47 | 2023-11-24 19:00 | 0.00014465 | 5395.5 | 0.16233 | 0.905 | 0 | 0.6434 | 0.85257 | 0
7869 | 47 | 2023-11-24 20:00 | 0.00013614 | 5685 | 0.16467 | 0.92733 | 0 | 0.64523 | 0.82979 | 0
7870 | 47 | 2023-11-24 21:00 | 0.00012854 | 5395.75 | 0.15167 | 0.93367 | 0 | 0.64235 | 0.80627 | 0
7871 | 47 | 2023-11-24 22:00 | 0.00012143 | 5881.75 | 0.138 | 0.93967 | 0 | 0.63134 | 0.79408 | 0
7872 | 47 | 2023-11-24 23:00 | 0.00011553 | 5099.25 | 0.12867 | 0.947 | 0 | 0.64768 | 0.78629 | 0
7873 | 47 | 2023-11-25 | 0.00011176 | 3974.25 | 0.121 | 0.94767 | 0 | 0.65834 | 0.77806 | 0
7874 | 47 | 2023-11-25 01:00 | 0.00010796 | 2864 | 0.126 | 0.95167 | 0 | 0.63108 | 0.7756 | 0
7875 | 47 | 2023-11-25 02:00 | 0.00010424 | 1250 | 0.14867 | 0.94567 | 0 | 0.62759 | 0.77201 | 0
7876 | 47 | 2023-11-25 03:00 | 0.00010055 | 1144.75 | 0.18267 | 0.92667 | 0 | 0.62855 | 0.76993 | 0
7877 | 47 | 2023-11-25 04:00 | 0.0001006 | 1863 | 0.22233 | 0.89333 | 0 | 0.63047 | 0.77308 | 0
7878 | 47 | 2023-11-25 05:00 | 0.00010015 | 1916.5 | 0.25333 | 0.85167 | 0 | 0.63772 | 0.76931 | 0
7879 | 47 | 2023-11-25 06:00 | 0.00010074 | 1260 | 0.27933 | 0.83267 | 0 | 0.63423 | 0.77893 | 0
7880 | 47 | 2023-11-25 07:00 | 0.00010699 | 941.25 | 0.32067 | 0.833 | 0.011 | 0.64768 | 0.79601 | 0.011
7881 | 47 | 2023-11-25 08:00 | 0.00011556 | 1510.75 | 0.34667 | 0.83667 | 0.063333 | 0.65537 | 0.81464 | 0.063333
7882 | 47 | 2023-11-25 09:00 | 0.00012169 | 2299.5 | 0.31633 | 0.82833 | 0.11433 | 0.72622 | 0.82088 | 0.11433
7883 | 47 | 2023-11-25 10:00 | 0.0001235 | 1574.75 | 0.32 | 0.809 | 0.15533 | 0.66908 | 0.80932 | 0.15533
7884 | 47 | 2023-11-25 11:00 | 0.00012577 | -133 | 0.29767 | 0.79033 | 0.14767 | 0.66629 | 0.79935 | 0.14767
7885 | 47 | 2023-11-25 12:00 | 0.00012605 | -61.5 | 0.25733 | 0.76733 | 0.10733 | 0.65528 | 0.79258 | 0.10733
7886 | 47 | 2023-11-25 13:00 | 0.00012402 | -140.5 | 0.218 | 0.73933 | 0.047 | 0.63257 | 0.79848 | 0.047
7887 | 47 | 2023-11-25 14:00 | 0.00012171 | 158 | 0.18633 | 0.73533 | 0.011 | 0.63484 | 0.80458 | 0.011
7888 | 47 | 2023-11-25 15:00 | 0.00012172 | -52 | 0.17733 | 0.75033 | 0 | 0.63589 | 0.82069 | 0
7889 | 47 | 2023-11-25 16:00 | 0.00012644 | 2199.25 | 0.164 | 0.75333 | 0 | 0.69477 | 0.83995 | 0
7890 | 47 | 2023-11-25 17:00 | 0.00013128 | 3338 | 0.135 | 0.70767 | 0 | 0.73827 | 0.86133 | 0
7891 | 47 | 2023-11-25 18:00 | 0.00013062 | 3992.25 | 0.11 | 0.623 | 0 | 0.72211 | 0.86685 | 0
7892 | 47 | 2023-11-25 19:00 | 0.00012566 | 4115 | 0.082 | 0.55933 | 0 | 0.77199 | 0.86525 | 0
7893 | 47 | 2023-11-25 20:00 | 0.0001199 | 3417.75 | 0.062333 | 0.562 | 0 | 0.71512 | 0.84846 | 0
7894 | 47 | 2023-11-25 21:00 | 0.00011485 | 2257.75 | 0.055 | 0.59967 | 0 | 0.6427 | 0.83356 | 0
7895 | 47 | 2023-11-25 22:00 | 0.00011003 | 1873.75 | 0.059333 | 0.61733 | 0 | 0.68856 | 0.81977 | 0
7896 | 47 | 2023-11-25 23:00 | 0.00010316 | 1096.75 | 0.072 | 0.601 | 0 | 0.69529 | 0.80288 | 0
7897 | 48 | 2023-11-26 | 9.8432e-05 | 127.75 | 0.098 | 0.545 | 0 | 0.65703 | 0.78068 | 0
7898 | 48 | 2023-11-26 01:00 | 9.3428e-05 | 2325.75 | 0.13267 | 0.495 | 0 | 0.64113 | 0.77826 | 0
7899 | 48 | 2023-11-26 02:00 | 9.1111e-05 | 1691.25 | 0.164 | 0.468 | 0 | 0.60994 | 0.77501 | 0
7900 | 48 | 2023-11-26 03:00 | 9.0478e-05 | 1934.25 | 0.168 | 0.44733 | 0 | 0.61815 | 0.77429 | 0
7901 | 48 | 2023-11-26 04:00 | 9.1231e-05 | 362.75 | 0.15667 | 0.42567 | 0 | 0.61073 | 0.77618 | 0
7902 | 48 | 2023-11-26 05:00 | 9.168e-05 | 1701.25 | 0.143 | 0.42 | 0 | 0.61876 | 0.78256 | 0
7903 | 48 | 2023-11-26 06:00 | 9.2596e-05 | 2230.25 | 0.13367 | 0.44267 | 0 | 0.62671 | 0.79064 | 0
7904 | 48 | 2023-11-26 07:00 | 9.5559e-05 | 1364 | 0.12267 | 0.49767 | 0.053 | 0.63536 | 0.80627 | 0.053
7905 | 48 | 2023-11-26 08:00 | 0.0001022 | 167.25 | 0.11867 | 0.53733 | 0.245 | 0.64663 | 0.81972 | 0.245
7906 | 48 | 2023-11-26 09:00 | 0.00010861 | 1173.5 | 0.127 | 0.58533 | 0.42667 | 0.66244 | 0.82838 | 0.42667
7907 | 48 | 2023-11-26 10:00 | 0.0001129 | 104.75 | 0.141 | 0.63267 | 0.48 | 0.65502 | 0.82074 | 0.48
7908 | 48 | 2023-11-26 11:00 | 0.00011736 | -1510.5 | 0.14733 | 0.638 | 0.47233 | 0.62899 | 0.8099 | 0.47233
7909 | 48 | 2023-11-26 12:00 | 0.00011778 | -908.25 | 0.13567 | 0.609 | 0.39333 | 0.63763 | 0.80492 | 0.39333
7910 | 48 | 2023-11-26 13:00 | 0.00011571 | -1272.75 | 0.12333 | 0.59333 | 0.246 | 0.65327 | 0.80327 | 0.246
7911 | 48 | 2023-11-26 14:00 | 0.00011449 | -1252.75 | 0.12067 | 0.617 | 0.086 | 0.63536 | 0.80458 | 0.086
7912 | 48 | 2023-11-26 15:00 | 0.00011531 | -39.75 | 0.12833 | 0.63733 | 0 | 0.63196 | 0.81546 | 0
7913 | 48 | 2023-11-26 16:00 | 0.00011897 | 1175 | 0.13667 | 0.64633 | 0 | 0.63667 | 0.84024 | 0
7914 | 48 | 2023-11-26 17:00 | 0.00012435 | 1868.25 | 0.141 | 0.682 | 0 | 0.66978 | 0.86056 | 0
7915 | 48 | 2023-11-26 18:00 | 0.000125 | 2621 | 0.14467 | 0.702 | 0 | 0.64506 | 0.86457 | 0
7916 | 48 | 2023-11-26 19:00 | 0.00012157 | 3892.75 | 0.156 | 0.723 | 0 | 0.64122 | 0.86365 | 0
7917 | 48 | 2023-11-26 20:00 | 0.00011638 | 3485.75 | 0.158 | 0.792 | 0 | 0.60985 | 0.85151 | 0
7918 | 48 | 2023-11-26 21:00 | 0.00011193 | 2744.25 | 0.15233 | 0.81033 | 0 | 0.60374 | 0.83327 | 0
7919 | 48 | 2023-11-26 22:00 | 0.00010946 | 758.25 | 0.17033 | 0.857 | 0 | 0.60365 | 0.81503 | 0
7920 | 48 | 2023-11-26 23:00 | 0.0001021 | -377.75 | 0.18467 | 0.88567 | 0 | 0.62829 | 0.79587 | 0
7921 | 48 | 2023-11-27 | 9.7696e-05 | 771.75 | 0.16 | 0.89767 | 0 | 0.66541 | 0.78406 | 0
7922 | 48 | 2023-11-27 01:00 | 9.443e-05 | 156.75 | 0.152 | 0.91967 | 0 | 0.62479 | 0.77821 | 0
7923 | 48 | 2023-11-27 02:00 | 9.4006e-05 | -26.25 | 0.187 | 0.936 | 0 | 0.59308 | 0.7754 | 0
7924 | 48 | 2023-11-27 03:00 | 9.5276e-05 | -1824.5 | 0.22533 | 0.948 | 0 | 0.59588 | 0.77429 | 0
7925 | 48 | 2023-11-27 04:00 | 9.9296e-05 | -3022 | 0.25 | 0.95633 | 0 | 0.60697 | 0.77724 | 0
7926 | 48 | 2023-11-27 05:00 | 0.00010716 | -2667.75 | 0.26567 | 0.962 | 0 | 0.60514 | 0.786 | 0
7927 | 48 | 2023-11-27 06:00 | 0.00012588 | -3263.75 | 0.27 | 0.96667 | 0 | 0.63213 | 0.80937 | 0
7928 | 48 | 2023-11-27 07:00 | 0.00013959 | -3271.75 | 0.26533 | 0.96567 | 0.024667 | 0.62864 | 0.83845 | 0.024667
7929 | 48 | 2023-11-27 08:00 | 0.00014586 | -2270.25 | 0.263 | 0.963 | 0.11567 | 0.68219 | 0.85446 | 0.11567
7930 | 48 | 2023-11-27 09:00 | 0.00014808 | -578.25 | 0.28 | 0.95867 | 0.217 | 0.66873 | 0.85286 | 0.217
7931 | 48 | 2023-11-27 10:00 | 0.00015089 | 15 | 0.30567 | 0.946 | 0.241 | 0.65292 | 0.84019 | 0.241
7932 | 48 | 2023-11-27 11:00 | 0.00015288 | 880.75 | 0.322 | 0.932 | 0.16833 | 0.64069 | 0.82596 | 0.16833
7933 | 48 | 2023-11-27 12:00 | 0.00015314 | 1865 | 0.32567 | 0.918 | 0.088667 | 0.6524 | 0.81121 | 0.088667
7934 | 48 | 2023-11-27 13:00 | 0.0001535 | 2381.25 | 0.32333 | 0.904 | 0.039333 | 0.66454 | 0.81585 | 0.039333
7935 | 48 | 2023-11-27 14:00 | 0.00015166 | 1807.5 | 0.38033 | 0.891 | 0.007 | 0.65423 | 0.81953 | 0.007
7936 | 48 | 2023-11-27 15:00 | 0.00015214 | 1913.5 | 0.45633 | 0.87533 | 0 | 0.65755 | 0.82417 | 0
7937 | 48 | 2023-11-27 16:00 | 0.00015521 | 3167.5 | 0.49167 | 0.87733 | 0 | 0.63606 | 0.83487 | 0
7938 | 48 | 2023-11-27 17:00 | 0.00015732 | 2429.25 | 0.498 | 0.87733 | 0 | 0.63798 | 0.8503 | 0
7939 | 48 | 2023-11-27 18:00 | 0.00015604 | 4118 | 0.50167 | 0.87233 | 0 | 0.68979 | 0.85315 | 0
7940 | 48 | 2023-11-27 19:00 | 0.00015171 | 4418.5 | 0.50367 | 0.86333 | 0 | 0.74229 | 0.84711 | 0
7941 | 48 | 2023-11-27 20:00 | 0.00014348 | 4792.75 | 0.50233 | 0.85333 | 0 | 0.6724 | 0.82359 | 0
7942 | 48 | 2023-11-27 21:00 | 0.00013562 | 4325 | 0.48733 | 0.84967 | 0 | 0.64148 | 0.81203 | 0
7943 | 48 | 2023-11-27 22:00 | 0.00012844 | 4110 | 0.461 | 0.84433 | 0 | 0.64497 | 0.79998 | 0
7944 | 48 | 2023-11-27 23:00 | 0.00012021 | 4234.5 | 0.46533 | 0.84467 | 0 | 0.62715 | 0.78885 | 0
7945 | 48 | 2023-11-28 | 0.00011496 | 2712 | 0.48233 | 0.838 | 0 | 0.60287 | 0.78039 | 0
7946 | 48 | 2023-11-28 01:00 | 0.00011091 | 3783.5 | 0.512 | 0.82267 | 0 | 0.61265 | 0.7784 | 0
7947 | 48 | 2023-11-28 02:00 | 0.0001087 | 4603.5 | 0.54067 | 0.8 | 0 | 0.60121 | 0.77487 | 0
7948 | 48 | 2023-11-28 03:00 | 0.00010919 | 3691.75 | 0.56433 | 0.758 | 0 | 0.59614 | 0.77114 | 0
7949 | 48 | 2023-11-28 04:00 | 0.00011172 | 4396.5 | 0.59733 | 0.69133 | 0 | 0.6026 | 0.77356 | 0
7950 | 48 | 2023-11-28 05:00 | 0.00011985 | 3832.75 | 0.62333 | 0.641 | 0 | 0.60059 | 0.78251 | 0
7951 | 48 | 2023-11-28 06:00 | 0.00013749 | 5372.25 | 0.63733 | 0.574 | 0 | 0.69983 | 0.80342 | 0
7952 | 48 | 2023-11-28 07:00 | 0.0001512 | 4433.25 | 0.65 | 0.47933 | 0.0023333 | 0.77418 | 0.82529 | 0.0023333
7953 | 48 | 2023-11-28 08:00 | 0.00015552 | 4051.5 | 0.67133 | 0.377 | 0.025667 | 0.77383 | 0.84145 | 0.025667
7954 | 48 | 2023-11-28 09:00 | 0.00015556 | 1298.25 | 0.664 | 0.28233 | 0.052667 | 0.86957 | 0.84125 | 0.052667
7955 | 48 | 2023-11-28 10:00 | 0.00015646 | -1018 | 0.63867 | 0.207 | 0.083333 | 0.83533 | 0.83337 | 0.083333
7956 | 48 | 2023-11-28 11:00 | 0.00015687 | -4662 | 0.62167 | 0.15733 | 0.094 | 0.82956 | 0.82456 | 0.094
7957 | 48 | 2023-11-28 12:00 | 0.00015656 | -6666 | 0.58767 | 0.124 | 0.090333 | 0.82153 | 0.81198 | 0.090333
7958 | 48 | 2023-11-28 13:00 | 0.00015537 | -5992.25 | 0.57833 | 0.10633 | 0.069667 | 0.81323 | 0.81483 | 0.069667
7959 | 48 | 2023-11-28 14:00 | 0.00015387 | -7537 | 0.593 | 0.094333 | 0.027 | 0.79375 | 0.81837 | 0.027
7960 | 48 | 2023-11-28 15:00 | 0.00015317 | -6846.25 | 0.60067 | 0.074333 | 0 | 0.79969 | 0.82712 | 0
7961 | 48 | 2023-11-28 16:00 | 0.00015435 | -5680 | 0.60533 | 0.052667 | 0 | 0.70612 | 0.84832 | 0
7962 | 48 | 2023-11-28 17:00 | 0.00015594 | -3158 | 0.59333 | 0.044 | 0 | 0.77959 | 0.86404 | 0
7963 | 48 | 2023-11-28 18:00 | 0.00015372 | -3013.75 | 0.56633 | 0.043 | 0 | 0.79575 | 0.86641 | 0
7964 | 48 | 2023-11-28 19:00 | 0.00014965 | -3069.5 | 0.518 | 0.047 | 0 | 0.76867 | 0.86032 | 0
7965 | 48 | 2023-11-28 20:00 | 0.00014162 | -365.75 | 0.47267 | 0.051667 | 0 | 0.74648 | 0.84043 | 0
7966 | 48 | 2023-11-28 21:00 | 0.00013476 | 629 | 0.43433 | 0.061 | 0 | 0.68953 | 0.82137 | 0
7967 | 48 | 2023-11-28 22:00 | 0.00012873 | 457.5 | 0.40967 | 0.064667 | 0 | 0.68743 | 0.8053 | 0
7968 | 48 | 2023-11-28 23:00 | 0.00012205 | 1001.5 | 0.39567 | 0.061 | 0 | 0.66585 | 0.79582 | 0
7969 | 48 | 2023-11-29 | 0.00011664 | 2171.25 | 0.39 | 0.055333 | 0 | 0.65624 | 0.78658 | 0
7970 | 48 | 2023-11-29 01:00 | 0.00011254 | 3646 | 0.38767 | 0.053 | 0 | 0.66166 | 0.78406 | 0
7971 | 48 | 2023-11-29 02:00 | 0.00011098 | 4948.25 | 0.38467 | 0.056667 | 0 | 0.65738 | 0.78092 | 0
7972 | 48 | 2023-11-29 03:00 | 0.00011138 | 5586.25 | 0.39233 | 0.066667 | 0 | 0.65013 | 0.7798 | 0
7973 | 48 | 2023-11-29 04:00 | 0.00011534 | 7654.25 | 0.404 | 0.078667 | 0 | 0.66253 | 0.78106 | 0
7974 | 48 | 2023-11-29 05:00 | 0.00012195 | 9229.75 | 0.40533 | 0.09 | 0 | 0.66096 | 0.78948 | 0
7975 | 48 | 2023-11-29 06:00 | 0.0001373 | 8912.75 | 0.396 | 0.105 | 0 | 0.66279 | 0.80767 | 0
7976 | 48 | 2023-11-29 07:00 | 0.00014917 | 8432.5 | 0.38967 | 0.12467 | 0.008 | 0.68158 | 0.82964 | 0.008
7977 | 48 | 2023-11-29 08:00 | 0.00015509 | 8350.5 | 0.35433 | 0.144 | 0.059 | 0.70647 | 0.84372 | 0.059
7978 | 48 | 2023-11-29 09:00 | 0.00015643 | 9390 | 0.35267 | 0.15133 | 0.13267 | 0.85577 | 0.84435 | 0.13267
7979 | 48 | 2023-11-29 10:00 | 0.00015707 | 7580.75 | 0.33933 | 0.141 | 0.17033 | 0.83821 | 0.82998 | 0.17033
7980 | 48 | 2023-11-29 11:00 | 0.0001577 | 4332 | 0.33233 | 0.13567 | 0.14467 | 0.74343 | 0.81213 | 0.14467
7981 | 48 | 2023-11-29 12:00 | 0.0001566 | 3732.5 | 0.33867 | 0.148 | 0.074667 | 0.77662 | 0.80143 | 0.074667
7982 | 48 | 2023-11-29 13:00 | 0.00015486 | 2891.5 | 0.337 | 0.177 | 0.031 | 0.7201 | 0.80274 | 0.031
7983 | 48 | 2023-11-29 14:00 | 0.00015296 | 2799 | 0.35867 | 0.20933 | 0.0053333 | 0.77924 | 0.80704 | 0.0053333
7984 | 48 | 2023-11-29 15:00 | 0.00015214 | 1891.5 | 0.393 | 0.23033 | 0 | 0.8003 | 0.82088 | 0
7985 | 48 | 2023-11-29 16:00 | 0.00015417 | 1398.75 | 0.397 | 0.22967 | 0 | 0.8272 | 0.84435 | 0
7986 | 48 | 2023-11-29 17:00 | 0.00015691 | 1795.5 | 0.378 | 0.21333 | 0 | 0.87831 | 0.86312 | 0
7987 | 48 | 2023-11-29 18:00 | 0.00015463 | 963 | 0.356 | 0.18333 | 0 | 0.86529 | 0.86385 | 0
7988 | 48 | 2023-11-29 19:00 | 0.00015086 | 758.75 | 0.33467 | 0.145 | 0 | 0.82493 | 0.85925 | 0
7989 | 48 | 2023-11-29 20:00 | 0.00014274 | -248.5 | 0.315 | 0.10933 | 0 | 0.80912 | 0.83951 | 0
7990 | 48 | 2023-11-29 21:00 | 0.00013488 | -1319 | 0.29133 | 0.081667 | 0 | 0.78885 | 0.8204 | 0
7991 | 48 | 2023-11-29 22:00 | 0.00012793 | -736 | 0.26833 | 0.07 | 0 | 0.84642 | 0.80617 | 0
7992 | 48 | 2023-11-29 23:00 | 0.00012092 | -1690.75 | 0.25433 | 0.069667 | 0 | 0.70857 | 0.79727 | 0
7993 | 48 | 2023-11-30 | 0.00011579 | -3767.5 | 0.24067 | 0.078333 | 0 | 0.64995 | 0.78977 | 0
7994 | 48 | 2023-11-30 01:00 | 0.00011179 | -4396.5 | 0.23233 | 0.10033 | 0 | 0.65266 | 0.78716 | 0
7995 | 48 | 2023-11-30 02:00 | 0.00010999 | -5342 | 0.22933 | 0.133 | 0 | 0.64646 | 0.78368 | 0
7996 | 48 | 2023-11-30 03:00 | 0.00010955 | -5905.25 | 0.231 | 0.17567 | 0 | 0.64733 | 0.78445 | 0
7997 | 48 | 2023-11-30 04:00 | 0.00011205 | -5854.75 | 0.24067 | 0.22133 | 0 | 0.64427 | 0.78876 | 0
7998 | 48 | 2023-11-30 05:00 | 0.00011864 | -6978.25 | 0.25433 | 0.27467 | 0 | 0.64777 | 0.79529 | 0
7999 | 48 | 2023-11-30 06:00 | 0.00013349 | -8281 | 0.26467 | 0.32333 | 0 | 0.77496 | 0.81082 | 0
8000 | 48 | 2023-11-30 07:00 | 0.00014608 | -10103.75 | 0.27233 | 0.36033 | 0.023667 | 0.85 | 0.84106 | 0.023667
8001 | 48 | 2023-11-30 08:00 | 0.00015247 | -9350.5 | 0.257 | 0.38567 | 0.13 | 0.89596 | 0.85944 | 0.13
8002 | 48 | 2023-11-30 09:00 | 0.0001541 | -9825.25 | 0.22433 | 0.38467 | 0.25833 | 0.89735 | 0.85591 | 0.25833
8003 | 48 | 2023-11-30 10:00 | 0.00015467 | -10012 | 0.19267 | 0.36267 | 0.35133 | 0.90932 | 0.84033 | 0.35133
8004 | 48 | 2023-11-30 11:00 | 0.00015489 | -9813 | 0.16867 | 0.33967 | 0.41467 | 0.88154 | 0.82969 | 0.41467
8005 | 48 | 2023-11-30 12:00 | 0.00015366 | -11109 | 0.164 | 0.32733 | 0.36433 | 0.88975 | 0.82035 | 0.36433
8006 | 48 | 2023-11-30 13:00 | 0.00015332 | -10841.5 | 0.17267 | 0.32633 | 0.25933 | 0.90286 | 0.81938 | 0.25933
8007 | 48 | 2023-11-30 14:00 | 0.0001514 | -11377 | 0.20867 | 0.33033 | 0.074333 | 0.88617 | 0.81793 | 0.074333
8008 | 48 | 2023-11-30 15:00 | 0.00015053 | -10891 | 0.25067 | 0.36 | 0 | 0.90906 | 0.82562 | 0
8009 | 48 | 2023-11-30 16:00 | 0.00015214 | -10713.5 | 0.26033 | 0.408 | 0 | 0.82563 | 0.8489 | 0
8010 | 48 | 2023-11-30 17:00 | 0.00015477 | -8886.25 | 0.24967 | 0.45267 | 0 | 0.8155 | 0.86767 | 0
8011 | 48 | 2023-11-30 18:00 | 0.00015339 | -9607.25 | 0.23333 | 0.47467 | 0 | 0.78414 | 0.86191 | 0
8012 | 48 | 2023-11-30 19:00 | 0.00015011 | -9645.75 | 0.21433 | 0.46967 | 0 | 0.80982 | 0.84241 | 0
8013 | 48 | 2023-11-30 20:00 | 0.00014239 | -7897 | 0.19267 | 0.44967 | 0 | 0.80886 | 0.82233 | 0
8014 | 48 | 2023-11-30 21:00 | 0.00013527 | -7367 | 0.172 | 0.412 | 0 | 0.74788 | 0.807 | 0
8015 | 48 | 2023-11-30 22:00 | 0.00012814 | -6544 | 0.16867 | 0.367 | 0 | 0.72167 | 0.80564 | 0
8016 | 48 | 2023-11-30 23:00 | 0.00012073 | -5941.5 | 0.17233 | 0.33967 | 0 | 0.68961 | 0.79611 | 0
8017 | 48 | 2023-12-01 | 0.00011478 | -6764.75 | 0.17733 | 0.33167 | 0 | 0.66375 | 0.78735 | 0
8018 | 48 | 2023-12-01 01:00 | 0.00011093 | -6012 | 0.18233 | 0.34967 | 0 | 0.66209 | 0.78929 | 0
8019 | 48 | 2023-12-01 02:00 | 0.00010947 | -5967.25 | 0.18333 | 0.382 | 0 | 0.65677 | 0.78634 | 0
8020 | 48 | 2023-12-01 03:00 | 0.00010955 | -5889.25 | 0.183 | 0.42233 | 0 | 0.65476 | 0.78595 | 0
8021 | 48 | 2023-12-01 04:00 | 0.00011196 | -6662.25 | 0.18233 | 0.46833 | 0 | 0.63169 | 0.79074 | 0
8022 | 48 | 2023-12-01 05:00 | 0.00011812 | -6388.5 | 0.18333 | 0.506 | 0 | 0.63152 | 0.79611 | 0
8023 | 48 | 2023-12-01 06:00 | 0.00013311 | -8630.5 | 0.18333 | 0.51833 | 0 | 0.70079 | 0.81406 | 0
8024 | 48 | 2023-12-01 07:00 | 0.00014508 | -9281.25 | 0.18133 | 0.52233 | 0.024667 | 0.8272 | 0.83772 | 0.024667
8025 | 48 | 2023-12-01 08:00 | 0.00015184 | -9341.75 | 0.15367 | 0.51733 | 0.13933 | 0.86267 | 0.85882 | 0.13933
8026 | 48 | 2023-12-01 09:00 | 0.00015461 | -9163.75 | 0.118 | 0.48833 | 0.28767 | 0.88469 | 0.86278 | 0.28767
8027 | 48 | 2023-12-01 10:00 | 0.00015566 | -9138.75 | 0.096667 | 0.43633 | 0.38367 | 0.89473 | 0.85722 | 0.38367
8028 | 48 | 2023-12-01 11:00 | 0.0001558 | -9474.75 | 0.080333 | 0.383 | 0.383 | 0.89919 | 0.84812 | 0.383
8029 | 48 | 2023-12-01 12:00 | 0.00015455 | -10221.25 | 0.073 | 0.32933 | 0.32867 | 0.86293 | 0.8337 | 0.32867
8030 | 48 | 2023-12-01 13:00 | 0.00015218 | -10147.5 | 0.079 | 0.29567 | 0.21333 | 0.87438 | 0.82858 | 0.21333
8031 | 48 | 2023-12-01 14:00 | 0.00014912 | -9769.75 | 0.10933 | 0.30667 | 0.069 | 0.82729 | 0.82383 | 0.069
8032 | 48 | 2023-12-01 15:00 | 0.00014788 | -8634.25 | 0.15533 | 0.34033 | 0 | 0.77793 | 0.83216 | 0
8033 | 48 | 2023-12-01 16:00 | 0.00014972 | -7722.75 | 0.197 | 0.362 | 0 | 0.77828 | 0.85485 | 0
8034 | 48 | 2023-12-01 17:00 | 0.00015178 | -6706.25 | 0.22967 | 0.38367 | 0 | 0.7761 | 0.86927 | 0
8035 | 48 | 2023-12-01 18:00 | 0.00014906 | -6320.5 | 0.24867 | 0.41133 | 0 | 0.79069 | 0.87081 | 0
8036 | 48 | 2023-12-01 19:00 | 0.0001446 | -5831.5 | 0.248 | 0.441 | 0 | 0.75033 | 0.86211 | 0
8037 | 48 | 2023-12-01 20:00 | 0.000137 | -4881.5 | 0.24133 | 0.461 | 0 | 0.72726 | 0.83999 | 0
8038 | 48 | 2023-12-01 21:00 | 0.00013007 | -3908.5 | 0.22833 | 0.47567 | 0 | 0.67773 | 0.82674 | 0
8039 | 48 | 2023-12-01 22:00 | 0.00012449 | -1621.5 | 0.22067 | 0.48567 | 0 | 0.66891 | 0.81459 | 0
8040 | 48 | 2023-12-01 23:00 | 0.00011697 | -2284.75 | 0.221 | 0.49167 | 0 | 0.67179 | 0.80404 | 0
8041 | 48 | 2023-12-02 | 0.00011091 | -1678.75 | 0.22233 | 0.50333 | 0 | 0.64742 | 0.79446 | 0
8042 | 48 | 2023-12-02 01:00 | 0.00010728 | -2880.5 | 0.22233 | 0.52533 | 0 | 0.63231 | 0.79292 | 0
8043 | 48 | 2023-12-02 02:00 | 0.00010464 | -2618.25 | 0.224 | 0.55733 | 0 | 0.62916 | 0.79113 | 0
8044 | 48 | 2023-12-02 03:00 | 0.00010333 | -2828 | 0.233 | 0.599 | 0 | 0.62741 | 0.7889 | 0
8045 | 48 | 2023-12-02 04:00 | 0.00010293 | -2789 | 0.23733 | 0.653 | 0 | 0.62837 | 0.78784 | 0
8046 | 48 | 2023-12-02 05:00 | 0.00010342 | -2259 | 0.24 | 0.70367 | 0 | 0.62602 | 0.79577 | 0
8047 | 48 | 2023-12-02 06:00 | 0.00010464 | -998 | 0.23567 | 0.74867 | 0 | 0.62785 | 0.80932 | 0
8048 | 48 | 2023-12-02 07:00 | 0.00011064 | -1141.5 | 0.23 | 0.78533 | 0.011 | 0.63152 | 0.8233 | 0.011
8049 | 48 | 2023-12-02 08:00 | 0.00011847 | -2023.75 | 0.21333 | 0.80833 | 0.084 | 0.64646 | 0.8443 | 0.084
8050 | 48 | 2023-12-02 09:00 | 0.00012597 | -3228.25 | 0.19367 | 0.823 | 0.184 | 0.72229 | 0.85243 | 0.184
8051 | 48 | 2023-12-02 10:00 | 0.0001296 | -3657.75 | 0.17967 | 0.83733 | 0.28233 | 0.78999 | 0.84672 | 0.28233
8052 | 48 | 2023-12-02 11:00 | 0.00013239 | -5099.5 | 0.20333 | 0.84467 | 0.34067 | 0.84581 | 0.83632 | 0.34067
8053 | 48 | 2023-12-02 12:00 | 0.00013248 | -6383.75 | 0.235 | 0.851 | 0.274 | 0.74378 | 0.82316 | 0.274
8054 | 48 | 2023-12-02 13:00 | 0.0001301 | -5639.25 | 0.27633 | 0.86067 | 0.13233 | 0.76072 | 0.81841 | 0.13233
8055 | 48 | 2023-12-02 14:00 | 0.00012829 | -5627.75 | 0.37133 | 0.87367 | 0.025667 | 0.73827 | 0.81716 | 0.025667
8056 | 48 | 2023-12-02 15:00 | 0.00012788 | -4962.25 | 0.45 | 0.88933 | 0 | 0.77977 | 0.82838 | 0
8057 | 48 | 2023-12-02 16:00 | 0.00013066 | -4189 | 0.47133 | 0.894 | 0 | 0.79514 | 0.85209 | 0
8058 | 48 | 2023-12-02 17:00 | 0.00013431 | -4583.25 | 0.47433 | 0.896 | 0 | 0.77461 | 0.86878 | 0
8059 | 48 | 2023-12-02 18:00 | 0.00013277 | -3027.25 | 0.45733 | 0.89933 | 0 | 0.72473 | 0.87328 | 0
8060 | 48 | 2023-12-02 19:00 | 0.00012856 | -1154 | 0.42867 | 0.90233 | 0 | 0.73923 | 0.86835 | 0
8061 | 48 | 2023-12-02 20:00 | 0.00012232 | 460.75 | 0.40267 | 0.90433 | 0 | 0.68874 | 0.84938 | 0
8062 | 48 | 2023-12-02 21:00 | 0.00011737 | 2235.5 | 0.39433 | 0.905 | 0 | 0.74011 | 0.8352 | 0
8063 | 48 | 2023-12-02 22:00 | 0.00011459 | 814 | 0.387 | 0.90533 | 0 | 0.65537 | 0.81972 | 0
8064 | 48 | 2023-12-02 23:00 | 0.00010923 | 1349.25 | 0.37633 | 0.90833 | 0 | 0.64069 | 0.80893 | 0
8065 | 49 | 2023-12-03 | 0.00010486 | 1190 | 0.36633 | 0.915 | 0 | 0.63265 | 0.79795 | 0
8066 | 49 | 2023-12-03 01:00 | 0.00010167 | 1036.75 | 0.35867 | 0.92033 | 0 | 0.62907 | 0.7934 | 0
8067 | 49 | 2023-12-03 02:00 | 9.7607e-05 | 1126.25 | 0.34633 | 0.92233 | 0 | 0.62278 | 0.79021 | 0
8068 | 49 | 2023-12-03 03:00 | 9.7321e-05 | 163.25 | 0.31767 | 0.92067 | 0 | 0.62261 | 0.78914 | 0
8069 | 49 | 2023-12-03 04:00 | 9.8166e-05 | -638.75 | 0.278 | 0.91833 | 0 | 0.62374 | 0.79132 | 0
8070 | 49 | 2023-12-03 05:00 | 9.7689e-05 | 661.5 | 0.24167 | 0.91167 | 0 | 0.62593 | 0.79882 | 0
8071 | 49 | 2023-12-03 06:00 | 9.7467e-05 | 927 | 0.219 | 0.89933 | 0 | 0.62855 | 0.8068 | 0
8072 | 49 | 2023-12-03 07:00 | 0.00010149 | 1415.5 | 0.21133 | 0.88367 | 0.004 | 0.63038 | 0.81991 | 0.004
8073 | 49 | 2023-12-03 08:00 | 0.00010932 | 532.75 | 0.19733 | 0.86867 | 0.041 | 0.65886 | 0.83554 | 0.041
8074 | 49 | 2023-12-03 09:00 | 0.00011661 | -26.5 | 0.19933 | 0.85333 | 0.087667 | 0.67834 | 0.84019 | 0.087667
8075 | 49 | 2023-12-03 10:00 | 0.00012097 | -1014.75 | 0.211 | 0.83767 | 0.11633 | 0.66026 | 0.83458 | 0.11633
8076 | 49 | 2023-12-03 11:00 | 0.00012505 | -2046.25 | 0.226 | 0.826 | 0.138 | 0.65878 | 0.82679 | 0.138
8077 | 49 | 2023-12-03 12:00 | 0.00012399 | -1378.5 | 0.243 | 0.822 | 0.12833 | 0.65467 | 0.81822 | 0.12833
8078 | 49 | 2023-12-03 13:00 | 0.00011996 | -1559.25 | 0.25267 | 0.82633 | 0.071667 | 0.64681 | 0.81769 | 0.071667
8079 | 49 | 2023-12-03 14:00 | 0.00011822 | -1170.25 | 0.26867 | 0.83367 | 0.015333 | 0.66166 | 0.82122 | 0.015333
8080 | 49 | 2023-12-03 15:00 | 0.00011884 | -1132.75 | 0.31033 | 0.847 | 0 | 0.63982 | 0.83293 | 0
8081 | 49 | 2023-12-03 16:00 | 0.00012237 | 502.75 | 0.33267 | 0.85433 | 0 | 0.67721 | 0.85886 | 0
8082 | 49 | 2023-12-03 17:00 | 0.00012785 | 921.5 | 0.331 | 0.85433 | 0 | 0.65388 | 0.87072 | 0
8083 | 49 | 2023-12-03 18:00 | 0.00012918 | 3050.5 | 0.32667 | 0.85067 | 0 | 0.65091 | 0.87294 | 0
8084 | 49 | 2023-12-03 19:00 | 0.00012678 | 4338 | 0.31633 | 0.842 | 0 | 0.68096 | 0.86733 | 0
8085 | 49 | 2023-12-03 20:00 | 0.00012245 | 3730.75 | 0.29767 | 0.835 | 0 | 0.69049 | 0.85291 | 0
8086 | 49 | 2023-12-03 21:00 | 0.00011856 | 3078.5 | 0.28967 | 0.83933 | 0 | 0.65921 | 0.83627 | 0
8087 | 49 | 2023-12-03 22:00 | 0.00011697 | 2277 | 0.29033 | 0.85167 | 0 | 0.64261 | 0.82325 | 0
8088 | 49 | 2023-12-03 23:00 | 0.00011186 | 4098.25 | 0.29133 | 0.86567 | 0 | 0.62156 | 0.81 | 0
8089 | 49 | 2023-12-04 | 0.0001084 | 4488 | 0.307 | 0.88133 | 0 | 0.60522 | 0.79887 | 0
8090 | 49 | 2023-12-04 01:00 | 0.00010595 | 4558.25 | 0.331 | 0.89367 | 0 | 0.58723 | 0.79384 | 0
8091 | 49 | 2023-12-04 02:00 | 0.00010429 | 4462.75 | 0.351 | 0.90133 | 0 | 0.5978 | 0.79026 | 0
8092 | 49 | 2023-12-04 03:00 | 0.00010506 | 4256.5 | 0.357 | 0.90133 | 0 | 0.5874 | 0.79001 | 0
8093 | 49 | 2023-12-04 04:00 | 0.00010803 | 4230 | 0.377 | 0.897 | 0 | 0.58138 | 0.79645 | 0
8094 | 49 | 2023-12-04 05:00 | 0.00011478 | 4241.75 | 0.374 | 0.891 | 0 | 0.59072 | 0.80404 | 0
8095 | 49 | 2023-12-04 06:00 | 0.00013199 | 2620.5 | 0.38333 | 0.88533 | 0 | 0.62514 | 0.82243 | 0
8096 | 49 | 2023-12-04 07:00 | 0.00014604 | 1547.25 | 0.40267 | 0.88633 | 0.0073333 | 0.64183 | 0.84367 | 0.0073333
8097 | 49 | 2023-12-04 08:00 | 0.00015337 | 2845 | 0.382 | 0.89267 | 0.052333 | 0.67188 | 0.85436 | 0.052333
8098 | 49 | 2023-12-04 09:00 | 0.00015598 | 2940.75 | 0.37333 | 0.899 | 0.083 | 0.65152 | 0.85344 | 0.083
8099 | 49 | 2023-12-04 10:00 | 0.00015756 | 2312 | 0.374 | 0.89967 | 0.10233 | 0.76736 | 0.84725 | 0.10233
8100 | 49 | 2023-12-04 11:00 | 0.00015932 | -406.75 | 0.392 | 0.9 | 0.104 | 0.70577 | 0.83956 | 0.104
8101 | 49 | 2023-12-04 12:00 | 0.00015902 | -550.5 | 0.40833 | 0.902 | 0.082667 | 0.76562 | 0.8384 | 0.082667
8102 | 49 | 2023-12-04 13:00 | 0.00015781 | -912 | 0.42333 | 0.90733 | 0.043333 | 0.71678 | 0.83714 | 0.043333
8103 | 49 | 2023-12-04 14:00 | 0.00015518 | 507.5 | 0.47933 | 0.91633 | 0.007 | 0.70735 | 0.83811 | 0.007
8104 | 49 | 2023-12-04 15:00 | 0.00015517 | 1901.25 | 0.54967 | 0.926 | 0 | 0.64087 | 0.84227 | 0
8105 | 49 | 2023-12-04 16:00 | 0.00015701 | 3014.75 | 0.562 | 0.93367 | 0 | 0.6455 | 0.85504 | 0
8106 | 49 | 2023-12-04 17:00 | 0.00016053 | 5549 | 0.54433 | 0.938 | 0 | 0.66332 | 0.86801 | 0
8107 | 49 | 2023-12-04 18:00 | 0.00015902 | 6616.5 | 0.52 | 0.93833 | 0 | 0.68088 | 0.87183 | 0
8108 | 49 | 2023-12-04 19:00 | 0.00015548 | 5003.25 | 0.50567 | 0.93633 | 0 | 0.60566 | 0.8579 | 0
8109 | 49 | 2023-12-04 20:00 | 0.00014778 | 7114.5 | 0.49433 | 0.93633 | 0 | 0.63894 | 0.8383 | 0
8110 | 49 | 2023-12-04 21:00 | 0.00014054 | 6546 | 0.48 | 0.93967 | 0 | 0.62322 | 0.83027 | 0
8111 | 49 | 2023-12-04 22:00 | 0.00013387 | 5461.5 | 0.474 | 0.94233 | 0 | 0.62584 | 0.81793 | 0
8112 | 49 | 2023-12-04 23:00 | 0.00012598 | 5859 | 0.49233 | 0.94433 | 0 | 0.60129 | 0.80777 | 0
8113 | 49 | 2023-12-05 | 0.00012021 | 6141.5 | 0.48733 | 0.94667 | 0 | 0.59133 | 0.79514 | 0
8114 | 49 | 2023-12-05 01:00 | 0.00011457 | 6516.25 | 0.47667 | 0.95 | 0 | 0.59955 | 0.79384 | 0
8115 | 49 | 2023-12-05 02:00 | 0.00011292 | 5895.25 | 0.451 | 0.95367 | 0 | 0.5895 | 0.79021 | 0
8116 | 49 | 2023-12-05 03:00 | 0.00011319 | 6029 | 0.40833 | 0.95667 | 0 | 0.59125 | 0.78943 | 0
8117 | 49 | 2023-12-05 04:00 | 0.00011541 | 6279.5 | 0.375 | 0.95733 | 0 | 0.60575 | 0.79272 | 0
8118 | 49 | 2023-12-05 05:00 | 0.00012309 | 5798 | 0.35167 | 0.955 | 0 | 0.60365 | 0.80105 | 0
8119 | 49 | 2023-12-05 06:00 | 0.00013893 | 6251.25 | 0.32233 | 0.95267 | 0 | 0.6579 | 0.82287 | 0
8120 | 49 | 2023-12-05 07:00 | 0.00015153 | 6434 | 0.30167 | 0.949 | 0.001 | 0.62147 | 0.84207 | 0.001
8121 | 49 | 2023-12-05 08:00 | 0.0001573 | 6073.5 | 0.27133 | 0.945 | 0.032333 | 0.6213 | 0.84928 | 0.032333
8122 | 49 | 2023-12-05 09:00 | 0.00015799 | 6379.75 | 0.22367 | 0.93967 | 0.08 | 0.64078 | 0.84778 | 0.08
8123 | 49 | 2023-12-05 10:00 | 0.00015857 | 6048.25 | 0.18833 | 0.935 | 0.125 | 0.70403 | 0.84178 | 0.125
8124 | 49 | 2023-12-05 11:00 | 0.00015891 | 4225.5 | 0.16267 | 0.93233 | 0.13867 | 0.68324 | 0.83322 | 0.13867
8125 | 49 | 2023-12-05 12:00 | 0.00015805 | 3586 | 0.142 | 0.93067 | 0.11767 | 0.70228 | 0.82645 | 0.11767
8126 | 49 | 2023-12-05 13:00 | 0.00015678 | 3102 | 0.129 | 0.93033 | 0.074 | 0.69616 | 0.82906 | 0.074
8127 | 49 | 2023-12-05 14:00 | 0.00015456 | 3158 | 0.12733 | 0.93 | 0.016667 | 0.70018 | 0.83129 | 0.016667
8128 | 49 | 2023-12-05 15:00 | 0.00015422 | 3105.75 | 0.126 | 0.92767 | 0 | 0.69416 | 0.84169 | 0
8129 | 49 | 2023-12-05 16:00 | 0.00015592 | 3345.5 | 0.11333 | 0.92 | 0 | 0.71303 | 0.85644 | 0
8130 | 49 | 2023-12-05 17:00 | 0.0001582 | 5668 | 0.089667 | 0.90467 | 0 | 0.78676 | 0.87072 | 0
8131 | 49 | 2023-12-05 18:00 | 0.00015611 | 5502.5 | 0.062 | 0.879 | 0 | 0.80764 | 0.87135 | 0
8132 | 49 | 2023-12-05 19:00 | 0.00015211 | 5364.5 | 0.037667 | 0.84533 | 0 | 0.7588 | 0.86612 | 0
8133 | 49 | 2023-12-05 20:00 | 0.00014504 | 3870 | 0.024333 | 0.817 | 0 | 0.64515 | 0.84386 | 0
8134 | 49 | 2023-12-05 21:00 | 0.00013894 | 4395 | 0.029 | 0.79333 | 0 | 0.65179 | 0.82669 | 0
8135 | 49 | 2023-12-05 22:00 | 0.00013126 | 3463.75 | 0.052667 | 0.77433 | 0 | 0.67467 | 0.81517 | 0
8136 | 49 | 2023-12-05 23:00 | 0.0001238 | 2176.5 | 0.085333 | 0.75733 | 0 | 0.64523 | 0.80434 | 0
8137 | 49 | 2023-12-06 | 0.00011784 | 3984.5 | 0.118 | 0.72467 | 0 | 0.67826 | 0.79746 | 0
8138 | 49 | 2023-12-06 01:00 | 0.00011382 | 2812.25 | 0.13833 | 0.66367 | 0 | 0.60732 | 0.79374 | 0
8139 | 49 | 2023-12-06 02:00 | 0.00011204 | 1793.5 | 0.15133 | 0.586 | 0 | 0.59256 | 0.78726 | 0
8140 | 49 | 2023-12-06 03:00 | 0.00011294 | 596.5 | 0.15233 | 0.521 | 0 | 0.58836 | 0.78571 | 0
8141 | 49 | 2023-12-06 04:00 | 0.00011485 | -297.5 | 0.16133 | 0.48333 | 0 | 0.60077 | 0.79117 | 0
8142 | 49 | 2023-12-06 05:00 | 0.00012194 | -61 | 0.17267 | 0.44933 | 0 | 0.61029 | 0.80071 | 0
8143 | 49 | 2023-12-06 06:00 | 0.00013675 | -1727 | 0.19933 | 0.39733 | 0 | 0.71233 | 0.81779 | 0
8144 | 49 | 2023-12-06 07:00 | 0.0001485 | -3142 | 0.23633 | 0.322 | 0.001 | 0.69512 | 0.84096 | 0.001
8145 | 49 | 2023-12-06 08:00 | 0.00015387 | -2339 | 0.26233 | 0.25033 | 0.022333 | 0.79803 | 0.86312 | 0.022333
8146 | 49 | 2023-12-06 09:00 | 0.00015631 | -3042 | 0.25033 | 0.20133 | 0.052333 | 0.80466 | 0.86438 | 0.052333
8147 | 49 | 2023-12-06 10:00 | 0.00015801 | -3760 | 0.221 | 0.19667 | 0.077667 | 0.82467 | 0.85456 | 0.077667
8148 | 49 | 2023-12-06 11:00 | 0.00015933 | -6574 | 0.202 | 0.244 | 0.081667 | 0.78527 | 0.84135 | 0.081667
8149 | 49 | 2023-12-06 12:00 | 0.00015848 | -7851 | 0.201 | 0.333 | 0.060333 | 0.70403 | 0.8264 | 0.060333
8150 | 49 | 2023-12-06 13:00 | 0.00015639 | -6720 | 0.22767 | 0.44133 | 0.027667 | 0.80667 | 0.8279 | 0.027667
8151 | 49 | 2023-12-06 14:00 | 0.00015343 | -7164 | 0.27467 | 0.55367 | 0.0033333 | 0.8217 | 0.82964 | 0.0033333
8152 | 49 | 2023-12-06 15:00 | 0.00015273 | -7210 | 0.31133 | 0.65633 | 0 | 0.82502 | 0.83685 | 0
8153 | 49 | 2023-12-06 16:00 | 0.00015344 | -6359.75 | 0.32233 | 0.737 | 0 | 0.80161 | 0.86148 | 0
8154 | 49 | 2023-12-06 17:00 | 0.00015552 | -5837.75 | 0.31233 | 0.80633 | 0 | 0.79532 | 0.87517 | 0
8155 | 49 | 2023-12-06 18:00 | 0.00015358 | -4568.25 | 0.292 | 0.85567 | 0 | 0.8148 | 0.87628 | 0
8156 | 49 | 2023-12-06 19:00 | 0.00014986 | -5289 | 0.267 | 0.87733 | 0 | 0.84232 | 0.87067 | 0
8157 | 49 | 2023-12-06 20:00 | 0.000141 | -5346.25 | 0.24667 | 0.88367 | 0 | 0.85271 | 0.85195 | 0
8158 | 49 | 2023-12-06 21:00 | 0.00013394 | -5092.25 | 0.23133 | 0.89267 | 0 | 0.78885 | 0.8337 | 0
8159 | 49 | 2023-12-06 22:00 | 0.00012701 | -4182.25 | 0.22033 | 0.90867 | 0 | 0.71206 | 0.819 | 0
8160 | 49 | 2023-12-06 23:00 | 0.0001203 | -6449.5 | 0.207 | 0.92167 | 0 | 0.67808 | 0.80796 | 0
8161 | 49 | 2023-12-07 | 0.00011521 | -5311 | 0.18733 | 0.92933 | 0 | 0.66865 | 0.79742 | 0
8162 | 49 | 2023-12-07 01:00 | 0.00011074 | -5305.5 | 0.16967 | 0.93667 | 0 | 0.65895 | 0.79345 | 0
8163 | 49 | 2023-12-07 02:00 | 0.00010852 | -5730.75 | 0.17033 | 0.94167 | 0 | 0.63615 | 0.7905 | 0
8164 | 49 | 2023-12-07 03:00 | 0.00010915 | -6517.25 | 0.20067 | 0.94567 | 0 | 0.64646 | 0.79098 | 0
8165 | 49 | 2023-12-07 04:00 | 0.00011229 | -7643.25 | 0.24867 | 0.94533 | 0 | 0.66498 | 0.79495 | 0
8166 | 49 | 2023-12-07 05:00 | 0.0001184 | -8543.5 | 0.31667 | 0.93933 | 0 | 0.68105 | 0.80298 | 0
8167 | 49 | 2023-12-07 06:00 | 0.0001332 | -8735.5 | 0.39733 | 0.927 | 0 | 0.81366 | 0.82683 | 0
8168 | 49 | 2023-12-07 07:00 | 0.00014559 | -10147.5 | 0.472 | 0.90767 | 0.004 | 0.85533 | 0.85301 | 0.004
8169 | 49 | 2023-12-07 08:00 | 0.00015115 | -10637.75 | 0.49933 | 0.881 | 0.052333 | 0.69197 | 0.86733 | 0.052333
8170 | 49 | 2023-12-07 09:00 | 0.00015247 | -10809.75 | 0.50333 | 0.84067 | 0.118 | 0.68822 | 0.85954 | 0.118
8171 | 49 | 2023-12-07 10:00 | 0.00015305 | -11105.25 | 0.52367 | 0.796 | 0.171 | 0.70473 | 0.84527 | 0.171
8172 | 49 | 2023-12-07 11:00 | 0.00015262 | -8976 | 0.55967 | 0.759 | 0.184 | 0.69634 | 0.83903 | 0.184
8173 | 49 | 2023-12-07 12:00 | 0.00015156 | -9129.75 | 0.616 | 0.74067 | 0.147 | 0.63554 | 0.8307 | 0.147
8174 | 49 | 2023-12-07 13:00 | 0.00015037 | -9224.5 | 0.671 | 0.74033 | 0.088 | 0.70446 | 0.82737 | 0.088
8175 | 49 | 2023-12-07 14:00 | 0.00014801 | -8452 | 0.682 | 0.754 | 0.023667 | 0.7222 | 0.83438 | 0.023667
8176 | 49 | 2023-12-07 15:00 | 0.00014779 | -8918 | 0.66067 | 0.74267 | 0 | 0.75854 | 0.84445 | 0
8177 | 49 | 2023-12-07 16:00 | 0.00015034 | -7887 | 0.613 | 0.71033 | 0 | 0.80379 | 0.8638 | 0
8178 | 49 | 2023-12-07 17:00 | 0.0001536 | -6694.25 | 0.52933 | 0.689 | 0 | 0.74771 | 0.86927 | 0
8179 | 49 | 2023-12-07 18:00 | 0.00015267 | -5264 | 0.40533 | 0.682 | 0 | 0.70866 | 0.86341 | 0
8180 | 49 | 2023-12-07 19:00 | 0.00015051 | -4334.25 | 0.285 | 0.682 | 0 | 0.63327 | 0.85107 | 0
8181 | 49 | 2023-12-07 20:00 | 0.00014296 | -2093.75 | 0.19033 | 0.69667 | 0 | 0.62235 | 0.8339 | 0
8182 | 49 | 2023-12-07 21:00 | 0.00013515 | -1552.75 | 0.12133 | 0.72933 | 0 | 0.63807 | 0.82717 | 0
8183 | 49 | 2023-12-07 22:00 | 0.0001279 | -815.5 | 0.070667 | 0.752 | 0 | 0.6337 | 0.81329 | 0
8184 | 49 | 2023-12-07 23:00 | 0.00011992 | -433.25 | 0.048333 | 0.758 | 0 | 0.62427 | 0.80288 | 0
8185 | 49 | 2023-12-08 | 0.00011092 | 3067.75 | 0.081 | 0.76233 | 0 | 0.63204 | 0.79495 | 0
8186 | 49 | 2023-12-08 01:00 | 0.00010915 | 4244.25 | 0.153 | 0.766 | 0 | 0.6185 | 0.79045 | 0
8187 | 49 | 2023-12-08 02:00 | 0.00010851 | 4152.25 | 0.196 | 0.75067 | 0 | 0.6144 | 0.78953 | 0
8188 | 49 | 2023-12-08 03:00 | 0.0001087 | 3950.5 | 0.19333 | 0.71133 | 0 | 0.61597 | 0.78764 | 0
8189 | 49 | 2023-12-08 04:00 | 0.00011029 | 4372.75 | 0.16567 | 0.66467 | 0 | 0.61658 | 0.79219 | 0
8190 | 49 | 2023-12-08 05:00 | 0.00011556 | 3456 | 0.16367 | 0.61267 | 0 | 0.6033 | 0.80172 | 0
8191 | 49 | 2023-12-08 06:00 | 0.00013136 | 2723 | 0.185 | 0.537 | 0 | 0.59177 | 0.81958 | 0
8192 | 49 | 2023-12-08 07:00 | 0.00014489 | 1039.25 | 0.17967 | 0.43767 | 0.0066667 | 0.61326 | 0.83975 | 0.0066667
8193 | 49 | 2023-12-08 08:00 | 0.00015246 | 1405.5 | 0.14333 | 0.33167 | 0.046667 | 0.60496 | 0.86506 | 0.046667
8194 | 49 | 2023-12-08 09:00 | 0.00015484 | 1827 | 0.11433 | 0.24833 | 0.065333 | 0.59745 | 0.86438 | 0.065333
8195 | 49 | 2023-12-08 10:00 | 0.00015638 | -708.25 | 0.094333 | 0.191 | 0.058333 | 0.59133 | 0.85277 | 0.058333
8196 | 49 | 2023-12-08 11:00 | 0.00015607 | -3549 | 0.091 | 0.14733 | 0.053333 | 0.58924 | 0.84754 | 0.053333
8197 | 49 | 2023-12-08 12:00 | 0.0001553 | -5722.5 | 0.082333 | 0.10467 | 0.038 | 0.58609 | 0.83699 | 0.038
8198 | 49 | 2023-12-08 13:00 | 0.00015228 | -6965.75 | 0.071333 | 0.061333 | 0.016333 | 0.58801 | 0.83027 | 0.016333
8199 | 49 | 2023-12-08 14:00 | 0.00014918 | -6409 | 0.057 | 0.029 | 0.00033333 | 0.59002 | 0.83288 | 0.00033333
8200 | 49 | 2023-12-08 15:00 | 0.00014826 | -6342.25 | 0.043 | 0.018 | 0 | 0.59072 | 0.84261 | 0
8201 | 49 | 2023-12-08 16:00 | 0.00014966 | -5826.5 | 0.030333 | 0.022333 | 0 | 0.5874 | 0.86143 | 0
8202 | 49 | 2023-12-08 17:00 | 0.00015053 | -4871.25 | 0.025667 | 0.035333 | 0 | 0.69512 | 0.87043 | 0
8203 | 49 | 2023-12-08 18:00 | 0.00014703 | -6268.75 | 0.031 | 0.060667 | 0 | 0.64375 | 0.87512 | 0
8204 | 49 | 2023-12-08 19:00 | 0.00014257 | -5818.5 | 0.046333 | 0.097333 | 0 | 0.59352 | 0.86791 | 0
8205 | 49 | 2023-12-08 20:00 | 0.00013392 | -6005 | 0.068667 | 0.14633 | 0 | 0.57605 | 0.84662 | 0
8206 | 49 | 2023-12-08 21:00 | 0.00012611 | -6080 | 0.093 | 0.20467 | 0 | 0.58854 | 0.83462 | 0
8207 | 49 | 2023-12-08 22:00 | 0.00011973 | -6908.5 | 0.115 | 0.24967 | 0 | 0.56923 | 0.8218 | 0
8208 | 49 | 2023-12-08 23:00 | 0.00011205 | -5962 | 0.13 | 0.279 | 0 | 0.57709 | 0.80835 | 0
8209 | 49 | 2023-12-09 | 0.0001048 | -4360 | 0.137 | 0.29433 | 0 | 0.58373 | 0.80105 | 0
8210 | 49 | 2023-12-09 01:00 | 9.958e-05 | -3144 | 0.13933 | 0.292 | 0 | 0.58303 | 0.79471 | 0
8211 | 49 | 2023-12-09 02:00 | 9.6601e-05 | -2265.5 | 0.14 | 0.28333 | 0 | 0.5791 | 0.79258 | 0
8212 | 49 | 2023-12-09 03:00 | 9.5968e-05 | -2219.75 | 0.15333 | 0.26633 | 0 | 0.5888 | 0.7903 | 0
8213 | 49 | 2023-12-09 04:00 | 9.5475e-05 | -2594 | 0.17667 | 0.24 | 0 | 0.62042 | 0.79306 | 0
8214 | 49 | 2023-12-09 05:00 | 9.6176e-05 | -2377 | 0.19567 | 0.20767 | 0 | 0.60662 | 0.80042 | 0
8215 | 49 | 2023-12-09 06:00 | 9.9312e-05 | -1356 | 0.20933 | 0.172 | 0 | 0.60706 | 0.81275 | 0
8216 | 49 | 2023-12-09 07:00 | 0.00010702 | -1526.25 | 0.21467 | 0.145 | 0.002 | 0.60129 | 0.82674 | 0.002
8217 | 49 | 2023-12-09 08:00 | 0.00011369 | -731 | 0.19733 | 0.12367 | 0.027 | 0.59282 | 0.85074 | 0.027
8218 | 49 | 2023-12-09 09:00 | 0.00012051 | -1078 | 0.183 | 0.132 | 0.057333 | 0.57744 | 0.85649 | 0.057333
8219 | 49 | 2023-12-09 10:00 | 0.00012348 | -116.25 | 0.17367 | 0.16767 | 0.074333 | 0.57928 | 0.85378 | 0.074333
8220 | 49 | 2023-12-09 11:00 | 0.00012621 | -594 | 0.15667 | 0.20333 | 0.095333 | 0.57631 | 0.84672 | 0.095333
8221 | 49 | 2023-12-09 12:00 | 0.00012595 | 738 | 0.13967 | 0.241 | 0.099 | 0.59369 | 0.83559 | 0.099
8222 | 49 | 2023-12-09 13:00 | 0.00012267 | 1393.75 | 0.13333 | 0.26467 | 0.060333 | 0.57308 | 0.83075 | 0.060333
8223 | 49 | 2023-12-09 14:00 | 0.00012073 | 2569.25 | 0.143 | 0.26467 | 0.0083333 | 0.57439 | 0.82954 | 0.0083333
8224 | 49 | 2023-12-09 15:00 | 0.00012292 | 3736 | 0.14967 | 0.26133 | 0 | 0.5757 | 0.83704 | 0
8225 | 49 | 2023-12-09 16:00 | 0.00012745 | 6736.25 | 0.15167 | 0.272 | 0 | 0.56932 | 0.85407 | 0
8226 | 49 | 2023-12-09 17:00 | 0.00013299 | 6236.5 | 0.149 | 0.28767 | 0 | 0.56556 | 0.85819 | 0
8227 | 49 | 2023-12-09 18:00 | 0.00013278 | 8253.75 | 0.141 | 0.304 | 0 | 0.56408 | 0.85562 | 0
8228 | 49 | 2023-12-09 19:00 | 0.00012962 | 8767.75 | 0.12533 | 0.32333 | 0 | 0.56347 | 0.84924 | 0
8229 | 49 | 2023-12-09 20:00 | 0.00012181 | 9352.5 | 0.10467 | 0.352 | 0 | 0.54617 | 0.83637 | 0
8230 | 49 | 2023-12-09 21:00 | 0.00011581 | 9922.5 | 0.085333 | 0.37767 | 0 | 0.54302 | 0.8235 | 0
8231 | 49 | 2023-12-09 22:00 | 0.00011238 | 8926 | 0.069667 | 0.404 | 0 | 0.5425 | 0.81377 | 0
8232 | 49 | 2023-12-09 23:00 | 0.00010745 | 9946 | 0.058333 | 0.43167 | 0 | 0.53997 | 0.80177 | 0
8233 | 50 | 2023-12-10 | 0.00010216 | 10029.5 | 0.049 | 0.44567 | 0 | 0.54573 | 0.78779 | 0
8234 | 50 | 2023-12-10 01:00 | 9.7057e-05 | 10047 | 0.044667 | 0.44333 | 0 | 0.54067 | 0.78295 | 0
8235 | 50 | 2023-12-10 02:00 | 9.3734e-05 | 10675.75 | 0.044 | 0.427 | 0 | 0.53804 | 0.77971 | 0
8236 | 50 | 2023-12-10 03:00 | 9.2764e-05 | 9267.25 | 0.042333 | 0.38367 | 0 | 0.54565 | 0.77816 | 0
8237 | 50 | 2023-12-10 04:00 | 9.225e-05 | 8629.75 | 0.040333 | 0.32233 | 0 | 0.54905 | 0.78072 | 0
8238 | 50 | 2023-12-10 05:00 | 9.2746e-05 | 7330.5 | 0.037667 | 0.27067 | 0 | 0.54565 | 0.78547 | 0
8239 | 50 | 2023-12-10 06:00 | 9.348e-05 | 8100.5 | 0.035667 | 0.231 | 0 | 0.55429 | 0.79601 | 0
8240 | 50 | 2023-12-10 07:00 | 9.6847e-05 | 7502.5 | 0.033667 | 0.197 | 0.0063333 | 0.55097 | 0.80767 | 0.0063333
8241 | 50 | 2023-12-10 08:00 | 0.00010362 | 6319.5 | 0.03 | 0.168 | 0.063 | 0.55849 | 0.81846 | 0.063
8242 | 50 | 2023-12-10 09:00 | 0.0001106 | 7361.25 | 0.025333 | 0.161 | 0.10667 | 0.57238 | 0.82688 | 0.10667
8243 | 50 | 2023-12-10 10:00 | 0.00011548 | 7282 | 0.018667 | 0.16967 | 0.137 | 0.5743 | 0.82741 | 0.137
8244 | 50 | 2023-12-10 11:00 | 0.00012029 | 7089.25 | 0.014667 | 0.173 | 0.077333 | 0.58566 | 0.82683 | 0.077333
8245 | 50 | 2023-12-10 12:00 | 0.00012106 | 7471.5 | 0.013333 | 0.16567 | 0.052667 | 0.59631 | 0.81512 | 0.052667
8246 | 50 | 2023-12-10 13:00 | 0.00011804 | 8132 | 0.013667 | 0.15133 | 0.027333 | 0.61728 | 0.80806 | 0.027333
8247 | 50 | 2023-12-10 14:00 | 0.00011604 | 7567.25 | 0.013 | 0.13733 | 0.0066667 | 0.6254 | 0.80908 | 0.0066667
8248 | 50 | 2023-12-10 15:00 | 0.00011551 | 7652 | 0.010667 | 0.12767 | 0 | 0.63117 | 0.81875 | 0
8249 | 50 | 2023-12-10 16:00 | 0.00011904 | 8710.25 | 0.0076667 | 0.122 | 0 | 0.62995 | 0.83966 | 0
8250 | 50 | 2023-12-10 17:00 | 0.0001226 | 8260 | 0.0066667 | 0.10833 | 0 | 0.6192 | 0.85794 | 0
8251 | 50 | 2023-12-10 18:00 | 0.00012291 | 5410.5 | 0.0053333 | 0.093333 | 0 | 0.61789 | 0.8622 | 0
8252 | 50 | 2023-12-10 19:00 | 0.00011924 | 5711 | 0.0036667 | 0.084333 | 0 | 0.62034 | 0.86157 | 0
8253 | 50 | 2023-12-10 20:00 | 0.00011308 | 5773 | 0.005 | 0.082333 | 0 | 0.62034 | 0.8474 | 0
8254 | 50 | 2023-12-10 21:00 | 0.0001092 | 5489 | 0.007 | 0.079333 | 0 | 0.61641 | 0.83235 | 0
8255 | 50 | 2023-12-10 22:00 | 0.00010743 | 4375 | 0.009 | 0.069333 | 0 | 0.60653 | 0.81721 | 0
8256 | 50 | 2023-12-10 23:00 | 0.00010123 | 4329 | 0.011333 | 0.058 | 0 | 0.60374 | 0.80259 | 0
8257 | 50 | 2023-12-11 | 9.7013e-05 | 5666.75 | 0.014333 | 0.042667 | 0 | 0.61728 | 0.78474 | 0
8258 | 50 | 2023-12-11 01:00 | 9.4104e-05 | 7305.5 | 0.02 | 0.025 | 0 | 0.59745 | 0.7754 | 0
8259 | 50 | 2023-12-11 02:00 | 9.3695e-05 | 7114 | 0.029 | 0.014667 | 0 | 0.59692 | 0.77453 | 0
8260 | 50 | 2023-12-11 03:00 | 9.5019e-05 | 7545.5 | 0.035667 | 0.011333 | 0 | 0.61213 | 0.77545 | 0
8261 | 50 | 2023-12-11 04:00 | 9.7851e-05 | 7617 | 0.040333 | 0.009 | 0 | 0.62741 | 0.78198 | 0
8262 | 50 | 2023-12-11 05:00 | 0.00010467 | 5798 | 0.047 | 0.0073333 | 0 | 0.61256 | 0.79229 | 0
8263 | 50 | 2023-12-11 06:00 | 0.00012229 | 2766.5 | 0.059667 | 0.0086667 | 0 | 0.65554 | 0.81338 | 0
8264 | 50 | 2023-12-11 07:00 | 0.00013657 | 461.75 | 0.076667 | 0.011 | 0.0053333 | 0.68586 | 0.83999 | 0.0053333
8265 | 50 | 2023-12-11 08:00 | 0.00014332 | -1006.75 | 0.091667 | 0.017667 | 0.034667 | 0.63912 | 0.85528 | 0.034667
8266 | 50 | 2023-12-11 09:00 | 0.0001458 | 1614.75 | 0.093 | 0.03 | 0.069667 | 0.67808 | 0.85272 | 0.069667
8267 | 50 | 2023-12-11 10:00 | 0.00014712 | 1176 | 0.088 | 0.049 | 0.102 | 0.65371 | 0.84014 | 0.102
8268 | 50 | 2023-12-11 11:00 | 0.00014836 | 1766.5 | 0.090667 | 0.07 | 0.10567 | 0.64672 | 0.82814 | 0.10567
8269 | 50 | 2023-12-11 12:00 | 0.00014766 | 2145.75 | 0.099667 | 0.091 | 0.091667 | 0.67668 | 0.82064 | 0.091667
8270 | 50 | 2023-12-11 13:00 | 0.00014723 | 2223 | 0.12133 | 0.10267 | 0.049667 | 0.68839 | 0.81454 | 0.049667
8271 | 50 | 2023-12-11 14:00 | 0.00014472 | 2518.75 | 0.159 | 0.099 | 0.0036667 | 0.67826 | 0.81435 | 0.0036667
8272 | 50 | 2023-12-11 15:00 | 0.00014504 | 2230.5 | 0.19733 | 0.093667 | 0 | 0.66078 | 0.82141 | 0
8273 | 50 | 2023-12-11 16:00 | 0.00014735 | 2223.5 | 0.21833 | 0.10067 | 0 | 0.67826 | 0.84464 | 0
8274 | 50 | 2023-12-11 17:00 | 0.00014996 | 3508 | 0.23167 | 0.123 | 0 | 0.68315 | 0.85872 | 0
8275 | 50 | 2023-12-11 18:00 | 0.00014795 | 4201.5 | 0.24233 | 0.177 | 0 | 0.67118 | 0.86235 | 0
8276 | 50 | 2023-12-11 19:00 | 0.00014468 | 2940.25 | 0.25733 | 0.273 | 0 | 0.66271 | 0.85591 | 0
8277 | 50 | 2023-12-11 20:00 | 0.00013665 | 4281.75 | 0.26833 | 0.367 | 0 | 0.65563 | 0.83138 | 0
8278 | 50 | 2023-12-11 21:00 | 0.0001291 | 3848 | 0.28133 | 0.45233 | 0 | 0.63833 | 0.81242 | 0
8279 | 50 | 2023-12-11 22:00 | 0.00012174 | 3394.25 | 0.29567 | 0.52633 | 0 | 0.631 | 0.79819 | 0
8280 | 50 | 2023-12-11 23:00 | 0.0001136 | 3934.75 | 0.29933 | 0.566 | 0 | 0.62995 | 0.7889 | 0
8281 | 50 | 2023-12-12 | 0.00010636 | 2293 | 0.29767 | 0.56367 | 0 | 0.62706 | 0.77797 | 0
8282 | 50 | 2023-12-12 01:00 | 0.00010287 | 553.25 | 0.30233 | 0.52467 | 0 | 0.64174 | 0.7771 | 0
8283 | 50 | 2023-12-12 02:00 | 0.00010134 | -2313.25 | 0.303 | 0.46933 | 0 | 0.63755 | 0.77651 | 0
8284 | 50 | 2023-12-12 03:00 | 0.00010124 | -3901.75 | 0.29267 | 0.421 | 0 | 0.63755 | 0.77564 | 0
8285 | 50 | 2023-12-12 04:00 | 0.00010354 | -4562.75 | 0.28667 | 0.387 | 0 | 0.63842 | 0.78097 | 0
8286 | 50 | 2023-12-12 05:00 | 0.00011057 | -4844 | 0.288 | 0.35967 | 0 | 0.64104 | 0.78938 | 0
8287 | 50 | 2023-12-12 06:00 | 0.00012608 | -6213.25 | 0.299 | 0.32233 | 0 | 0.68254 | 0.79955 | 0
8288 | 50 | 2023-12-12 07:00 | 0.00014013 | -5886.25 | 0.31467 | 0.29233 | 0.001 | 0.72543 | 0.83056 | 0.001
8289 | 50 | 2023-12-12 08:00 | 0.00014577 | -7083.5 | 0.31167 | 0.28867 | 0.013 | 0.70176 | 0.84478 | 0.013
8290 | 50 | 2023-12-12 09:00 | 0.00014616 | -6951 | 0.27733 | 0.31433 | 0.043 | 0.66236 | 0.84154 | 0.043
8291 | 50 | 2023-12-12 10:00 | 0.00014655 | -5803.5 | 0.259 | 0.33933 | 0.095333 | 0.65563 | 0.83104 | 0.095333
8292 | 50 | 2023-12-12 11:00 | 0.00014655 | -6697.5 | 0.24767 | 0.333 | 0.13133 | 0.65353 | 0.82243 | 0.13133
8293 | 50 | 2023-12-12 12:00 | 0.0001458 | -8284.75 | 0.23167 | 0.295 | 0.15133 | 0.62584 | 0.81227 | 0.15133
8294 | 50 | 2023-12-12 13:00 | 0.00014495 | -8324 | 0.21967 | 0.212 | 0.10733 | 0.60374 | 0.80879 | 0.10733
8295 | 50 | 2023-12-12 14:00 | 0.00014358 | -7174.75 | 0.239 | 0.13 | 0.031667 | 0.63615 | 0.8114 | 0.031667
8296 | 50 | 2023-12-12 15:00 | 0.00014373 | -5920 | 0.25267 | 0.084 | 0 | 0.63676 | 0.82195 | 0
8297 | 50 | 2023-12-12 16:00 | 0.00014612 | -3903 | 0.25233 | 0.075667 | 0 | 0.68149 | 0.83869 | 0
8298 | 50 | 2023-12-12 17:00 | 0.00014828 | -2721.5 | 0.24767 | 0.085333 | 0 | 0.67153 | 0.84503 | 0
8299 | 50 | 2023-12-12 18:00 | 0.00014708 | -2778 | 0.24733 | 0.10233 | 0 | 0.60784 | 0.83893 | 0
8300 | 50 | 2023-12-12 19:00 | 0.00014339 | -2347 | 0.24933 | 0.12033 | 0 | 0.6185 | 0.82848 | 0
8301 | 50 | 2023-12-12 20:00 | 0.00013658 | -2175.5 | 0.25567 | 0.13333 | 0 | 0.65598 | 0.80724 | 0
8302 | 50 | 2023-12-12 21:00 | 0.00013027 | -123.25 | 0.26133 | 0.137 | 0 | 0.62444 | 0.79708 | 0
8303 | 50 | 2023-12-12 22:00 | 0.00012237 | 433.25 | 0.262 | 0.135 | 0 | 0.62444 | 0.7858 | 0
8304 | 50 | 2023-12-12 23:00 | 0.00011367 | 1054.5 | 0.251 | 0.14367 | 0 | 0.61213 | 0.77685 | 0
8305 | 50 | 2023-12-13 | 0.00010501 | 1955.75 | 0.23833 | 0.15867 | 0 | 0.59203 | 0.76703 | 0
8306 | 50 | 2023-12-13 01:00 | 0.00010117 | 2533.25 | 0.226 | 0.16467 | 0 | 0.58609 | 0.76422 | 0
8307 | 50 | 2023-12-13 02:00 | 0.00010044 | 2288.5 | 0.20667 | 0.16633 | 0 | 0.58749 | 0.76118 | 0
8308 | 50 | 2023-12-13 03:00 | 0.00010212 | 756.5 | 0.18433 | 0.16867 | 0 | 0.58828 | 0.76185 | 0
8309 | 50 | 2023-12-13 04:00 | 0.0001049 | 536.5 | 0.16333 | 0.16967 | 0 | 0.59046 | 0.76558 | 0
8310 | 50 | 2023-12-13 05:00 | 0.0001118 | -1145.5 | 0.14233 | 0.16667 | 0 | 0.58941 | 0.77676 | 0
8311 | 50 | 2023-12-13 06:00 | 0.00012892 | -1289 | 0.12467 | 0.17033 | 0 | 0.63117 | 0.79746 | 0
8312 | 50 | 2023-12-13 07:00 | 0.00014319 | -2619 | 0.10867 | 0.192 | 0.004 | 0.65257 | 0.82998 | 0.004
8313 | 50 | 2023-12-13 08:00 | 0.00014905 | -1316 | 0.099 | 0.236 | 0.038667 | 0.75225 | 0.84957 | 0.038667
8314 | 50 | 2023-12-13 09:00 | 0.00014863 | -921.5 | 0.087667 | 0.30567 | 0.068667 | 0.6987 | 0.84793 | 0.068667
8315 | 50 | 2023-12-13 10:00 | 0.00014932 | -656.5 | 0.079667 | 0.37667 | 0.093 | 0.65843 | 0.83627 | 0.093
8316 | 50 | 2023-12-13 11:00 | 0.00015079 | -1829.75 | 0.088 | 0.43433 | 0.10367 | 0.61064 | 0.82369 | 0.10367
8317 | 50 | 2023-12-13 12:00 | 0.00014967 | -2634.75 | 0.11167 | 0.46833 | 0.095667 | 0.61623 | 0.81546 | 0.095667
8318 | 50 | 2023-12-13 13:00 | 0.00014853 | -2430.75 | 0.15 | 0.49233 | 0.06 | 0.62741 | 0.81725 | 0.06
8319 | 50 | 2023-12-13 14:00 | 0.00014641 | -3183.5 | 0.215 | 0.51833 | 0.013667 | 0.61833 | 0.82243 | 0.013667
8320 | 50 | 2023-12-13 15:00 | 0.00014605 | -3469.75 | 0.30167 | 0.53467 | 0 | 0.62645 | 0.83525 | 0
8321 | 50 | 2023-12-13 16:00 | 0.00014946 | -2931 | 0.376 | 0.555 | 0 | 0.60636 | 0.85344 | 0
8322 | 50 | 2023-12-13 17:00 | 0.00015181 | 65.5 | 0.42933 | 0.55867 | 0 | 0.62829 | 0.8652 | 0
8323 | 50 | 2023-12-13 18:00 | 0.00015133 | -1112.75 | 0.46833 | 0.55133 | 0 | 0.61571 | 0.86452 | 0
8324 | 50 | 2023-12-13 19:00 | 0.00014772 | -2232.5 | 0.489 | 0.54267 | 0 | 0.60732 | 0.85586 | 0
8325 | 50 | 2023-12-13 20:00 | 0.00013965 | -1614.5 | 0.49567 | 0.52967 | 0 | 0.60121 | 0.83129 | 0
8326 | 50 | 2023-12-13 21:00 | 0.00013049 | -1656 | 0.50167 | 0.523 | 0 | 0.59806 | 0.81827 | 0
8327 | 50 | 2023-12-13 22:00 | 0.00012383 | -2030.5 | 0.487 | 0.51 | 0 | 0.61239 | 0.80458 | 0
8328 | 50 | 2023-12-13 23:00 | 0.00011473 | -2648.5 | 0.46933 | 0.48667 | 0 | 0.6199 | 0.79185 | 0
8329 | 50 | 2023-12-14 | 0.00010798 | -4691.5 | 0.45633 | 0.45733 | 0 | 0.60522 | 0.78097 | 0
8330 | 50 | 2023-12-14 01:00 | 0.00010362 | -5791.5 | 0.442 | 0.42233 | 0 | 0.60304 | 0.77932 | 0
8331 | 50 | 2023-12-14 02:00 | 0.00010099 | -5679.75 | 0.42833 | 0.38033 | 0 | 0.60295 | 0.78126 | 0
8332 | 50 | 2023-12-14 03:00 | 0.00010146 | -6605.5 | 0.42 | 0.32667 | 0 | 0.60164 | 0.78213 | 0
8333 | 50 | 2023-12-14 04:00 | 0.00010484 | -6643 | 0.40633 | 0.27367 | 0 | 0.60662 | 0.78542 | 0
8334 | 50 | 2023-12-14 05:00 | 0.00011185 | -7673.25 | 0.39133 | 0.23 | 0 | 0.61894 | 0.79093 | 0
8335 | 50 | 2023-12-14 06:00 | 0.00012671 | -6360 | 0.37233 | 0.19667 | 0 | 0.64523 | 0.80937 | 0
8336 | 50 | 2023-12-14 07:00 | 0.00013969 | -6887.75 | 0.35467 | 0.176 | 0 | 0.65956 | 0.8383 | 0
8337 | 50 | 2023-12-14 08:00 | 0.00014521 | -8320.25 | 0.33533 | 0.16567 | 0.022333 | 0.70079 | 0.86051 | 0.022333
8338 | 50 | 2023-12-14 09:00 | 0.00014591 | -7628.5 | 0.29033 | 0.188 | 0.060667 | 0.67817 | 0.85862 | 0.060667
8339 | 50 | 2023-12-14 10:00 | 0.00014795 | -8879 | 0.248 | 0.23633 | 0.088 | 0.68673 | 0.84953 | 0.088
8340 | 50 | 2023-12-14 11:00 | 0.00014805 | -10147.5 | 0.22867 | 0.28433 | 0.10767 | 0.62593 | 0.8324 | 0.10767
8341 | 50 | 2023-12-14 12:00 | 0.00014755 | -9905.5 | 0.21733 | 0.329 | 0.10533 | 0.62208 | 0.82504 | 0.10533
8342 | 50 | 2023-12-14 13:00 | 0.00014612 | -8361 | 0.22233 | 0.37333 | 0.070333 | 0.64148 | 0.8278 | 0.070333
8343 | 50 | 2023-12-14 14:00 | 0.00014347 | -7128.5 | 0.25567 | 0.41833 | 0.012667 | 0.72063 | 0.83191 | 0.012667
8344 | 50 | 2023-12-14 15:00 | 0.00014214 | -6972.75 | 0.28867 | 0.45533 | 0 | 0.72464 | 0.84116 | 0
8345 | 50 | 2023-12-14 16:00 | 0.00014375 | -6840.75 | 0.32233 | 0.482 | 0 | 0.71966 | 0.85823 | 0
8346 | 50 | 2023-12-14 17:00 | 0.00014622 | -5876.75 | 0.35833 | 0.49767 | 0 | 0.75382 | 0.87019 | 0
8347 | 50 | 2023-12-14 18:00 | 0.00014437 | -5849.75 | 0.37733 | 0.50667 | 0 | 0.68262 | 0.87086 | 0
8348 | 50 | 2023-12-14 19:00 | 0.00014029 | -5496 | 0.368 | 0.52133 | 0 | 0.6973 | 0.8608 | 0
8349 | 50 | 2023-12-14 20:00 | 0.000132 | -5402.25 | 0.34467 | 0.558 | 0 | 0.64908 | 0.83699 | 0
8350 | 50 | 2023-12-14 21:00 | 0.00012518 | -7213.5 | 0.326 | 0.61533 | 0 | 0.66183 | 0.82291 | 0
8351 | 50 | 2023-12-14 22:00 | 0.00011848 | -6419.5 | 0.30933 | 0.64333 | 0 | 0.65764 | 0.80893 | 0
8352 | 50 | 2023-12-14 23:00 | 0.00011039 | -5334.5 | 0.29767 | 0.61533 | 0 | 0.65222 | 0.80008 | 0
8353 | 50 | 2023-12-15 | 0.00010444 | -3036.5 | 0.29433 | 0.53967 | 0 | 0.64244 | 0.78943 | 0
8354 | 50 | 2023-12-15 01:00 | 0.00010078 | -2355.5 | 0.295 | 0.462 | 0 | 0.64069 | 0.78668 | 0
8355 | 50 | 2023-12-15 02:00 | 9.9114e-05 | -3520.5 | 0.29867 | 0.46033 | 0 | 0.61938 | 0.7814 | 0
8356 | 50 | 2023-12-15 03:00 | 9.9997e-05 | -4744 | 0.30933 | 0.57367 | 0 | 0.63746 | 0.7813 | 0
8357 | 50 | 2023-12-15 04:00 | 0.00010251 | -4292 | 0.305 | 0.748 | 0 | 0.63606 | 0.78609 | 0
8358 | 50 | 2023-12-15 05:00 | 0.00010892 | -3929 | 0.298 | 0.866 | 0 | 0.64157 | 0.79563 | 0
8359 | 50 | 2023-12-15 06:00 | 0.00012511 | -3364.75 | 0.28 | 0.91133 | 0 | 0.69774 | 0.8219 | 0
8360 | 50 | 2023-12-15 07:00 | 0.00013836 | -4103.25 | 0.25167 | 0.91133 | 0.0023333 | 0.69311 | 0.85146 | 0.0023333
8361 | 50 | 2023-12-15 08:00 | 0.00014433 | -3435.75 | 0.21367 | 0.87233 | 0.050667 | 0.73286 | 0.86607 | 0.050667
8362 | 50 | 2023-12-15 09:00 | 0.0001457 | -2640 | 0.15667 | 0.78667 | 0.13933 | 0.73591 | 0.86501 | 0.13933
8363 | 50 | 2023-12-15 10:00 | 0.00014766 | -4190.5 | 0.11767 | 0.65233 | 0.17133 | 0.67904 | 0.85064 | 0.17133
8364 | 50 | 2023-12-15 11:00 | 0.00014756 | -4432 | 0.10767 | 0.513 | 0.096 | 0.67109 | 0.83883 | 0.096
8365 | 50 | 2023-12-15 12:00 | 0.0001463 | -5372 | 0.11967 | 0.421 | 0.041 | 0.66821 | 0.82872 | 0.041
8366 | 50 | 2023-12-15 13:00 | 0.00014313 | -5758 | 0.14567 | 0.37967 | 0.015 | 0.6697 | 0.82519 | 0.015
8367 | 50 | 2023-12-15 14:00 | 0.00013972 | -5508.25 | 0.177 | 0.43 | 0.001 | 0.66253 | 0.82456 | 0.001
8368 | 50 | 2023-12-15 15:00 | 0.00013913 | -5147 | 0.18333 | 0.59433 | 0 | 0.68367 | 0.83569 | 0
8369 | 50 | 2023-12-15 16:00 | 0.00014176 | -5708.25 | 0.145 | 0.75467 | 0 | 0.7256 | 0.86114 | 0
8370 | 50 | 2023-12-15 17:00 | 0.00014372 | -5346.75 | 0.12133 | 0.82633 | 0 | 0.66672 | 0.87265 | 0
8371 | 50 | 2023-12-15 18:00 | 0.00014117 | -3679.5 | 0.10767 | 0.833 | 0 | 0.68393 | 0.87169 | 0
8372 | 50 | 2023-12-15 19:00 | 0.00013692 | -2693.5 | 0.104 | 0.802 | 0 | 0.65755 | 0.85877 | 0
8373 | 50 | 2023-12-15 20:00 | 0.00012932 | -1138.75 | 0.095 | 0.757 | 0 | 0.64218 | 0.83937 | 0
8374 | 50 | 2023-12-15 21:00 | 0.00012249 | -785.5 | 0.074667 | 0.73467 | 0 | 0.6303 | 0.82751 | 0
8375 | 50 | 2023-12-15 22:00 | 0.00011623 | -775.5 | 0.056333 | 0.721 | 0 | 0.63606 | 0.81208 | 0
8376 | 50 | 2023-12-15 23:00 | 0.00010823 | -1091.25 | 0.056667 | 0.70433 | 0 | 0.63353 | 0.80201 | 0
8377 | 50 | 2023-12-16 | 0.00010216 | -2001.5 | 0.087667 | 0.68133 | 0 | 0.64026 | 0.79253 | 0
8378 | 50 | 2023-12-16 01:00 | 9.8494e-05 | -1732.5 | 0.13167 | 0.653 | 0 | 0.63458 | 0.78948 | 0
8379 | 50 | 2023-12-16 02:00 | 9.602e-05 | -2108 | 0.155 | 0.62033 | 0 | 0.64165 | 0.7874 | 0
8380 | 50 | 2023-12-16 03:00 | 9.7795e-05 | -2924.75 | 0.153 | 0.57233 | 0 | 0.63728 | 0.78542 | 0
8381 | 50 | 2023-12-16 04:00 | 9.9331e-05 | -2419.5 | 0.14767 | 0.505 | 0 | 0.63982 | 0.78668 | 0
8382 | 50 | 2023-12-16 05:00 | 0.00010038 | -1664.25 | 0.14633 | 0.42833 | 0 | 0.6261 | 0.79185 | 0
8383 | 50 | 2023-12-16 06:00 | 0.0001025 | -272.75 | 0.14033 | 0.34233 | 0 | 0.63449 | 0.80627 | 0
8384 | 50 | 2023-12-16 07:00 | 0.00010917 | 618 | 0.127 | 0.26633 | 0.0033333 | 0.62776 | 0.82161 | 0.0033333
8385 | 50 | 2023-12-16 08:00 | 0.00011739 | 1935.25 | 0.10433 | 0.212 | 0.072333 | 0.61527 | 0.84367 | 0.072333
8386 | 50 | 2023-12-16 09:00 | 0.0001239 | 3501.25 | 0.073 | 0.15567 | 0.185 | 0.61335 | 0.85132 | 0.185
8387 | 50 | 2023-12-16 10:00 | 0.00012568 | 4486 | 0.043 | 0.105 | 0.22967 | 0.61754 | 0.84846 | 0.22967
8388 | 50 | 2023-12-16 11:00 | 0.00012644 | 2944.75 | 0.025667 | 0.064 | 0.249 | 0.61807 | 0.83767 | 0.249
8389 | 50 | 2023-12-16 12:00 | 0.00012519 | 4079.25 | 0.017667 | 0.036333 | 0.188 | 0.61012 | 0.82538 | 0.188
8390 | 50 | 2023-12-16 13:00 | 0.00012138 | 3193 | 0.017333 | 0.023 | 0.10367 | 0.60767 | 0.82064 | 0.10367
8391 | 50 | 2023-12-16 14:00 | 0.00011914 | 3456.25 | 0.023333 | 0.015333 | 0.027333 | 0.59972 | 0.82088 | 0.027333
8392 | 50 | 2023-12-16 15:00 | 0.00011983 | 2944 | 0.028 | 0.010333 | 0 | 0.59579 | 0.82925 | 0
8393 | 50 | 2023-12-16 16:00 | 0.0001246 | 1466.75 | 0.027667 | 0.0076667 | 0 | 0.59518 | 0.84701 | 0
8394 | 50 | 2023-12-16 17:00 | 0.00012867 | 3691.75 | 0.023 | 0.015 | 0 | 0.59098 | 0.86433 | 0
8395 | 50 | 2023-12-16 18:00 | 0.00012755 | 5839.5 | 0.016667 | 0.033333 | 0 | 0.59395 | 0.86878 | 0
8396 | 50 | 2023-12-16 19:00 | 0.00012397 | 6226 | 0.011333 | 0.083 | 0 | 0.59981 | 0.8624 | 0
8397 | 50 | 2023-12-16 20:00 | 0.00011707 | 6739.75 | 0.008 | 0.166 | 0 | 0.59256 | 0.8414 | 0
8398 | 50 | 2023-12-16 21:00 | 0.00011249 | 4883.5 | 0.007 | 0.29067 | 0 | 0.60505 | 0.82553 | 0
8399 | 50 | 2023-12-16 22:00 | 0.00010877 | 4810.25 | 0.007 | 0.40133 | 0 | 0.60016 | 0.81464 | 0
8400 | 50 | 2023-12-16 23:00 | 0.00010418 | 4379.5 | 0.0083333 | 0.48333 | 0 | 0.59745 | 0.80463 | 0
8401 | 51 | 2023-12-17 | 9.7783e-05 | 4348.75 | 0.010667 | 0.545 | 0 | 0.57526 | 0.79011 | 0
8402 | 51 | 2023-12-17 01:00 | 9.4045e-05 | 5559 | 0.015333 | 0.59233 | 0 | 0.57264 | 0.7888 | 0
8403 | 51 | 2023-12-17 02:00 | 9.2246e-05 | 4610.75 | 0.023667 | 0.638 | 0 | 0.57133 | 0.78469 | 0
8404 | 51 | 2023-12-17 03:00 | 9.2141e-05 | 2667 | 0.037333 | 0.687 | 0 | 0.56923 | 0.78082 | 0
8405 | 51 | 2023-12-17 04:00 | 9.2079e-05 | 2098.75 | 0.052667 | 0.73433 | 0 | 0.56862 | 0.78227 | 0
8406 | 51 | 2023-12-17 05:00 | 9.2136e-05 | 2870.25 | 0.066667 | 0.77633 | 0 | 0.5708 | 0.78822 | 0
8407 | 51 | 2023-12-17 06:00 | 9.3652e-05 | 2798.25 | 0.081 | 0.81767 | 0 | 0.57002 | 0.79901 | 0
8408 | 51 | 2023-12-17 07:00 | 9.7521e-05 | 3101 | 0.096 | 0.85767 | 0.00066667 | 0.56967 | 0.81662 | 0.00066667
8409 | 51 | 2023-12-17 08:00 | 0.00010399 | 1938.75 | 0.11 | 0.88733 | 0.018667 | 0.57246 | 0.83448 | 0.018667
8410 | 51 | 2023-12-17 09:00 | 0.00011028 | 3374.25 | 0.11433 | 0.90567 | 0.042667 | 0.57744 | 0.84116 | 0.042667
8411 | 51 | 2023-12-17 10:00 | 0.00011444 | 4965.5 | 0.122 | 0.91267 | 0.065333 | 0.58679 | 0.83961 | 0.065333
8412 | 51 | 2023-12-17 11:00 | 0.00011773 | 6229.25 | 0.13667 | 0.916 | 0.079333 | 0.58679 | 0.83433 | 0.079333
8413 | 51 | 2023-12-17 12:00 | 0.00011801 | 8319.5 | 0.15333 | 0.915 | 0.063333 | 0.59142 | 0.82398 | 0.063333
8414 | 51 | 2023-12-17 13:00 | 0.00011616 | 7834.25 | 0.179 | 0.912 | 0.028667 | 0.60627 | 0.82035 | 0.028667
8415 | 51 | 2023-12-17 14:00 | 0.000113 | 5426.75 | 0.222 | 0.90967 | 0.007 | 0.58391 | 0.82122 | 0.007
8416 | 51 | 2023-12-17 15:00 | 0.00011289 | 2676.75 | 0.28133 | 0.91633 | 0 | 0.5674 | 0.8292 | 0
8417 | 51 | 2023-12-17 16:00 | 0.00011858 | 3282 | 0.347 | 0.929 | 0 | 0.56722 | 0.84778 | 0
8418 | 51 | 2023-12-17 17:00 | 0.00012378 | 5495.75 | 0.40667 | 0.93933 | 0 | 0.56565 | 0.86394 | 0
8419 | 51 | 2023-12-17 18:00 | 0.00012393 | 6297.5 | 0.44833 | 0.94733 | 0 | 0.56574 | 0.86675 | 0
8420 | 51 | 2023-12-17 19:00 | 0.00012235 | 6761.25 | 0.46433 | 0.951 | 0 | 0.56172 | 0.86099 | 0
8421 | 51 | 2023-12-17 20:00 | 0.0001178 | 6270.75 | 0.46767 | 0.94967 | 0 | 0.55971 | 0.84367 | 0
8422 | 51 | 2023-12-17 21:00 | 0.0001135 | 6402.5 | 0.45633 | 0.94167 | 0 | 0.55473 | 0.83254 | 0
8423 | 51 | 2023-12-17 22:00 | 0.0001109 | 5387.25 | 0.44533 | 0.93267 | 0 | 0.55534 | 0.82006 | 0
8424 | 51 | 2023-12-17 23:00 | 0.00010555 | 4644.25 | 0.424 | 0.92167 | 0 | 0.54818 | 0.80492 | 0
8425 | 51 | 2023-12-18 | 0.00010367 | 5014.5 | 0.412 | 0.90567 | 0 | 0.57185 | 0.79161 | 0
8426 | 51 | 2023-12-18 01:00 | 9.9177e-05 | 5331.25 | 0.42033 | 0.88867 | 0 | 0.54713 | 0.78813 | 0
8427 | 51 | 2023-12-18 02:00 | 9.7975e-05 | 5913 | 0.43167 | 0.87 | 0 | 0.54372 | 0.78561 | 0
8428 | 51 | 2023-12-18 03:00 | 9.8732e-05 | 5146.75 | 0.44133 | 0.84533 | 0 | 0.54346 | 0.78638 | 0
8429 | 51 | 2023-12-18 04:00 | 0.00010233 | 4754.25 | 0.44867 | 0.80033 | 0 | 0.54923 | 0.78982 | 0
8430 | 51 | 2023-12-18 05:00 | 0.00011032 | 4076.75 | 0.46133 | 0.75067 | 0 | 0.57054 | 0.7965 | 0
8431 | 51 | 2023-12-18 06:00 | 0.00012659 | 3201.25 | 0.45867 | 0.691 | 0 | 0.61195 | 0.81745 | 0
8432 | 51 | 2023-12-18 07:00 | 0.00014072 | 1653.5 | 0.45033 | 0.656 | 0.0046667 | 0.65764 | 0.84633 | 0.0046667
8433 | 51 | 2023-12-18 08:00 | 0.00014696 | 1440.25 | 0.449 | 0.66 | 0.063333 | 0.6697 | 0.86936 | 0.063333
8434 | 51 | 2023-12-18 09:00 | 0.00014841 | 2458.75 | 0.419 | 0.64 | 0.144 | 0.62872 | 0.8668 | 0.144
8435 | 51 | 2023-12-18 10:00 | 0.00014813 | 3228 | 0.44567 | 0.649 | 0.184 | 0.62392 | 0.84585 | 0.184
8436 | 51 | 2023-12-18 11:00 | 0.00014823 | 3945.25 | 0.45167 | 0.69667 | 0.18667 | 0.59658 | 0.83395 | 0.18667
8437 | 51 | 2023-12-18 12:00 | 0.00014684 | 3938.25 | 0.43567 | 0.744 | 0.13067 | 0.6068 | 0.82311 | 0.13067
8438 | 51 | 2023-12-18 13:00 | 0.00014415 | 1837 | 0.416 | 0.80167 | 0.075333 | 0.59098 | 0.82567 | 0.075333
8439 | 51 | 2023-12-18 14:00 | 0.00014124 | 164 | 0.46633 | 0.86133 | 0.026 | 0.62392 | 0.83288 | 0.026
8440 | 51 | 2023-12-18 15:00 | 0.00014271 | -1332.25 | 0.52467 | 0.92 | 0 | 0.6441 | 0.84764 | 0
8441 | 51 | 2023-12-18 16:00 | 0.00014671 | -1976.5 | 0.54433 | 0.95033 | 0 | 0.63248 | 0.86661 | 0
8442 | 51 | 2023-12-18 17:00 | 0.00015053 | -412.5 | 0.54867 | 0.95867 | 0 | 0.69826 | 0.87904 | 0
8443 | 51 | 2023-12-18 18:00 | 0.00014888 | 1525 | 0.56133 | 0.96 | 0 | 0.6427 | 0.87904 | 0
8444 | 51 | 2023-12-18 19:00 | 0.00014567 | 3060 | 0.58 | 0.95333 | 0 | 0.62331 | 0.8714 | 0
8445 | 51 | 2023-12-18 20:00 | 0.00013874 | 5320 | 0.60533 | 0.937 | 0 | 0.6199 | 0.84754 | 0
8446 | 51 | 2023-12-18 21:00 | 0.00013196 | 6940 | 0.62233 | 0.928 | 0 | 0.62872 | 0.83278 | 0
8447 | 51 | 2023-12-18 22:00 | 0.00012401 | 6855 | 0.63833 | 0.932 | 0 | 0.60522 | 0.82021 | 0
8448 | 51 | 2023-12-18 23:00 | 0.00011718 | 6048.75 | 0.66267 | 0.94067 | 0 | 0.59055 | 0.80917 | 0
8449 | 51 | 2023-12-19 | 0.00011068 | 6917.5 | 0.658 | 0.95333 | 0 | 0.5916 | 0.79863 | 0
8450 | 51 | 2023-12-19 01:00 | 0.00010697 | 6265.75 | 0.654 | 0.96667 | 0 | 0.58469 | 0.79292 | 0
8451 | 51 | 2023-12-19 02:00 | 0.00010488 | 6785 | 0.65133 | 0.97467 | 0 | 0.5833 | 0.78953 | 0
8452 | 51 | 2023-12-19 03:00 | 0.00010481 | 4428.75 | 0.651 | 0.977 | 0 | 0.58618 | 0.79171 | 0
8453 | 51 | 2023-12-19 04:00 | 0.00010705 | 3167.25 | 0.64567 | 0.976 | 0 | 0.58164 | 0.7948 | 0
8454 | 51 | 2023-12-19 05:00 | 0.00011411 | 1204 | 0.62467 | 0.97533 | 0 | 0.58609 | 0.80264 | 0
8455 | 51 | 2023-12-19 06:00 | 0.00012796 | -726.5 | 0.61267 | 0.972 | 0 | 0.59317 | 0.82311 | 0
8456 | 51 | 2023-12-19 07:00 | 0.00014155 | -2088.5 | 0.61567 | 0.96633 | 0.0023333 | 0.59072 | 0.8517 | 0.0023333
8457 | 51 | 2023-12-19 08:00 | 0.00014801 | -1761.5 | 0.63967 | 0.96333 | 0.019 | 0.59422 | 0.87227 | 0.019
8458 | 51 | 2023-12-19 09:00 | 0.00014859 | -1491.25 | 0.657 | 0.97133 | 0.038 | 0.59256 | 0.86636 | 0.038
8459 | 51 | 2023-12-19 10:00 | 0.00014963 | 484.25 | 0.66 | 0.97567 | 0.054 | 0.60182 | 0.85219 | 0.054
8460 | 51 | 2023-12-19 11:00 | 0.00014991 | 1090.75 | 0.66333 | 0.983 | 0.062333 | 0.61082 | 0.84348 | 0.062333
8461 | 51 | 2023-12-19 12:00 | 0.0001492 | 1367.5 | 0.65167 | 0.986 | 0.053333 | 0.60924 | 0.82974 | 0.053333
8462 | 51 | 2023-12-19 13:00 | 0.00014738 | 3028.25 | 0.65133 | 0.98167 | 0.027667 | 0.62121 | 0.83191 | 0.027667
8463 | 51 | 2023-12-19 14:00 | 0.00014574 | 2281 | 0.63867 | 0.984 | 0.002 | 0.64445 | 0.83757 | 0.002
8464 | 51 | 2023-12-19 15:00 | 0.00014568 | -205 | 0.66333 | 0.97867 | 0 | 0.64803 | 0.84996 | 0
8465 | 51 | 2023-12-19 16:00 | 0.00014758 | -1275 | 0.691 | 0.975 | 0 | 0.67083 | 0.86961 | 0
8466 | 51 | 2023-12-19 17:00 | 0.0001496 | -1752.25 | 0.724 | 0.97667 | 0 | 0.72517 | 0.88499 | 0
8467 | 51 | 2023-12-19 18:00 | 0.00014775 | -1411.5 | 0.66733 | 0.973 | 0 | 0.68062 | 0.88683 | 0
8468 | 51 | 2023-12-19 19:00 | 0.00014256 | -849.25 | 0.68333 | 0.96567 | 0 | 0.68559 | 0.88025 | 0
8469 | 51 | 2023-12-19 20:00 | 0.00013333 | -545.75 | 0.71033 | 0.96067 | 0 | 0.65607 | 0.85867 | 0
8470 | 51 | 2023-12-19 21:00 | 0.00012534 | 1157 | 0.70533 | 0.966 | 0 | 0.63475 | 0.84391 | 0
8471 | 51 | 2023-12-19 22:00 | 0.00011883 | 2010.25 | 0.717 | 0.975 | 0 | 0.6586 | 0.82843 | 0
8472 | 51 | 2023-12-19 23:00 | 0.00011013 | 2051 | 0.70833 | 0.978 | 0 | 0.61073 | 0.81309 | 0
8473 | 51 | 2023-12-20 | 0.00010257 | 1192.25 | 0.69267 | 0.97467 | 0 | 0.59203 | 0.79843 | 0
8474 | 51 | 2023-12-20 01:00 | 9.9371e-05 | 1350 | 0.69267 | 0.93933 | 0 | 0.59168 | 0.79669 | 0
8475 | 51 | 2023-12-20 02:00 | 9.8331e-05 | 2380.25 | 0.67967 | 0.93467 | 0 | 0.5943 | 0.7934 | 0
8476 | 51 | 2023-12-20 03:00 | 0.00010049 | 2814 | 0.65833 | 0.95433 | 0 | 0.57989 | 0.78924 | 0
8477 | 51 | 2023-12-20 04:00 | 0.00010339 | 3126.25 | 0.634 | 0.96267 | 0 | 0.5826 | 0.79098 | 0
8478 | 51 | 2023-12-20 05:00 | 0.00010972 | 3577.75 | 0.61 | 0.95533 | 0 | 0.58662 | 0.79877 | 0
8479 | 51 | 2023-12-20 06:00 | 0.00012203 | 3160 | 0.62167 | 0.97567 | 0 | 0.58732 | 0.82291 | 0
8480 | 51 | 2023-12-20 07:00 | 0.00013674 | 2759.5 | 0.67533 | 0.98167 | 0.0013333 | 0.59072 | 0.84817 | 0.0013333
8481 | 51 | 2023-12-20 08:00 | 0.00014402 | 5501.75 | 0.74667 | 0.97567 | 0.023333 | 0.59614 | 0.87149 | 0.023333
8482 | 51 | 2023-12-20 09:00 | 0.00014411 | 5769.75 | 0.731 | 0.98167 | 0.052333 | 0.59692 | 0.86491 | 0.052333
8483 | 51 | 2023-12-20 10:00 | 0.00014454 | 6938.75 | 0.70933 | 0.98833 | 0.081333 | 0.57893 | 0.85127 | 0.081333
8484 | 51 | 2023-12-20 11:00 | 0.00014526 | 6695.5 | 0.704 | 0.988 | 0.080333 | 0.57736 | 0.83569 | 0.080333
8485 | 51 | 2023-12-20 12:00 | 0.00014479 | 8440.25 | 0.71233 | 0.98233 | 0.049333 | 0.56976 | 0.82021 | 0.049333
8486 | 51 | 2023-12-20 13:00 | 0.00014517 | 8825.25 | 0.708 | 0.957 | 0.023667 | 0.57142 | 0.82171 | 0.023667
8487 | 51 | 2023-12-20 14:00 | 0.00014214 | 7749 | 0.71467 | 0.88833 | 0.004 | 0.57168 | 0.8247 | 0.004
8488 | 51 | 2023-12-20 15:00 | 0.00014217 | 4208.75 | 0.71067 | 0.82067 | 0 | 0.57316 | 0.83206 | 0
8489 | 51 | 2023-12-20 16:00 | 0.00014392 | 3607.25 | 0.70033 | 0.743 | 0 | 0.60435 | 0.85311 | 0
8490 | 51 | 2023-12-20 17:00 | 0.00014511 | 5090.25 | 0.68667 | 0.689 | 0 | 0.59719 | 0.87938 | 0
8491 | 51 | 2023-12-20 18:00 | 0.00014225 | 4394 | 0.649 | 0.69067 | 0 | 0.60514 | 0.88557 | 0
8492 | 51 | 2023-12-20 19:00 | 0.00013857 | 5012 | 0.59967 | 0.706 | 0 | 0.63667 | 0.87769 | 0
8493 | 51 | 2023-12-20 20:00 | 0.00013264 | 4383.25 | 0.555 | 0.71433 | 0 | 0.59151 | 0.85403 | 0
8494 | 51 | 2023-12-20 21:00 | 0.00012563 | 2842.5 | 0.511 | 0.69567 | 0 | 0.56722 | 0.83235 | 0
8495 | 51 | 2023-12-20 22:00 | 0.00011849 | 5543.5 | 0.5 | 0.66333 | 0 | 0.57299 | 0.81953 | 0
8496 | 51 | 2023-12-20 23:00 | 0.00010985 | 8967.25 | 0.49567 | 0.61767 | 0 | 0.5764 | 0.80603 | 0
8497 | 51 | 2023-12-21 | 0.00010259 | 9910.5 | 0.47167 | 0.55733 | 0 | 0.57377 | 0.79161 | 0
8498 | 51 | 2023-12-21 01:00 | 9.944e-05 | 11921.75 | 0.43933 | 0.515 | 0 | 0.57168 | 0.7875 | 0
8499 | 51 | 2023-12-21 02:00 | 9.8091e-05 | 12401.25 | 0.37533 | 0.47933 | 0 | 0.57788 | 0.78261 | 0
8500 | 51 | 2023-12-21 03:00 | 9.7067e-05 | 11705.5 | 0.345 | 0.45033 | 0 | 0.57404 | 0.78203 | 0
8501 | 51 | 2023-12-21 04:00 | 9.9244e-05 | 11125.5 | 0.30233 | 0.45733 | 0 | 0.56967 | 0.78353 | 0
8502 | 51 | 2023-12-21 05:00 | 0.0001052 | 10817 | 0.25533 | 0.51967 | 0 | 0.57377 | 0.79127 | 0
8503 | 51 | 2023-12-21 06:00 | 0.00011752 | 10349.75 | 0.23033 | 0.60567 | 0 | 0.58347 | 0.81416 | 0
8504 | 51 | 2023-12-21 07:00 | 0.00012996 | 10021.75 | 0.216 | 0.68133 | 0 | 0.57963 | 0.84125 | 0
8505 | 51 | 2023-12-21 08:00 | 0.00013906 | 10728 | 0.20067 | 0.73933 | 0.0026667 | 0.57779 | 0.85485 | 0.0026667
8506 | 51 | 2023-12-21 09:00 | 0.00014213 | 12509 | 0.164 | 0.78333 | 0.020667 | 0.57334 | 0.85195 | 0.020667
8507 | 51 | 2023-12-21 10:00 | 0.00014342 | 11314.5 | 0.14033 | 0.821 | 0.021667 | 0.58006 | 0.84203 | 0.021667
8508 | 51 | 2023-12-21 11:00 | 0.00014434 | 10761.25 | 0.13533 | 0.852 | 0.015333 | 0.59273 | 0.83525 | 0.015333
8509 | 51 | 2023-12-21 12:00 | 0.00014385 | 10901.75 | 0.14067 | 0.88267 | 0.026 | 0.57858 | 0.82417 | 0.026
8510 | 51 | 2023-12-21 13:00 | 0.00014295 | 10085.75 | 0.167 | 0.89633 | 0.015667 | 0.57019 | 0.81924 | 0.015667
8511 | 51 | 2023-12-21 14:00 | 0.00014041 | 9775 | 0.20967 | 0.90333 | 0.001 | 0.58068 | 0.81692 | 0.001
8512 | 51 | 2023-12-21 15:00 | 0.00013887 | 10270.25 | 0.26567 | 0.90433 | 0 | 0.59046 | 0.82572 | 0
8513 | 51 | 2023-12-21 16:00 | 0.00014021 | 10190.25 | 0.323 | 0.91233 | 0 | 0.59867 | 0.84474 | 0
8514 | 51 | 2023-12-21 17:00 | 0.00014188 | 9400.25 | 0.375 | 0.89867 | 0 | 0.5874 | 0.86457 | 0
8515 | 51 | 2023-12-21 18:00 | 0.00014073 | 9657 | 0.43767 | 0.87967 | 0 | 0.58889 | 0.86506 | 0
8516 | 51 | 2023-12-21 19:00 | 0.00013643 | 10457.5 | 0.48433 | 0.866 | 0 | 0.59972 | 0.85577 | 0
8517 | 51 | 2023-12-21 20:00 | 0.00012924 | 10261.75 | 0.50533 | 0.86267 | 0 | 0.58994 | 0.82935 | 0
8518 | 51 | 2023-12-21 21:00 | 0.00012189 | 11052.75 | 0.53467 | 0.84467 | 0 | 0.58898 | 0.81445 | 0
8519 | 51 | 2023-12-21 22:00 | 0.0001148 | 13371.25 | 0.51633 | 0.79133 | 0 | 0.57465 | 0.80235 | 0
8520 | 51 | 2023-12-21 23:00 | 0.00010703 | 14556.5 | 0.502 | 0.733 | 0 | 0.57622 | 0.78861 | 0
8521 | 51 | 2023-12-22 | 0.00010418 | 13609.25 | 0.48933 | 0.693 | 0 | 0.57718 | 0.77443 | 0
8522 | 51 | 2023-12-22 01:00 | 9.9235e-05 | 13309.75 | 0.45433 | 0.647 | 0 | 0.56845 | 0.77163 | 0
8523 | 51 | 2023-12-22 02:00 | 9.6562e-05 | 12556 | 0.43133 | 0.61367 | 0 | 0.57709 | 0.76882 | 0
8524 | 51 | 2023-12-22 03:00 | 9.7072e-05 | 10774 | 0.41567 | 0.607 | 0 | 0.58391 | 0.76843 | 0
8525 | 51 | 2023-12-22 04:00 | 9.9832e-05 | 11829.75 | 0.39933 | 0.61067 | 0 | 0.60479 | 0.77056 | 0
8526 | 51 | 2023-12-22 05:00 | 0.00010443 | 10387.5 | 0.379 | 0.62967 | 0 | 0.63021 | 0.77995 | 0
8527 | 51 | 2023-12-22 06:00 | 0.00011572 | 12069 | 0.366 | 0.65767 | 0 | 0.6538 | 0.79916 | 0
8528 | 51 | 2023-12-22 07:00 | 0.00012559 | 11950 | 0.36167 | 0.70233 | 0.0023333 | 0.6524 | 0.82446 | 0.0023333
8529 | 51 | 2023-12-22 08:00 | 0.00013273 | 12746.75 | 0.34933 | 0.75667 | 0.041 | 0.66725 | 0.84469 | 0.041
8530 | 51 | 2023-12-22 09:00 | 0.0001357 | 12196 | 0.321 | 0.79367 | 0.11167 | 0.67424 | 0.84493 | 0.11167
8531 | 51 | 2023-12-22 10:00 | 0.00013649 | 11830.5 | 0.302 | 0.82167 | 0.19633 | 0.6994 | 0.83874 | 0.19633
8532 | 51 | 2023-12-22 11:00 | 0.00013789 | 9890.5 | 0.30233 | 0.85433 | 0.18667 | 0.6683 | 0.83443 | 0.18667
8533 | 51 | 2023-12-22 12:00 | 0.0001381 | 10370.75 | 0.31733 | 0.87167 | 0.15267 | 0.66987 | 0.82553 | 0.15267
8534 | 51 | 2023-12-22 13:00 | 0.00013552 | 8857.5 | 0.34967 | 0.86733 | 0.093333 | 0.66061 | 0.82238 | 0.093333
8535 | 51 | 2023-12-22 14:00 | 0.0001318 | 7970.25 | 0.40567 | 0.831 | 0.015333 | 0.66271 | 0.82175 | 0.015333
8536 | 51 | 2023-12-22 15:00 | 0.00013022 | 6789.25 | 0.44167 | 0.78867 | 0 | 0.66131 | 0.82809 | 0
8537 | 51 | 2023-12-22 16:00 | 0.00013292 | 7765.5 | 0.45233 | 0.726 | 0 | 0.67642 | 0.84711 | 0
8538 | 51 | 2023-12-22 17:00 | 0.00013466 | 9361 | 0.48667 | 0.61733 | 0 | 0.68376 | 0.86661 | 0
8539 | 51 | 2023-12-22 18:00 | 0.00013451 | 8685.25 | 0.52467 | 0.48967 | 0 | 0.66629 | 0.86641 | 0
8540 | 51 | 2023-12-22 19:00 | 0.00012989 | 8825.75 | 0.51333 | 0.34267 | 0 | 0.65275 | 0.85611 | 0
8541 | 51 | 2023-12-22 20:00 | 0.00012394 | 10901.5 | 0.478 | 0.21867 | 0 | 0.67057 | 0.83245 | 0
8542 | 51 | 2023-12-22 21:00 | 0.0001174 | 11758.75 | 0.44433 | 0.15233 | 0 | 0.66192 | 0.81696 | 0
8543 | 51 | 2023-12-22 22:00 | 0.00011262 | 12184 | 0.413 | 0.14467 | 0 | 0.68472 | 0.80501 | 0
8544 | 51 | 2023-12-22 23:00 | 0.00010667 | 14949.75 | 0.37067 | 0.20167 | 0 | 0.67799 | 0.79161 | 0
8545 | 51 | 2023-12-23 | 9.9294e-05 | 14961.25 | 0.31867 | 0.303 | 0 | 0.67529 | 0.78329 | 0
8546 | 51 | 2023-12-23 01:00 | 9.5676e-05 | 14204.25 | 0.25933 | 0.38367 | 0 | 0.66908 | 0.78058 | 0
8547 | 51 | 2023-12-23 02:00 | 9.2609e-05 | 14226 | 0.22167 | 0.40533 | 0 | 0.66908 | 0.77782 | 0
8548 | 51 | 2023-12-23 03:00 | 9.1601e-05 | 13240.5 | 0.21233 | 0.37733 | 0 | 0.67048 | 0.7754 | 0
8549 | 51 | 2023-12-23 04:00 | 9.2047e-05 | 12334.75 | 0.218 | 0.33233 | 0 | 0.69031 | 0.77734 | 0
8550 | 51 | 2023-12-23 05:00 | 9.3491e-05 | 9685.5 | 0.22967 | 0.28067 | 0 | 0.65746 | 0.78368 | 0
8551 | 51 | 2023-12-23 06:00 | 9.5028e-05 | 10357.5 | 0.25933 | 0.22667 | 0 | 0.66603 | 0.79417 | 0
8552 | 51 | 2023-12-23 07:00 | 9.9312e-05 | 8687.5 | 0.289 | 0.18767 | 0.001 | 0.66987 | 0.81193 | 0.001
8553 | 51 | 2023-12-23 08:00 | 0.0001073 | 5490.5 | 0.296 | 0.163 | 0.013667 | 0.65773 | 0.8353 | 0.013667
8554 | 51 | 2023-12-23 09:00 | 0.00011398 | 3140.5 | 0.25233 | 0.115 | 0.018 | 0.68219 | 0.84759 | 0.018
8555 | 51 | 2023-12-23 10:00 | 0.00011984 | -535.75 | 0.18567 | 0.097667 | 0.02 | 0.65135 | 0.84004 | 0.02
8556 | 51 | 2023-12-23 11:00 | 0.00012253 | -339.5 | 0.15233 | 0.19067 | 0.022667 | 0.64506 | 0.83395 | 0.022667
8557 | 51 | 2023-12-23 12:00 | 0.00012391 | -2020.75 | 0.113 | 0.27033 | 0.014333 | 0.64261 | 0.81953 | 0.014333
8558 | 51 | 2023-12-23 13:00 | 0.00012109 | 153.25 | 0.056667 | 0.262 | 0.006 | 0.65799 | 0.82021 | 0.006
8559 | 51 | 2023-12-23 14:00 | 0.00011895 | -33 | 0.033667 | 0.417 | 0 | 0.66131 | 0.82388 | 0
8560 | 51 | 2023-12-23 15:00 | 0.00011932 | -221 | 0.036 | 0.55133 | 0 | 0.65895 | 0.83187 | 0
8561 | 51 | 2023-12-23 16:00 | 0.00012161 | -1323 | 0.025333 | 0.64933 | 0 | 0.66375 | 0.85069 | 0
8562 | 51 | 2023-12-23 17:00 | 0.00012624 | -2051 | 0.054 | 0.70733 | 0 | 0.74133 | 0.86438 | 0
8563 | 51 | 2023-12-23 18:00 | 0.00012403 | -1256 | 0.098333 | 0.719 | 0 | 0.72552 | 0.86651 | 0
8564 | 51 | 2023-12-23 19:00 | 0.00011999 | -1818.5 | 0.15333 | 0.699 | 0 | 0.68332 | 0.86056 | 0
8565 | 51 | 2023-12-23 20:00 | 0.00011204 | -259 | 0.19133 | 0.65633 | 0 | 0.67441 | 0.84841 | 0
8566 | 51 | 2023-12-23 21:00 | 0.00010636 | 804.75 | 0.21767 | 0.621 | 0 | 0.66341 | 0.82766 | 0
8567 | 51 | 2023-12-23 22:00 | 0.00010191 | 2414.75 | 0.232 | 0.59933 | 0 | 0.66734 | 0.81198 | 0
8568 | 51 | 2023-12-23 23:00 | 9.5033e-05 | 4557 | 0.25267 | 0.58033 | 0 | 0.65502 | 0.79751 | 0
8569 | 52 | 2023-12-24 | 8.8138e-05 | 5354.75 | 0.259 | 0.542 | 0 | 0.61964 | 0.78614 | 0
8570 | 52 | 2023-12-24 01:00 | 8.2969e-05 | 6734.75 | 0.25367 | 0.476 | 0 | 0.61684 | 0.77734 | 0
8571 | 52 | 2023-12-24 02:00 | 8.1352e-05 | 6348.75 | 0.24267 | 0.383 | 0 | 0.61772 | 0.77468 | 0
8572 | 52 | 2023-12-24 03:00 | 8.1218e-05 | 7995.25 | 0.24233 | 0.30133 | 0 | 0.62811 | 0.77313 | 0
8573 | 52 | 2023-12-24 04:00 | 8.1638e-05 | 7464.25 | 0.247 | 0.24267 | 0 | 0.61842 | 0.77255 | 0
8574 | 52 | 2023-12-24 05:00 | 8.3149e-05 | 7594.75 | 0.241 | 0.19433 | 0 | 0.62741 | 0.77206 | 0
8575 | 52 | 2023-12-24 06:00 | 8.4179e-05 | 9533.5 | 0.23467 | 0.17367 | 0 | 0.62173 | 0.78169 | 0
8576 | 52 | 2023-12-24 07:00 | 8.9744e-05 | 11652.5 | 0.24033 | 0.19433 | 0 | 0.62444 | 0.79427 | 0
8577 | 52 | 2023-12-24 08:00 | 9.801e-05 | 9654 | 0.24367 | 0.242 | 0.007 | 0.61824 | 0.8099 | 0.007
8578 | 52 | 2023-12-24 09:00 | 0.00010433 | 9060.75 | 0.212 | 0.328 | 0.012667 | 0.6254 | 0.82325 | 0.012667
8579 | 52 | 2023-12-24 10:00 | 0.00010968 | 9802 | 0.168 | 0.469 | 0.019333 | 0.62016 | 0.81793 | 0.019333
8580 | 52 | 2023-12-24 11:00 | 0.00011267 | 9196.25 | 0.14233 | 0.62 | 0.025 | 0.61029 | 0.81551 | 0.025
8581 | 52 | 2023-12-24 12:00 | 0.00011328 | 8745.75 | 0.11633 | 0.712 | 0.010333 | 0.61003 | 0.80951 | 0.010333
8582 | 52 | 2023-12-24 13:00 | 0.00011158 | 8931 | 0.095667 | 0.76367 | 0.0046667 | 0.60784 | 0.80366 | 0.0046667
8583 | 52 | 2023-12-24 14:00 | 0.00011028 | 10164 | 0.078333 | 0.77633 | 0.00033333 | 0.60977 | 0.80458 | 0.00033333
8584 | 52 | 2023-12-24 15:00 | 0.00011026 | 10546 | 0.078667 | 0.77833 | 0 | 0.62759 | 0.80671 | 0
8585 | 52 | 2023-12-24 16:00 | 0.00011294 | 11282 | 0.092667 | 0.79533 | 0 | 0.63309 | 0.82185 | 0
8586 | 52 | 2023-12-24 17:00 | 0.0001158 | 11444 | 0.11333 | 0.768 | 0 | 0.63886 | 0.83303 | 0
8587 | 52 | 2023-12-24 18:00 | 0.00011255 | 10879.5 | 0.15133 | 0.70533 | 0 | 0.63475 | 0.83549 | 0
8588 | 52 | 2023-12-24 19:00 | 0.00010622 | 11363.25 | 0.215 | 0.652 | 0 | 0.61876 | 0.82911 | 0
8589 | 52 | 2023-12-24 20:00 | 0.00010159 | 12695 | 0.29 | 0.62767 | 0 | 0.62558 | 0.81154 | 0
8590 | 52 | 2023-12-24 21:00 | 9.9078e-05 | 12823.25 | 0.35067 | 0.63267 | 0 | 0.63763 | 0.80095 | 0
8591 | 52 | 2023-12-24 22:00 | 9.8309e-05 | 13365.75 | 0.38567 | 0.60133 | 0 | 0.6137 | 0.79079 | 0
8592 | 52 | 2023-12-24 23:00 | 9.3627e-05 | 13752.25 | 0.41 | 0.60333 | 0 | 0.61684 | 0.77845 | 0
8593 | 52 | 2023-12-25 | 8.8699e-05 | 14763 | 0.394 | 0.66533 | 0 | 0.60225 | 0.76742 | 0
8594 | 52 | 2023-12-25 01:00 | 8.381e-05 | 14951.5 | 0.373 | 0.726 | 0 | 0.5826 | 0.76839 | 0
8595 | 52 | 2023-12-25 02:00 | 8.0412e-05 | 15494.25 | 0.29933 | 0.769 | 0 | 0.5736 | 0.76747 | 0
8596 | 52 | 2023-12-25 03:00 | 8.0545e-05 | 13649 | 0.22833 | 0.80833 | 0 | 0.58959 | 0.76461 | 0
8597 | 52 | 2023-12-25 04:00 | 8.1636e-05 | 12893.75 | 0.225 | 0.815 | 0 | 0.58688 | 0.76631 | 0
8598 | 52 | 2023-12-25 05:00 | 8.1364e-05 | 13946 | 0.26033 | 0.79633 | 0 | 0.59002 | 0.77255 | 0
8599 | 52 | 2023-12-25 06:00 | 8.3526e-05 | 15446.5 | 0.29667 | 0.80133 | 0 | 0.59413 | 0.7813 | 0
8600 | 52 | 2023-12-25 07:00 | 8.6668e-05 | 14049 | 0.33233 | 0.825 | 0.00066667 | 0.60636 | 0.79248 | 0.00066667
8601 | 52 | 2023-12-25 08:00 | 9.3683e-05 | 14199.75 | 0.35967 | 0.81167 | 0.020333 | 0.60907 | 0.80603 | 0.020333
8602 | 52 | 2023-12-25 09:00 | 0.00010064 | 11069.25 | 0.37967 | 0.773 | 0.063667 | 0.61379 | 0.81682 | 0.063667
8603 | 52 | 2023-12-25 10:00 | 0.0001063 | 9933.75 | 0.385 | 0.76333 | 0.17467 | 0.61807 | 0.81358 | 0.17467
8604 | 52 | 2023-12-25 11:00 | 0.00011039 | 9445.5 | 0.40467 | 0.74633 | 0.14933 | 0.62462 | 0.81193 | 0.14933
8605 | 52 | 2023-12-25 12:00 | 0.00010882 | 10244.5 | 0.40133 | 0.70067 | 0.089 | 0.63702 | 0.80637 | 0.089
8606 | 52 | 2023-12-25 13:00 | 0.00010454 | 10199.5 | 0.40333 | 0.63167 | 0.038 | 0.65685 | 0.80158 | 0.038
8607 | 52 | 2023-12-25 14:00 | 0.00010158 | 8643 | 0.43733 | 0.55567 | 0.005 | 0.66568 | 0.80051 | 0.005
8608 | 52 | 2023-12-25 15:00 | 9.9739e-05 | 6280 | 0.42133 | 0.48733 | 0 | 0.64558 | 0.80651 | 0
8609 | 52 | 2023-12-25 16:00 | 0.00010375 | 3729.75 | 0.41333 | 0.426 | 0 | 0.65982 | 0.83032 | 0
8610 | 52 | 2023-12-25 17:00 | 0.0001082 | 2667.25 | 0.401 | 0.376 | 0 | 0.65755 | 0.84057 | 0
8611 | 52 | 2023-12-25 18:00 | 0.00010851 | 3852.75 | 0.40133 | 0.34167 | 0 | 0.64611 | 0.84895 | 0
8612 | 52 | 2023-12-25 19:00 | 0.0001057 | 4726.5 | 0.38833 | 0.33 | 0 | 0.65126 | 0.84445 | 0
8613 | 52 | 2023-12-25 20:00 | 0.00010174 | 6502.5 | 0.33967 | 0.35233 | 0 | 0.65738 | 0.82829 | 0
8614 | 52 | 2023-12-25 21:00 | 9.8872e-05 | 6960.5 | 0.24467 | 0.39733 | 0 | 0.64462 | 0.81459 | 0
8615 | 52 | 2023-12-25 22:00 | 9.6207e-05 | 7555.75 | 0.13433 | 0.46067 | 0 | 0.63763 | 0.80138 | 0
8616 | 52 | 2023-12-25 23:00 | 9.0302e-05 | 9661 | 0.094667 | 0.53533 | 0 | 0.64733 | 0.78861 | 0
8617 | 52 | 2023-12-26 | 8.5183e-05 | 10848.25 | 0.13567 | 0.614 | 0 | 0.6365 | 0.7741 | 0
8618 | 52 | 2023-12-26 01:00 | 8.0078e-05 | 13139.5 | 0.23233 | 0.68267 | 0 | 0.62025 | 0.77066 | 0
8619 | 52 | 2023-12-26 02:00 | 7.9353e-05 | 12265.75 | 0.28267 | 0.76367 | 0 | 0.62243 | 0.76708 | 0
8620 | 52 | 2023-12-26 03:00 | 8.0036e-05 | 12104.5 | 0.274 | 0.825 | 0 | 0.61946 | 0.76224 | 0
8621 | 52 | 2023-12-26 04:00 | 8.118e-05 | 12794.75 | 0.292 | 0.86367 | 0 | 0.6192 | 0.76437 | 0
8622 | 52 | 2023-12-26 05:00 | 8.3058e-05 | 13950.75 | 0.313 | 0.90133 | 0 | 0.61606 | 0.76776 | 0
8623 | 52 | 2023-12-26 06:00 | 8.3169e-05 | 15044.25 | 0.386 | 0.90767 | 0 | 0.61684 | 0.77782 | 0
8624 | 52 | 2023-12-26 07:00 | 8.7062e-05 | 15806 | 0.466 | 0.946 | 0.001 | 0.62008 | 0.79272 | 0.001
8625 | 52 | 2023-12-26 08:00 | 9.362e-05 | 14905.75 | 0.52433 | 0.969 | 0.11233 | 0.62331 | 0.80903 | 0.11233
8626 | 52 | 2023-12-26 09:00 | 0.00010154 | 14850.75 | 0.566 | 0.97033 | 0.282 | 0.64305 | 0.81711 | 0.282
8627 | 52 | 2023-12-26 10:00 | 0.00010664 | 15063 | 0.59067 | 0.97367 | 0.38167 | 0.64087 | 0.80971 | 0.38167
8628 | 52 | 2023-12-26 11:00 | 0.0001112 | 14689 | 0.58667 | 0.983 | 0.373 | 0.63265 | 0.80206 | 0.373
8629 | 52 | 2023-12-26 12:00 | 0.00010989 | 14722 | 0.69 | 0.98667 | 0.245 | 0.62934 | 0.79214 | 0.245
8630 | 52 | 2023-12-26 13:00 | 0.00010609 | 15520.5 | 0.78967 | 0.98467 | 0.093 | 0.62226 | 0.79064 | 0.093
8631 | 52 | 2023-12-26 14:00 | 0.00010265 | 14841.75 | 0.81967 | 0.97867 | 0.018 | 0.61247 | 0.78963 | 0.018
8632 | 52 | 2023-12-26 15:00 | 0.00010295 | 12996 | 0.832 | 0.967 | 0 | 0.61562 | 0.79916 | 0
8633 | 52 | 2023-12-26 16:00 | 0.00010807 | 9717.75 | 0.84633 | 0.96033 | 0 | 0.63021 | 0.81962 | 0
8634 | 52 | 2023-12-26 17:00 | 0.0001124 | 9029 | 0.84067 | 0.966 | 0 | 0.62855 | 0.83308 | 0
8635 | 52 | 2023-12-26 18:00 | 0.00011257 | 8589 | 0.78067 | 0.97333 | 0 | 0.63003 | 0.84266 | 0
8636 | 52 | 2023-12-26 19:00 | 0.00011078 | 7937 | 0.74933 | 0.97933 | 0 | 0.62147 | 0.83898 | 0
8637 | 52 | 2023-12-26 20:00 | 0.00010709 | 6099 | 0.69967 | 0.981 | 0 | 0.62741 | 0.82427 | 0
8638 | 52 | 2023-12-26 21:00 | 0.00010388 | 4343.5 | 0.70733 | 0.979 | 0 | 0.63126 | 0.80613 | 0
8639 | 52 | 2023-12-26 22:00 | 0.00010127 | 2678 | 0.72633 | 0.97867 | 0 | 0.62523 | 0.7963 | 0
8640 | 52 | 2023-12-26 23:00 | 9.5072e-05 | 2218.25 | 0.725 | 0.978 | 0 | 0.60907 | 0.78735 | 0
8641 | 52 | 2023-12-27 | 8.8606e-05 | 1843.5 | 0.74933 | 0.97533 | 0 | 0.61274 | 0.77443 | 0
8642 | 52 | 2023-12-27 01:00 | 8.3283e-05 | -272.75 | 0.77833 | 0.972 | 0 | 0.60339 | 0.77293 | 0
8643 | 52 | 2023-12-27 02:00 | 8.275e-05 | -4070.25 | 0.77133 | 0.96533 | 0 | 0.60706 | 0.76781 | 0
8644 | 52 | 2023-12-27 03:00 | 8.2172e-05 | -4885 | 0.798 | 0.95467 | 0 | 0.60584 | 0.76689 | 0
8645 | 52 | 2023-12-27 04:00 | 8.3775e-05 | -7223.25 | 0.81933 | 0.94567 | 0 | 0.60531 | 0.7696 | 0
8646 | 52 | 2023-12-27 05:00 | 8.8421e-05 | -8931 | 0.822 | 0.94067 | 0 | 0.60234 | 0.78068 | 0
8647 | 52 | 2023-12-27 06:00 | 9.5295e-05 | -11669.5 | 0.807 | 0.93567 | 0 | 0.60348 | 0.80167 | 0
8648 | 52 | 2023-12-27 07:00 | 0.00010305 | -11702.25 | 0.78567 | 0.91633 | 0.011 | 0.61108 | 0.82804 | 0.011
8649 | 52 | 2023-12-27 08:00 | 0.00010874 | -11266.5 | 0.75833 | 0.88167 | 0.082667 | 0.63169 | 0.8474 | 0.082667
8650 | 52 | 2023-12-27 09:00 | 0.00011231 | -10911.5 | 0.71033 | 0.856 | 0.154 | 0.62706 | 0.8442 | 0.154
8651 | 52 | 2023-12-27 10:00 | 0.00011401 | -8576.25 | 0.66633 | 0.83767 | 0.17367 | 0.62488 | 0.8368 | 0.17367
8652 | 52 | 2023-12-27 11:00 | 0.00011628 | -6660.75 | 0.65333 | 0.824 | 0.159 | 0.6303 | 0.82829 | 0.159
8653 | 52 | 2023-12-27 12:00 | 0.00011573 | -5865 | 0.65033 | 0.81267 | 0.085333 | 0.63248 | 0.81866 | 0.085333
8654 | 52 | 2023-12-27 13:00 | 0.0001131 | -4494.25 | 0.657 | 0.77967 | 0.035667 | 0.71722 | 0.81619 | 0.035667
8655 | 52 | 2023-12-27 14:00 | 0.00011125 | -5012 | 0.663 | 0.746 | 0.0086667 | 0.7533 | 0.81561 | 0.0086667
8656 | 52 | 2023-12-27 15:00 | 0.00011168 | -7189 | 0.637 | 0.74833 | 0 | 0.65179 | 0.82025 | 0
8657 | 52 | 2023-12-27 16:00 | 0.00011643 | -6656 | 0.569 | 0.80533 | 0 | 0.63143 | 0.83419 | 0
8658 | 52 | 2023-12-27 17:00 | 0.00012204 | -4473.5 | 0.511 | 0.875 | 0 | 0.64165 | 0.84377 | 0
8659 | 52 | 2023-12-27 18:00 | 0.00012187 | -643 | 0.47933 | 0.935 | 0 | 0.63065 | 0.84377 | 0
8660 | 52 | 2023-12-27 19:00 | 0.00011832 | 2574.5 | 0.46 | 0.97367 | 0 | 0.64305 | 0.8338 | 0
8661 | 52 | 2023-12-27 20:00 | 0.00011309 | 6642.5 | 0.452 | 0.98567 | 0 | 0.6185 | 0.81953 | 0
8662 | 52 | 2023-12-27 21:00 | 0.0001099 | 8746 | 0.46567 | 0.98733 | 0 | 0.59946 | 0.80313 | 0
8663 | 52 | 2023-12-27 22:00 | 0.00010606 | 11252.5 | 0.546 | 0.98567 | 0 | 0.6033 | 0.79156 | 0
8664 | 52 | 2023-12-27 23:00 | 0.00010049 | 11465 | 0.613 | 0.98333 | 0 | 0.59256 | 0.7813 | 0
8665 | 52 | 2023-12-28 | 9.3277e-05 | 10586.25 | 0.651 | 0.979 | 0 | 0.58994 | 0.76935 | 0
8666 | 52 | 2023-12-28 01:00 | 8.9908e-05 | 9657.75 | 0.69733 | 0.97933 | 0 | 0.58819 | 0.76539 | 0
8667 | 52 | 2023-12-28 02:00 | 8.8156e-05 | 9466.75 | 0.732 | 0.985 | 0 | 0.58705 | 0.76171 | 0
8668 | 52 | 2023-12-28 03:00 | 8.8048e-05 | 11229.5 | 0.74567 | 0.98833 | 0 | 0.58365 | 0.75958 | 0
8669 | 52 | 2023-12-28 04:00 | 8.8608e-05 | 9060.75 | 0.77933 | 0.987 | 0 | 0.58103 | 0.76447 | 0
8670 | 52 | 2023-12-28 05:00 | 9.2065e-05 | 8649.75 | 0.80167 | 0.98267 | 0 | 0.58653 | 0.77076 | 0
8671 | 52 | 2023-12-28 06:00 | 0.00010037 | 10221.75 | 0.817 | 0.97567 | 0 | 0.59719 | 0.78111 | 0
8672 | 52 | 2023-12-28 07:00 | 0.00010694 | 11432.5 | 0.81133 | 0.96267 | 0.001 | 0.60173 | 0.80264 | 0.001
8673 | 52 | 2023-12-28 08:00 | 0.00011256 | 11971.5 | 0.784 | 0.949 | 0.030333 | 0.61064 | 0.82132 | 0.030333
8674 | 52 | 2023-12-28 09:00 | 0.00011709 | 13452.5 | 0.80133 | 0.92433 | 0.106 | 0.62366 | 0.822 | 0.106
8675 | 52 | 2023-12-28 10:00 | 0.00011864 | 13809 | 0.82967 | 0.87567 | 0.29767 | 0.61475 | 0.81532 | 0.29767
8676 | 52 | 2023-12-28 11:00 | 0.00012122 | 13500.5 | 0.81333 | 0.82633 | 0.40867 | 0.6026 | 0.80463 | 0.40867
8677 | 52 | 2023-12-28 12:00 | 0.00012257 | 13051.25 | 0.76267 | 0.80767 | 0.36833 | 0.59928 | 0.79311 | 0.36833
8678 | 52 | 2023-12-28 13:00 | 0.00011993 | 12943.25 | 0.742 | 0.87067 | 0.22433 | 0.59378 | 0.79534 | 0.22433
8679 | 52 | 2023-12-28 14:00 | 0.00011729 | 12122.25 | 0.73333 | 0.932 | 0.047667 | 0.59081 | 0.81319 | 0.047667
8680 | 52 | 2023-12-28 15:00 | 0.00011826 | 11491.25 | 0.72467 | 0.97233 | 0 | 0.5874 | 0.83428 | 0
8681 | 52 | 2023-12-28 16:00 | 0.00012138 | 11015.25 | 0.73733 | 0.98833 | 0 | 0.59098 | 0.85838 | 0
8682 | 52 | 2023-12-28 17:00 | 0.00012558 | 11048 | 0.674 | 0.98233 | 0 | 0.5902 | 0.86985 | 0
8683 | 52 | 2023-12-28 18:00 | 0.00012645 | 10765 | 0.68 | 0.95967 | 0 | 0.58155 | 0.87285 | 0
8684 | 52 | 2023-12-28 19:00 | 0.00012312 | 12465.25 | 0.716 | 0.932 | 0 | 0.5888 | 0.86094 | 0
8685 | 52 | 2023-12-28 20:00 | 0.00011566 | 14255.25 | 0.737 | 0.96733 | 0 | 0.57351 | 0.83835 | 0
8686 | 52 | 2023-12-28 21:00 | 0.00011053 | 15236.75 | 0.74967 | 0.97733 | 0 | 0.56984 | 0.81009 | 0
8687 | 52 | 2023-12-28 22:00 | 0.00010593 | 15267.75 | 0.75333 | 0.982 | 0 | 0.5708 | 0.79935 | 0
8688 | 52 | 2023-12-28 23:00 | 9.9356e-05 | 15769.5 | 0.75667 | 0.98167 | 0 | 0.56591 | 0.78411 | 0
8689 | 52 | 2023-12-29 | 9.2329e-05 | 13886.5 | 0.786 | 0.97933 | 0 | 0.56845 | 0.77477 | 0
8690 | 52 | 2023-12-29 01:00 | 8.7436e-05 | 14189.75 | 0.85 | 0.97933 | 0 | 0.57334 | 0.77884 | 0
8691 | 52 | 2023-12-29 02:00 | 8.4726e-05 | 14260.5 | 0.83033 | 0.981 | 0 | 0.57369 | 0.78276 | 0
8692 | 52 | 2023-12-29 03:00 | 8.5104e-05 | 13551.25 | 0.81167 | 0.97767 | 0 | 0.57823 | 0.7903 | 0
8693 | 52 | 2023-12-29 04:00 | 8.6649e-05 | 12206 | 0.82267 | 0.976 | 0 | 0.57893 | 0.79558 | 0
8694 | 52 | 2023-12-29 05:00 | 9.157e-05 | 13163.5 | 0.83267 | 0.97233 | 0 | 0.57002 | 0.78895 | 0
8695 | 52 | 2023-12-29 06:00 | 9.7985e-05 | 11920 | 0.84333 | 0.96833 | 0 | 0.58863 | 0.80167 | 0
8696 | 52 | 2023-12-29 07:00 | 0.00010361 | 12781 | 0.86367 | 0.966 | 0.0046667 | 0.59509 | 0.8234 | 0.0046667
8697 | 52 | 2023-12-29 08:00 | 0.00011193 | 16490 | 0.867 | 0.977 | 0.073667 | 0.58443 | 0.83733 | 0.073667
8698 | 52 | 2023-12-29 09:00 | 0.00011639 | 15135.25 | 0.868 | 0.98433 | 0.14167 | 0.57998 | 0.84207 | 0.14167
8699 | 52 | 2023-12-29 10:00 | 0.00011893 | 14200.5 | 0.87933 | 0.988 | 0.18167 | 0.57412 | 0.83777 | 0.18167
8700 | 52 | 2023-12-29 11:00 | 0.00012091 | 13329.75 | 0.90633 | 0.987 | 0.17467 | 0.58697 | 0.83114 | 0.17467
8701 | 52 | 2023-12-29 12:00 | 0.00012174 | 14577.25 | 0.91 | 0.984 | 0.12033 | 0.58382 | 0.82291 | 0.12033
8702 | 52 | 2023-12-29 13:00 | 0.00011911 | 13941 | 0.91167 | 0.98267 | 0.055333 | 0.57535 | 0.81817 | 0.055333
8703 | 52 | 2023-12-29 14:00 | 0.00011719 | 13594.75 | 0.90733 | 0.98133 | 0.01 | 0.57517 | 0.80767 | 0.01
8704 | 52 | 2023-12-29 15:00 | 0.00011804 | 12810 | 0.9 | 0.98067 | 0 | 0.5674 | 0.81343 | 0
8705 | 52 | 2023-12-29 16:00 | 0.00012034 | 11633.5 | 0.87267 | 0.98067 | 0 | 0.56766 | 0.8339 | 0
8706 | 52 | 2023-12-29 17:00 | 0.00012464 | 11414.75 | 0.82267 | 0.98467 | 0 | 0.57089 | 0.84841 | 0
8707 | 52 | 2023-12-29 18:00 | 0.00012418 | 12917 | 0.78733 | 0.98733 | 0 | 0.5957 | 0.85736 | 0
8708 | 52 | 2023-12-29 19:00 | 0.00011981 | 12335.5 | 0.76167 | 0.98667 | 0 | 0.58662 | 0.84904 | 0
8709 | 52 | 2023-12-29 20:00 | 0.00011341 | 12802.75 | 0.738 | 0.98567 | 0 | 0.58732 | 0.83719 | 0
8710 | 52 | 2023-12-29 21:00 | 0.00010785 | 12858.25 | 0.73267 | 0.981 | 0 | 0.57797 | 0.84309 | 0
8711 | 52 | 2023-12-29 22:00 | 0.00010297 | 13586 | 0.72367 | 0.977 | 0 | 0.58688 | 0.83037 | 0
8712 | 52 | 2023-12-29 23:00 | 9.5875e-05 | 14551.5 | 0.74667 | 0.98267 | 0 | 0.57159 | 0.81275 | 0
8713 | 52 | 2023-12-30 | 9.0258e-05 | 15256.25 | 0.78833 | 0.986 | 0 | 0.56146 | 0.79795 | 0
8714 | 52 | 2023-12-30 01:00 | 8.6165e-05 | 16938.5 | 0.832 | 0.977 | 0 | 0.557 | 0.79098 | 0
8715 | 52 | 2023-12-30 02:00 | 8.5591e-05 | 17589.25 | 0.844 | 0.94067 | 0 | 0.55456 | 0.78851 | 0
8716 | 52 | 2023-12-30 03:00 | 8.6403e-05 | 16121.5 | 0.849 | 0.87667 | 0 | 0.55307 | 0.78547 | 0
8717 | 52 | 2023-12-30 04:00 | 8.747e-05 | 15331 | 0.84833 | 0.814 | 0 | 0.54835 | 0.78764 | 0
8718 | 52 | 2023-12-30 05:00 | 8.7968e-05 | 15516.25 | 0.82633 | 0.80233 | 0 | 0.54372 | 0.7904 | 0
8719 | 52 | 2023-12-30 06:00 | 8.8619e-05 | 15470.25 | 0.75933 | 0.86067 | 0 | 0.54827 | 0.79882 | 0
8720 | 52 | 2023-12-30 07:00 | 9.369e-05 | 14513 | 0.67767 | 0.92633 | 0.008 | 0.5522 | 0.81329 | 0.008
8721 | 52 | 2023-12-30 08:00 | 9.9243e-05 | 12015 | 0.58967 | 0.957 | 0.11133 | 0.56163 | 0.83767 | 0.11133
8722 | 52 | 2023-12-30 09:00 | 0.00010408 | 11400.75 | 0.547 | 0.96767 | 0.24033 | 0.56565 | 0.84353 | 0.24033
8723 | 52 | 2023-12-30 10:00 | 0.00010847 | 11137.75 | 0.51967 | 0.97667 | 0.309 | 0.56792 | 0.83995 | 0.309
8724 | 52 | 2023-12-30 11:00 | 0.00011189 | 10319.25 | 0.54033 | 0.98567 | 0.25633 | 0.58199 | 0.83438 | 0.25633
8725 | 52 | 2023-12-30 12:00 | 0.00011123 | 10569.5 | 0.559 | 0.98567 | 0.203 | 0.57386 | 0.83133 | 0.203
8726 | 52 | 2023-12-30 13:00 | 0.00010812 | 8744.75 | 0.65133 | 0.97733 | 0.088333 | 0.57377 | 0.82969 | 0.088333
8727 | 52 | 2023-12-30 14:00 | 0.00010477 | 4069.5 | 0.73233 | 0.961 | 0.024 | 0.56224 | 0.82698 | 0.024
8728 | 52 | 2023-12-30 15:00 | 0.00010492 | -540.5 | 0.81233 | 0.93167 | 0 | 0.57875 | 0.84096 | 0
8729 | 52 | 2023-12-30 16:00 | 0.00010858 | -3874 | 0.85967 | 0.94367 | 0 | 0.61981 | 0.86148 | 0
8730 | 52 | 2023-12-30 17:00 | 0.00011469 | -6254.5 | 0.90033 | 0.973 | 0 | 0.60164 | 0.87609 | 0
8731 | 52 | 2023-12-30 18:00 | 0.00011655 | -5228 | 0.92367 | 0.98 | 0 | 0.6019 | 0.87575 | 0
8732 | 52 | 2023-12-30 19:00 | 0.00011248 | -3530.75 | 0.93833 | 0.97567 | 0 | 0.60365 | 0.87067 | 0
8733 | 52 | 2023-12-30 20:00 | 0.00010621 | -2046 | 0.95367 | 0.98333 | 0 | 0.62768 | 0.85823 | 0
8734 | 52 | 2023-12-30 21:00 | 0.0001005 | -1209 | 0.94333 | 0.98733 | 0 | 0.62427 | 0.84546 | 0
8735 | 52 | 2023-12-30 22:00 | 9.6574e-05 | -3198 | 0.91667 | 0.98467 | 0 | 0.56897 | 0.8323 | 0
8736 | 52 | 2023-12-30 23:00 | 8.9409e-05 | -1908 | 0.89433 | 0.98367 | 0 | 0.56041 | 0.82277 | 0
8737 | 53 | 2023-12-31 | 8.3505e-05 | 617 | 0.88567 | 0.97667 | 0 | 0.59483 | 0.82393 | 0
8738 | 53 | 2023-12-31 01:00 | 7.9263e-05 | 1986 | 0.86667 | 0.95233 | 0 | 0.58496 | 0.81721 | 0
8739 | 53 | 2023-12-31 02:00 | 7.66e-05 | 3005.25 | 0.81567 | 0.912 | 0 | 0.57683 | 0.81658 | 0
8740 | 53 | 2023-12-31 03:00 | 7.7125e-05 | 2497 | 0.73567 | 0.88933 | 0 | 0.57343 | 0.81111 | 0
8741 | 53 | 2023-12-31 04:00 | 7.8281e-05 | 3180.25 | 0.65833 | 0.87767 | 0 | 0.56434 | 0.8068 | 0
8742 | 53 | 2023-12-31 05:00 | 7.8653e-05 | 3828.5 | 0.60567 | 0.836 | 0 | 0.58295 | 0.80932 | 0
8743 | 53 | 2023-12-31 06:00 | 7.9985e-05 | 5005.5 | 0.536 | 0.751 | 0 | 0.57046 | 0.81754 | 0
8744 | 53 | 2023-12-31 07:00 | 8.3932e-05 | 5462 | 0.499 | 0.723 | 0.009 | 0.56801 | 0.82567 | 0.009
8745 | 53 | 2023-12-31 08:00 | 9.0198e-05 | 7558 | 0.46533 | 0.82767 | 0.088333 | 0.56941 | 0.83888 | 0.088333
8746 | 53 | 2023-12-31 09:00 | 9.6698e-05 | 8515 | 0.59833 | 0.94567 | 0.219 | 0.57412 | 0.84406 | 0.219
8747 | 53 | 2023-12-31 10:00 | 0.00010152 | 10836.25 | 0.90567 | 0.979 | 0.284 | 0.58985 | 0.84391 | 0.284
8748 | 53 | 2023-12-31 11:00 | 0.0001049 | 9301 | 0.96167 | 0.98567 | 0.22133 | 0.60365 | 0.84454 | 0.22133
8749 | 53 | 2023-12-31 12:00 | 0.00010672 | 9054.25 | 0.95733 | 0.988 | 0.10667 | 0.5943 | 0.83661 | 0.10667
8750 | 53 | 2023-12-31 13:00 | 0.0001054 | 6955.25 | 0.93867 | 0.98733 | 0.035 | 0.5798 | 0.8324 | 0.035
8751 | 53 | 2023-12-31 14:00 | 0.00010471 | 7336 | 0.902 | 0.97567 | 0.0026667 | 0.58172 | 0.83438 | 0.0026667
8752 | 53 | 2023-12-31 15:00 | 0.00010558 | 7345.25 | 0.849 | 0.957 | 0 | 0.5729 | 0.84474 | 0
8753 | 53 | 2023-12-31 16:00 | 0.00010928 | 6887.5 | 0.77733 | 0.93233 | 0 | 0.58138 | 0.87043 | 0
8754 | 53 | 2023-12-31 17:00 | 0.00011468 | 6962.75 | 0.81567 | 0.935 | 0 | 0.58889 | 0.88228 | 0
8755 | 53 | 2023-12-31 18:00 | 0.00011451 | 7304 | 0.87833 | 0.938 | 0 | 0.57159 | 0.88291 | 0
8756 | 53 | 2023-12-31 19:00 | 0.0001097 | 6819.5 | 0.92433 | 0.939 | 0 | 0.56897 | 0.87101 | 0
8757 | 53 | 2023-12-31 20:00 | 0.00010248 | 8013.75 | 0.94367 | 0.93 | 0 | 0.58705 | 0.8549 | 0
8758 | 53 | 2023-12-31 21:00 | 9.83e-05 | 8463.75 | 0.93767 | 0.964 | 0 | 0.62942 | 0.84101 | 0
8759 | 53 | 2023-12-31 22:00 | 9.5971e-05 | 9624.5 | 0.94933 | 0.982 | 0 | 0.59527 | 0.82901 | 0
8760 | 53 | 2023-12-31 23:00 | 9.1729e-05 | 11213.5 | 0.959 | 0.98633 | 0 | 0.57806 | 0.81629 | 0
Formulas:
week = WEEKNUM([timestamp_start])

## Hours_2
hour | week | timestamp_start | dem | Export | Wind_on | Wind_off | Solar | RoR | Biomass | Solar_sub
1 | 1 | 2023-01-01 | 8.3471e-05 | 12222.25 | 0.181 | 0.5098 | 0 | 0.44562 | 0.84478 | 0
2 | 1 | 2023-01-01 01:00 | 8.2233e-05 | 15062.5 | 0.2062 | 0.5863 | 0 | 0.42858 | 0.84087 | 0
3 | 1 | 2023-01-01 02:00 | 8.041e-05 | 16050.75 | 0.2314 | 0.6479 | 0 | 0.42719 | 0.83859 | 0
4 | 1 | 2023-01-01 03:00 | 7.8217e-05 | 13704.5 | 0.25 | 0.7053 | 0 | 0.42745 | 0.8397 | 0
5 | 1 | 2023-01-01 04:00 | 7.7246e-05 | 14245.5 | 0.2773 | 0.7091 | 0 | 0.4347 | 0.84251 | 0
6 | 1 | 2023-01-01 05:00 | 7.7596e-05 | 13328.75 | 0.3075 | 0.6663 | 0 | 0.42867 | 0.8458 | 0
7 | 1 | 2023-01-01 06:00 | 7.6692e-05 | 13441.75 | 0.3239 | 0.6466 | 0 | 0.42745 | 0.85301 | 0
8 | 1 | 2023-01-01 07:00 | 7.8739e-05 | 14514.5 | 0.347 | 0.5924 | 0 | 0.44929 | 0.86443 | 0
9 | 1 | 2023-01-01 08:00 | 8.0169e-05 | 12557.5 | 0.3667 | 0.5541 | 0.011 | 0.42797 | 0.87367 | 0.011
10 | 1 | 2023-01-01 09:00 | 8.5387e-05 | 13493.75 | 0.3581 | 0.5539 | 0.031 | 0.43051 | 0.87744 | 0.031
11 | 1 | 2023-01-01 10:00 | 8.926e-05 | 14354.25 | 0.349 | 0.5791 | 0.046 | 0.47567 | 0.87909 | 0.046
12 | 1 | 2023-01-01 11:00 | 9.5132e-05 | 13189.5 | 0.3497 | 0.5619 | 0.052 | 0.45776 | 0.87933 | 0.052
13 | 1 | 2023-01-01 12:00 | 9.6226e-05 | 12054.75 | 0.3403 | 0.5435 | 0.044 | 0.44309 | 0.87072 | 0.044
14 | 1 | 2023-01-01 13:00 | 9.4955e-05 | 10803 | 0.3333 | 0.55 | 0.031 | 0.43522 | 0.86931 | 0.031
15 | 1 | 2023-01-01 14:00 | 9.4105e-05 | 10067.25 | 0.3251 | 0.5453 | 0.012 | 0.43802 | 0.8652 | 0.012
16 | 1 | 2023-01-01 15:00 | 9.5107e-05 | 8430 | 0.3416 | 0.5261 | 0 | 0.42605 | 0.88238 | 0
17 | 1 | 2023-01-01 16:00 | 9.9411e-05 | 4966 | 0.3471 | 0.5335 | 0 | 0.4409 | 0.89873 | 0
18 | 1 | 2023-01-01 17:00 | 0.00010608 | 2344 | 0.365 | 0.5386 | 0 | 0.43662 | 0.91233 | 0
19 | 1 | 2023-01-01 18:00 | 0.00010641 | 588 | 0.3876 | 0.5431 | 0 | 0.42395 | 0.91165 | 0
20 | 1 | 2023-01-01 19:00 | 0.00010333 | 1074 | 0.4285 | 0.5266 | 0 | 0.42457 | 0.90551 | 0
21 | 1 | 2023-01-01 20:00 | 9.7701e-05 | 1475 | 0.4677 | 0.4666 | 0 | 0.41775 | 0.89491 | 0
22 | 1 | 2023-01-01 21:00 | 9.4086e-05 | 2787 | 0.5194 | 0.3819 | 0 | 0.41085 | 0.88509 | 0
23 | 1 | 2023-01-01 22:00 | 9.203e-05 | 2379.25 | 0.5719 | 0.3561 | 0 | 0.42142 | 0.87328 | 0
24 | 1 | 2023-01-01 23:00 | 8.5096e-05 | 4110 | 0.6191 | 0.4049 | 0 | 0.41006 | 0.86099 | 0
25 | 1 | 2023-01-02 | 8.0083e-05 | 3134.75 | 0.6327 | 0.4669 | 0 | 0.43487 | 0.8429 | 0
26 | 1 | 2023-01-02 01:00 | 7.711e-05 | 2163.5 | 0.61 | 0.5152 | 0 | 0.42028 | 0.83748 | 0
27 | 1 | 2023-01-02 02:00 | 7.6806e-05 | 3364.5 | 0.57 | 0.5251 | 0 | 0.43199 | 0.83511 | 0
28 | 1 | 2023-01-02 03:00 | 7.8491e-05 | 3414 | 0.5189 | 0.5479 | 0 | 0.4354 | 0.83787 | 0
29 | 1 | 2023-01-02 04:00 | 8.2273e-05 | 5221.75 | 0.461 | 0.5857 | 0 | 0.43784 | 0.84614 | 0
30 | 1 | 2023-01-02 05:00 | 8.9028e-05 | 4963 | 0.412 | 0.5857 | 0 | 0.44134 | 0.85557 | 0
31 | 1 | 2023-01-02 06:00 | 0.00010246 | 5188.25 | 0.3383 | 0.5615 | 0 | 0.42142 | 0.87009 | 0
32 | 1 | 2023-01-02 07:00 | 0.00011388 | 6396.75 | 0.2835 | 0.502 | 0.001 | 0.42666 | 0.89302 | 0.001
33 | 1 | 2023-01-02 08:00 | 0.0001224 | 7010 | 0.2336 | 0.4367 | 0.011 | 0.4195 | 0.90894 | 0.011
34 | 1 | 2023-01-02 09:00 | 0.00012504 | 10033.75 | 0.1878 | 0.4444 | 0.026 | 0.42553 | 0.91397 | 0.026
35 | 1 | 2023-01-02 10:00 | 0.00012895 | 12816.5 | 0.171 | 0.4826 | 0.038 | 0.45558 | 0.91451 | 0.038
36 | 1 | 2023-01-02 11:00 | 0.00013203 | 12414 | 0.1799 | 0.5229 | 0.041 | 0.45191 | 0.91001 | 0.041
37 | 1 | 2023-01-02 12:00 | 0.00013403 | 9880 | 0.1824 | 0.5624 | 0.034 | 0.45453 | 0.90207 | 0.034
38 | 1 | 2023-01-02 13:00 | 0.00013158 | 9439.25 | 0.1922 | 0.6173 | 0.02 | 0.4568 | 0.90018 | 0.02
39 | 1 | 2023-01-02 14:00 | 0.00012884 | 8503 | 0.2104 | 0.6478 | 0.005 | 0.42203 | 0.90173 | 0.005
40 | 1 | 2023-01-02 15:00 | 0.00012846 | 6894.5 | 0.2317 | 0.6582 | 0 | 0.41862 | 0.91194 | 0
41 | 1 | 2023-01-02 16:00 | 0.00013036 | 7030 | 0.2415 | 0.6688 | 0 | 0.4257 | 0.93415 | 0
42 | 1 | 2023-01-02 17:00 | 0.00013299 | 7849.25 | 0.2509 | 0.6918 | 0 | 0.42815 | 0.94789 | 0
43 | 1 | 2023-01-02 18:00 | 0.00013202 | 8030.25 | 0.2707 | 0.7152 | 0 | 0.4326 | 0.9506 | 0
44 | 1 | 2023-01-02 19:00 | 0.0001297 | 7114.25 | 0.2728 | 0.7325 | 0 | 0.44632 | 0.94436 | 0
45 | 1 | 2023-01-02 20:00 | 0.0001219 | 6433 | 0.2808 | 0.7365 | 0 | 0.43374 | 0.92399 | 0
46 | 1 | 2023-01-02 21:00 | 0.0001157 | 7905 | 0.279 | 0.7476 | 0 | 0.43933 | 0.90405 | 0
47 | 1 | 2023-01-02 22:00 | 0.00010925 | 8854 | 0.276 | 0.7625 | 0 | 0.44448 | 0.8863 | 0
48 | 1 | 2023-01-02 23:00 | 0.00010253 | 9410.5 | 0.2777 | 0.7789 | 0 | 0.4492 | 0.88354 | 0
49 | 1 | 2023-01-03 | 9.6297e-05 | 8451.75 | 0.2745 | 0.7828 | 0 | 0.44483 | 0.86946 | 0
50 | 1 | 2023-01-03 01:00 | 9.2259e-05 | 9571.5 | 0.2844 | 0.7878 | 0 | 0.44693 | 0.8667 | 0
51 | 1 | 2023-01-03 02:00 | 9.1025e-05 | 6511.75 | 0.2963 | 0.8 | 0 | 0.46833 | 0.86414 | 0
52 | 1 | 2023-01-03 03:00 | 9.1097e-05 | 5571.25 | 0.3043 | 0.8095 | 0 | 0.45322 | 0.86249 | 0
53 | 1 | 2023-01-03 04:00 | 9.4622e-05 | 2425.5 | 0.3302 | 0.8236 | 0 | 0.44675 | 0.86704 | 0
54 | 1 | 2023-01-03 05:00 | 9.9837e-05 | 1284.25 | 0.3872 | 0.8548 | 0 | 0.4554 | 0.87236 | 0
55 | 1 | 2023-01-03 06:00 | 0.0001107 | -684.5 | 0.4524 | 0.8969 | 0 | 0.45077 | 0.88847 | 0
56 | 1 | 2023-01-03 07:00 | 0.00012167 | -1014.25 | 0.5281 | 0.9384 | 0.006 | 0.45715 | 0.92118 | 0.006
57 | 1 | 2023-01-03 08:00 | 0.00012705 | -2504.5 | 0.6181 | 0.957 | 0.061 | 0.4444 | 0.93434 | 0.061
58 | 1 | 2023-01-03 09:00 | 0.00012922 | -77 | 0.7016 | 0.9449 | 0.143 | 0.44501 | 0.9282 | 0.143
59 | 1 | 2023-01-03 10:00 | 0.00013073 | -99.5 | 0.7738 | 0.9197 | 0.197 | 0.44466 | 0.92336 | 0.197
60 | 1 | 2023-01-03 11:00 | 0.00013271 | 1466 | 0.8359 | 0.9153 | 0.184 | 0.44553 | 0.91402 | 0.184
61 | 1 | 2023-01-03 12:00 | 0.00013211 | 330.75 | 0.8789 | 0.9064 | 0.142 | 0.4444 | 0.90357 | 0.142
62 | 1 | 2023-01-03 13:00 | 0.0001289 | 191.25 | 0.9102 | 0.9136 | 0.091 | 0.44693 | 0.90788 | 0.091
63 | 1 | 2023-01-03 14:00 | 0.00012714 | -980.25 | 0.9337 | 0.9722 | 0.034 | 0.47122 | 0.92021 | 0.034
64 | 1 | 2023-01-03 15:00 | 0.0001264 | -2545.5 | 0.946 | 0.9855 | 0.001 | 0.48283 | 0.93662 | 0.001
65 | 1 | 2023-01-03 16:00 | 0.00012913 | -920.5 | 0.9491 | 0.9846 | 0 | 0.51664 | 0.95394 | 0
66 | 1 | 2023-01-03 17:00 | 0.00013477 | 1844.5 | 0.9475 | 0.9745 | 0 | 0.62636 | 0.96153 | 0
67 | 1 | 2023-01-03 18:00 | 0.00013397 | 648.25 | 0.9476 | 0.9429 | 0 | 0.49637 | 0.95921 | 0
68 | 1 | 2023-01-03 19:00 | 0.00013005 | 119.5 | 0.9418 | 0.911 | 0 | 0.45986 | 0.94581 | 0
69 | 1 | 2023-01-03 20:00 | 0.00012322 | 5393 | 0.9251 | 0.9084 | 0 | 0.47287 | 0.92713 | 0
70 | 1 | 2023-01-03 21:00 | 0.00011683 | 7592.5 | 0.901 | 0.934 | 0 | 0.45785 | 0.9086 | 0
71 | 1 | 2023-01-03 22:00 | 0.00011204 | 9515 | 0.8624 | 0.962 | 0 | 0.46667 | 0.88896 | 0
72 | 1 | 2023-01-03 23:00 | 0.00010525 | 10829.25 | 0.8177 | 0.9778 | 0 | 0.47733 | 0.87817 | 0
73 | 1 | 2023-01-04 | 0.00010049 | 7464.75 | 0.7669 | 0.9836 | 0 | 0.46335 | 0.86641 | 0
74 | 1 | 2023-01-04 01:00 | 9.7393e-05 | 8697.25 | 0.7271 | 0.9792 | 0 | 0.46038 | 0.86394 | 0
75 | 1 | 2023-01-04 02:00 | 9.6343e-05 | 8573 | 0.6982 | 0.9658 | 0 | 0.45689 | 0.85901 | 0
76 | 1 | 2023-01-04 03:00 | 9.8281e-05 | 6959.75 | 0.6792 | 0.9482 | 0 | 0.45357 | 0.85678 | 0
77 | 1 | 2023-01-04 04:00 | 0.00010215 | 6264.5 | 0.6807 | 0.9373 | 0 | 0.45191 | 0.85993 | 0
78 | 1 | 2023-01-04 05:00 | 0.00010833 | 8749.5 | 0.6853 | 0.9374 | 0 | 0.44806 | 0.86361 | 0
79 | 1 | 2023-01-04 06:00 | 0.00012125 | 12298.5 | 0.6923 | 0.9433 | 0 | 0.47261 | 0.87749 | 0
80 | 1 | 2023-01-04 07:00 | 0.00013079 | 13257.5 | 0.6996 | 0.9446 | 0.004 | 0.46999 | 0.90478 | 0.004
81 | 1 | 2023-01-04 08:00 | 0.00013746 | 14446.5 | 0.7036 | 0.9398 | 0.05 | 0.46973 | 0.93139 | 0.05
82 | 1 | 2023-01-04 09:00 | 0.00013971 | 14289 | 0.7135 | 0.9304 | 0.111 | 0.47541 | 0.92912 | 0.111
83 | 1 | 2023-01-04 10:00 | 0.0001427 | 13371 | 0.741 | 0.926 | 0.168 | 0.47113 | 0.92413 | 0.168
84 | 1 | 2023-01-04 11:00 | 0.00014561 | 13821.75 | 0.7555 | 0.9404 | 0.196 | 0.49244 | 0.91997 | 0.196
85 | 1 | 2023-01-04 12:00 | 0.00014606 | 13056 | 0.7617 | 0.9449 | 0.181 | 0.45383 | 0.91097 | 0.181
86 | 1 | 2023-01-04 13:00 | 0.00014352 | 12039.5 | 0.7545 | 0.9309 | 0.127 | 0.44475 | 0.92046 | 0.127
87 | 1 | 2023-01-04 14:00 | 0.00014151 | 11724 | 0.7432 | 0.9221 | 0.039 | 0.46536 | 0.92007 | 0.039
88 | 1 | 2023-01-04 15:00 | 0.00014022 | 12074 | 0.7398 | 0.931 | 0 | 0.46064 | 0.92099 | 0
89 | 1 | 2023-01-04 16:00 | 0.00014066 | 12468 | 0.7504 | 0.9381 | 0 | 0.45951 | 0.93918 | 0
90 | 1 | 2023-01-04 17:00 | 0.00014499 | 14075 | 0.7649 | 0.9521 | 0 | 0.44806 | 0.95341 | 0
91 | 1 | 2023-01-04 18:00 | 0.00014399 | 12190 | 0.7876 | 0.961 | 0 | 0.44483 | 0.95239 | 0
92 | 1 | 2023-01-04 19:00 | 0.00013933 | 13218 | 0.8136 | 0.9702 | 0 | 0.44868 | 0.94765 | 0
93 | 1 | 2023-01-04 20:00 | 0.0001314 | 13974 | 0.8358 | 0.9724 | 0 | 0.43173 | 0.92055 | 0
94 | 1 | 2023-01-04 21:00 | 0.0001246 | 14529 | 0.853 | 0.9778 | 0 | 0.42422 | 0.90754 | 0
95 | 1 | 2023-01-04 22:00 | 0.00011882 | 15209 | 0.8661 | 0.9817 | 0 | 0.43356 | 0.89331 | 0
96 | 1 | 2023-01-04 23:00 | 0.00011196 | 16744 | 0.8861 | 0.9814 | 0 | 0.44003 | 0.88349 | 0
97 | 1 | 2023-01-05 | 0.00010161 | 15265 | 0.9106 | 0.9727 | 0 | 0.44946 | 0.87294 | 0
98 | 1 | 2023-01-05 01:00 | 9.7104e-05 | 16446 | 0.9319 | 0.9654 | 0 | 0.4437 | 0.87164 | 0
99 | 1 | 2023-01-05 02:00 | 9.7215e-05 | 16216 | 0.9467 | 0.9601 | 0 | 0.45671 | 0.86951 | 0
100 | 1 | 2023-01-05 03:00 | 9.805e-05 | 15558.5 | 0.9493 | 0.9704 | 0 | 0.45898 | 0.86728 | 0
101 | 1 | 2023-01-05 04:00 | 0.00010051 | 16116.5 | 0.9514 | 0.9798 | 0 | 0.46143 | 0.8712 | 0
102 | 1 | 2023-01-05 05:00 | 0.00010508 | 16974.75 | 0.9477 | 0.9843 | 0 | 0.43924 | 0.88301 | 0
103 | 1 | 2023-01-05 06:00 | 0.00011561 | 17117 | 0.9349 | 0.984 | 0 | 0.45016 | 0.89709 | 0
104 | 1 | 2023-01-05 07:00 | 0.00012865 | 15675.75 | 0.9194 | 0.983 | 0 | 0.47357 | 0.92157 | 0
105 | 1 | 2023-01-05 08:00 | 0.00013371 | 15370.25 | 0.8968 | 0.978 | 0.006 | 0.46134 | 0.94557 | 0.006
106 | 1 | 2023-01-05 09:00 | 0.00013521 | 13898.5 | 0.8797 | 0.9698 | 0.025 | 0.44833 | 0.94915 | 0.025
107 | 1 | 2023-01-05 10:00 | 0.0001361 | 11256.75 | 0.8672 | 0.974 | 0.047 | 0.45427 | 0.94668 | 0.047
108 | 1 | 2023-01-05 11:00 | 0.00013921 | 9885 | 0.8573 | 0.9781 | 0.06 | 0.45392 | 0.93628 | 0.06
109 | 1 | 2023-01-05 12:00 | 0.00013983 | 9173.5 | 0.8621 | 0.972 | 0.057 | 0.44772 | 0.92776 | 0.057
110 | 1 | 2023-01-05 13:00 | 0.00013596 | 8083.25 | 0.8702 | 0.9533 | 0.037 | 0.48441 | 0.92859 | 0.037
111 | 1 | 2023-01-05 14:00 | 0.0001326 | 4224 | 0.8782 | 0.9416 | 0.01 | 0.50642 | 0.93758 | 0.01
112 | 1 | 2023-01-05 15:00 | 0.00013042 | -1391.75 | 0.8856 | 0.9434 | 0 | 0.47261 | 0.94557 | 0
113 | 1 | 2023-01-05 16:00 | 0.00013085 | -5292 | 0.8877 | 0.9475 | 0 | 0.47899 | 0.96502 | 0
114 | 1 | 2023-01-05 17:00 | 0.00013557 | -6980.5 | 0.8858 | 0.9589 | 0 | 0.47191 | 0.97421 | 0
115 | 1 | 2023-01-05 18:00 | 0.00013489 | -6878 | 0.8837 | 0.965 | 0 | 0.49113 | 0.97779 | 0
116 | 1 | 2023-01-05 19:00 | 0.00013006 | -6388.25 | 0.88 | 0.969 | 0 | 0.48493 | 0.97397 | 0
117 | 1 | 2023-01-05 20:00 | 0.00012288 | -4928.5 | 0.8683 | 0.9738 | 0 | 0.47785 | 0.9536 | 0
118 | 1 | 2023-01-05 21:00 | 0.00011491 | -5134.75 | 0.8599 | 0.9744 | 0 | 0.47113 | 0.93013 | 0
119 | 1 | 2023-01-05 22:00 | 0.00010878 | -5364.75 | 0.8536 | 0.9737 | 0 | 0.45663 | 0.91131 | 0
120 | 1 | 2023-01-05 23:00 | 0.00010141 | -4605.75 | 0.8421 | 0.9675 | 0 | 0.45995 | 0.90072 | 0
121 | 1 | 2023-01-06 | 9.5695e-05 | 299.75 | 0.8258 | 0.9557 | 0 | 0.43234 | 0.89312 | 0
122 | 1 | 2023-01-06 01:00 | 9.1632e-05 | 844.25 | 0.802 | 0.9414 | 0 | 0.42072 | 0.89172 | 0
123 | 1 | 2023-01-06 02:00 | 9.0521e-05 | 1630.75 | 0.7659 | 0.9296 | 0 | 0.43086 | 0.89268 | 0
124 | 1 | 2023-01-06 03:00 | 9.207e-05 | 693.25 | 0.7225 | 0.9046 | 0 | 0.42072 | 0.88954 | 0
125 | 1 | 2023-01-06 04:00 | 9.5132e-05 | 581.25 | 0.6846 | 0.8598 | 0 | 0.41006 | 0.89114 | 0
126 | 1 | 2023-01-06 05:00 | 9.995e-05 | 2008.75 | 0.6255 | 0.8158 | 0 | 0.40762 | 0.8981 | 0
127 | 1 | 2023-01-06 06:00 | 0.00010877 | 6571 | 0.554 | 0.7944 | 0 | 0.41828 | 0.90744 | 0
128 | 1 | 2023-01-06 07:00 | 0.00011706 | 8366 | 0.4954 | 0.7897 | 0.003 | 0.42657 | 0.93425 | 0.003
129 | 1 | 2023-01-06 08:00 | 0.00012298 | 9583.5 | 0.4218 | 0.7721 | 0.072 | 0.4312 | 0.95447 | 0.072
130 | 1 | 2023-01-06 09:00 | 0.00012666 | 11200 | 0.3714 | 0.7244 | 0.167 | 0.44597 | 0.9492 | 0.167
131 | 1 | 2023-01-06 10:00 | 0.00013054 | 12213 | 0.3763 | 0.7023 | 0.23 | 0.44745 | 0.94102 | 0.23
132 | 1 | 2023-01-06 11:00 | 0.00013343 | 12389.25 | 0.4022 | 0.7025 | 0.261 | 0.45409 | 0.93705 | 0.261
133 | 1 | 2023-01-06 12:00 | 0.00013319 | 11809.5 | 0.4098 | 0.6748 | 0.243 | 0.44789 | 0.92781 | 0.243
134 | 1 | 2023-01-06 13:00 | 0.00012964 | 11642 | 0.3537 | 0.5874 | 0.155 | 0.44903 | 0.92839 | 0.155
135 | 1 | 2023-01-06 14:00 | 0.00012719 | 10066 | 0.307 | 0.5044 | 0.048 | 0.44317 | 0.93308 | 0.048
136 | 1 | 2023-01-06 15:00 | 0.00012486 | 7639.5 | 0.3064 | 0.4753 | 0 | 0.43915 | 0.94973 | 0
137 | 1 | 2023-01-06 16:00 | 0.00012619 | 6060 | 0.3006 | 0.4582 | 0 | 0.44789 | 0.97373 | 0
138 | 1 | 2023-01-06 17:00 | 0.00013041 | 5281.25 | 0.3006 | 0.4654 | 0 | 0.44326 | 0.98805 | 0
139 | 1 | 2023-01-06 18:00 | 0.00013175 | 4014.75 | 0.2886 | 0.4896 | 0 | 0.42457 | 0.98413 | 0
140 | 1 | 2023-01-06 19:00 | 0.00012649 | 2426.25 | 0.2825 | 0.5189 | 0 | 0.41941 | 0.98069 | 0
141 | 1 | 2023-01-06 20:00 | 0.00011912 | 2729.25 | 0.2774 | 0.5682 | 0 | 0.42526 | 0.96299 | 0
142 | 1 | 2023-01-06 21:00 | 0.00011408 | 2142 | 0.2909 | 0.6446 | 0 | 0.42422 | 0.94223 | 0
143 | 1 | 2023-01-06 22:00 | 0.00010911 | 703.5 | 0.3042 | 0.6992 | 0 | 0.42055 | 0.92767 | 0
144 | 1 | 2023-01-06 23:00 | 0.00010149 | 655.75 | 0.3197 | 0.7443 | 0 | 0.41845 | 0.91281 | 0
145 | 1 | 2023-01-07 | 9.4039e-05 | -929.25 | 0.34 | 0.7986 | 0 | 0.41085 | 0.90304 | 0
146 | 1 | 2023-01-07 01:00 | 8.9651e-05 | -526 | 0.369 | 0.8252 | 0 | 0.40535 | 0.90018 | 0
147 | 1 | 2023-01-07 02:00 | 8.7424e-05 | -1377.25 | 0.4108 | 0.8333 | 0 | 0.40142 | 0.89564 | 0
148 | 1 | 2023-01-07 03:00 | 8.6588e-05 | -2109 | 0.4373 | 0.8274 | 0 | 0.40107 | 0.89201 | 0
149 | 1 | 2023-01-07 04:00 | 8.7334e-05 | -2335 | 0.4689 | 0.8181 | 0 | 0.40194 | 0.8907 | 0
150 | 1 | 2023-01-07 05:00 | 8.9034e-05 | -2648 | 0.493 | 0.7915 | 0 | 0.40238 | 0.89312 | 0
151 | 1 | 2023-01-07 06:00 | 9.0816e-05 | -720.5 | 0.5036 | 0.8008 | 0 | 0.40098 | 0.90734 | 0
152 | 1 | 2023-01-07 07:00 | 9.6865e-05 | -227 | 0.5378 | 0.8099 | 0.005 | 0.40701 | 0.93139 | 0.005
153 | 1 | 2023-01-07 08:00 | 0.00010311 | -379.25 | 0.5655 | 0.7926 | 0.024 | 0.40771 | 0.95544 | 0.024
154 | 1 | 2023-01-07 09:00 | 0.00010934 | 722.75 | 0.5725 | 0.7706 | 0.038 | 0.41373 | 0.96565 | 0.038
155 | 1 | 2023-01-07 10:00 | 0.00011301 | 1287.5 | 0.6017 | 0.7765 | 0.058 | 0.41426 | 0.97102 | 0.058
156 | 1 | 2023-01-07 11:00 | 0.00011676 | 1040 | 0.6245 | 0.8012 | 0.069 | 0.41234 | 0.96028 | 0.069
157 | 1 | 2023-01-07 12:00 | 0.00011688 | 285 | 0.6264 | 0.8148 | 0.067 | 0.41941 | 0.94494 | 0.067
158 | 1 | 2023-01-07 13:00 | 0.00011387 | 1267 | 0.6305 | 0.8402 | 0.044 | 0.42037 | 0.93599 | 0.044
159 | 1 | 2023-01-07 14:00 | 0.00010945 | 949.75 | 0.6177 | 0.8486 | 0.013 | 0.41426 | 0.93536 | 0.013
160 | 1 | 2023-01-07 15:00 | 0.00011027 | -633.75 | 0.6025 | 0.8492 | 0 | 0.41356 | 0.94141 | 0
161 | 1 | 2023-01-07 16:00 | 0.00011352 | 193 | 0.5692 | 0.8474 | 0 | 0.42623 | 0.95863 | 0
162 | 1 | 2023-01-07 17:00 | 0.00012053 | 3925 | 0.5424 | 0.8465 | 0 | 0.43426 | 0.96947 | 0
163 | 1 | 2023-01-07 18:00 | 0.00012214 | 5304 | 0.5206 | 0.8455 | 0 | 0.42264 | 0.96444 | 0
164 | 1 | 2023-01-07 19:00 | 0.00011871 | 5953.75 | 0.4969 | 0.858 | 0 | 0.43706 | 0.95481 | 0
165 | 1 | 2023-01-07 20:00 | 0.00011263 | 6859.75 | 0.4835 | 0.862 | 0 | 0.43243 | 0.93817 | 0
166 | 1 | 2023-01-07 21:00 | 0.00010774 | 6217 | 0.493 | 0.8505 | 0 | 0.41924 | 0.92288 | 0
167 | 1 | 2023-01-07 22:00 | 0.00010423 | 5708.25 | 0.483 | 0.837 | 0 | 0.42186 | 0.91291 | 0
168 | 1 | 2023-01-07 23:00 | 9.7426e-05 | 5970.5 | 0.4676 | 0.8403 | 0 | 0.41871 | 0.90551 | 0
169 | 2 | 2023-01-08 | 9.2533e-05 | 5921 | 0.4645 | 0.8495 | 0 | 0.43811 | 0.89767 | 0
170 | 2 | 2023-01-08 01:00 | 8.8613e-05 | 5676 | 0.4655 | 0.857 | 0 | 0.46021 | 0.89341 | 0
171 | 2 | 2023-01-08 02:00 | 8.67e-05 | 5720 | 0.4598 | 0.857 | 0 | 0.4596 | 0.89196 | 0
172 | 2 | 2023-01-08 03:00 | 8.72e-05 | 4512.5 | 0.4488 | 0.848 | 0 | 0.43514 | 0.89109 | 0
173 | 2 | 2023-01-08 04:00 | 8.7391e-05 | 3100.25 | 0.4323 | 0.8352 | 0 | 0.43313 | 0.89336 | 0
174 | 2 | 2023-01-08 05:00 | 8.7115e-05 | 1915.75 | 0.4194 | 0.8076 | 0 | 0.41906 | 0.89626 | 0
175 | 2 | 2023-01-08 06:00 | 8.6894e-05 | 2566.5 | 0.4048 | 0.7711 | 0 | 0.42605 | 0.90454 | 0
176 | 2 | 2023-01-08 07:00 | 8.9341e-05 | 1774.25 | 0.3932 | 0.7228 | 0.001 | 0.43007 | 0.91484 | 0.001
177 | 2 | 2023-01-08 08:00 | 9.5135e-05 | 1185.25 | 0.3649 | 0.6735 | 0.017 | 0.43566 | 0.92873 | 0.017
178 | 2 | 2023-01-08 09:00 | 0.00010261 | 887.75 | 0.3237 | 0.6182 | 0.043 | 0.42553 | 0.93492 | 0.043
179 | 2 | 2023-01-08 10:00 | 0.00010768 | 1743.25 | 0.324 | 0.5831 | 0.068 | 0.42369 | 0.94213 | 0.068
180 | 2 | 2023-01-08 11:00 | 0.00011327 | 1007 | 0.3395 | 0.5406 | 0.088 | 0.43103 | 0.94455 | 0.088
181 | 2 | 2023-01-08 12:00 | 0.0001127 | 482.75 | 0.3372 | 0.5194 | 0.094 | 0.41784 | 0.93575 | 0.094
182 | 2 | 2023-01-08 13:00 | 0.00010934 | 160.5 | 0.315 | 0.4989 | 0.069 | 0.41015 | 0.93009 | 0.069
183 | 2 | 2023-01-08 14:00 | 0.00010584 | -406 | 0.3025 | 0.4701 | 0.023 | 0.41068 | 0.92989 | 0.023
184 | 2 | 2023-01-08 15:00 | 0.00010543 | -309.5 | 0.3024 | 0.4295 | 0 | 0.41452 | 0.94484 | 0
185 | 2 | 2023-01-08 16:00 | 0.0001095 | -668.25 | 0.2903 | 0.37 | 0 | 0.40945 | 0.95907 | 0
186 | 2 | 2023-01-08 17:00 | 0.00011784 | 275.25 | 0.2714 | 0.3138 | 0 | 0.42282 | 0.9671 | 0
187 | 2 | 2023-01-08 18:00 | 0.00012067 | -243.25 | 0.2409 | 0.2511 | 0 | 0.42596 | 0.97111 | 0
188 | 2 | 2023-01-08 19:00 | 0.00011725 | 1913.25 | 0.2148 | 0.1898 | 0 | 0.43286 | 0.9716 | 0
189 | 2 | 2023-01-08 20:00 | 0.00011202 | 4142.75 | 0.1868 | 0.145 | 0 | 0.43103 | 0.9522 | 0
190 | 2 | 2023-01-08 21:00 | 0.00010709 | 5047.25 | 0.1685 | 0.1134 | 0 | 0.42177 | 0.93531 | 0
191 | 2 | 2023-01-08 22:00 | 0.00010438 | 2258 | 0.1607 | 0.0933 | 0 | 0.41251 | 0.92084 | 0
192 | 2 | 2023-01-08 23:00 | 9.8303e-05 | 3744.5 | 0.1518 | 0.0779 | 0 | 0.41793 | 0.90783 | 0
193 | 2 | 2023-01-09 | 9.465e-05 | 1582.75 | 0.1427 | 0.0731 | 0 | 0.40439 | 0.89559 | 0
194 | 2 | 2023-01-09 01:00 | 9.2384e-05 | 397.25 | 0.1302 | 0.0711 | 0 | 0.40736 | 0.88838 | 0
195 | 2 | 2023-01-09 02:00 | 9.1776e-05 | 898.5 | 0.1191 | 0.0745 | 0 | 0.3981 | 0.88301 | 0
196 | 2 | 2023-01-09 03:00 | 9.2345e-05 | 976.75 | 0.1037 | 0.0883 | 0 | 0.40133 | 0.88248 | 0
197 | 2 | 2023-01-09 04:00 | 9.5344e-05 | -175.75 | 0.0875 | 0.1205 | 0 | 0.40701 | 0.88591 | 0
198 | 2 | 2023-01-09 05:00 | 0.00010271 | -1022.75 | 0.081 | 0.1734 | 0 | 0.4292 | 0.90028 | 0
199 | 2 | 2023-01-09 06:00 | 0.00012185 | -1113.25 | 0.0815 | 0.2351 | 0 | 0.43994 | 0.91828 | 0
200 | 2 | 2023-01-09 07:00 | 0.00013482 | 558 | 0.086 | 0.2709 | 0.001 | 0.42727 | 0.94383 | 0.001
201 | 2 | 2023-01-09 08:00 | 0.00014263 | 783.5 | 0.0912 | 0.3083 | 0.017 | 0.43662 | 0.95878 | 0.017
202 | 2 | 2023-01-09 09:00 | 0.00014386 | 4368.5 | 0.0965 | 0.3776 | 0.04 | 0.44422 | 0.955 | 0.04
203 | 2 | 2023-01-09 10:00 | 0.00014417 | 5019.5 | 0.1114 | 0.433 | 0.062 | 0.44326 | 0.95442 | 0.062
204 | 2 | 2023-01-09 11:00 | 0.00014543 | 3240.5 | 0.14 | 0.4574 | 0.072 | 0.44999 | 0.94678 | 0.072
205 | 2 | 2023-01-09 12:00 | 0.00014466 | 3167.5 | 0.1591 | 0.5029 | 0.06 | 0.44667 | 0.92888 | 0.06
206 | 2 | 2023-01-09 13:00 | 0.00014381 | 385 | 0.178 | 0.5639 | 0.035 | 0.44108 | 0.93086 | 0.035
207 | 2 | 2023-01-09 14:00 | 0.00014018 | -312.75 | 0.2108 | 0.6208 | 0.009 | 0.49934 | 0.93821 | 0.009
208 | 2 | 2023-01-09 15:00 | 0.00013734 | -2821.25 | 0.2552 | 0.6882 | 0 | 0.54241 | 0.94692 | 0
209 | 2 | 2023-01-09 16:00 | 0.00013786 | -2090.5 | 0.2989 | 0.7069 | 0 | 0.58758 | 0.96405 | 0
210 | 2 | 2023-01-09 17:00 | 0.00014373 | -2653.5 | 0.3366 | 0.7168 | 0 | 0.59806 | 0.97165 | 0
211 | 2 | 2023-01-09 18:00 | 0.0001435 | -658 | 0.3783 | 0.7039 | 0 | 0.57631 | 0.97513 | 0
212 | 2 | 2023-01-09 19:00 | 0.00013991 | 1278 | 0.4033 | 0.6818 | 0 | 0.53778 | 0.96594 | 0
213 | 2 | 2023-01-09 20:00 | 0.00013185 | 2822.25 | 0.4197 | 0.6851 | 0 | 0.52328 | 0.93942 | 0
214 | 2 | 2023-01-09 21:00 | 0.00012491 | 4143.75 | 0.4615 | 0.6929 | 0 | 0.56373 | 0.92631 | 0
215 | 2 | 2023-01-09 22:00 | 0.0001183 | 4535.75 | 0.4862 | 0.6604 | 0 | 0.59413 | 0.91799 | 0
216 | 2 | 2023-01-09 23:00 | 0.00011077 | 3913.5 | 0.523 | 0.6243 | 0 | 0.52616 | 0.90372 | 0
217 | 2 | 2023-01-10 | 0.00010447 | 4029.25 | 0.528 | 0.547 | 0 | 0.52485 | 0.89017 | 0
218 | 2 | 2023-01-10 01:00 | 9.9951e-05 | 4118.75 | 0.513 | 0.4435 | 0 | 0.49716 | 0.88373 | 0
219 | 2 | 2023-01-10 02:00 | 9.8915e-05 | 3752.75 | 0.4805 | 0.3579 | 0 | 0.48642 | 0.88581 | 0
220 | 2 | 2023-01-10 03:00 | 0.00010014 | 1589.75 | 0.4356 | 0.3202 | 0 | 0.48659 | 0.88136 | 0
221 | 2 | 2023-01-10 04:00 | 0.00010329 | 1307.25 | 0.3938 | 0.2969 | 0 | 0.47864 | 0.88252 | 0
222 | 2 | 2023-01-10 05:00 | 0.00011098 | 2845 | 0.3575 | 0.2603 | 0 | 0.50992 | 0.88625 | 0
223 | 2 | 2023-01-10 06:00 | 0.00012551 | 3953.5 | 0.3204 | 0.2282 | 0 | 0.58277 | 0.90739 | 0
224 | 2 | 2023-01-10 07:00 | 0.00013848 | 2853 | 0.2765 | 0.2147 | 0.003 | 0.6876 | 0.94455 | 0.003
225 | 2 | 2023-01-10 08:00 | 0.00014429 | 1487.75 | 0.2253 | 0.2098 | 0.027 | 0.60077 | 0.96357 | 0.027
226 | 2 | 2023-01-10 09:00 | 0.00014551 | 1032.5 | 0.196 | 0.2168 | 0.061 | 0.52913 | 0.96124 | 0.061
227 | 2 | 2023-01-10 10:00 | 0.0001467 | 1695 | 0.1908 | 0.2379 | 0.121 | 0.52267 | 0.95694 | 0.121
228 | 2 | 2023-01-10 11:00 | 0.00014714 | 3077 | 0.178 | 0.2708 | 0.175 | 0.548 | 0.95031 | 0.175
229 | 2 | 2023-01-10 12:00 | 0.00014587 | 3168 | 0.1631 | 0.2973 | 0.169 | 0.51262 | 0.93028 | 0.169
230 | 2 | 2023-01-10 13:00 | 0.00014423 | 1738 | 0.1393 | 0.3017 | 0.115 | 0.49279 | 0.92307 | 0.115
231 | 2 | 2023-01-10 14:00 | 0.00014112 | 269 | 0.1357 | 0.312 | 0.042 | 0.50415 | 0.92404 | 0.042
232 | 2 | 2023-01-10 15:00 | 0.0001394 | 584 | 0.1493 | 0.3182 | 0.001 | 0.49305 | 0.93289 | 0.001
233 | 2 | 2023-01-10 16:00 | 0.00014152 | 336.5 | 0.1568 | 0.3268 | 0 | 0.49795 | 0.95089 | 0
234 | 2 | 2023-01-10 17:00 | 0.00014788 | 3335 | 0.1648 | 0.3539 | 0 | 0.49297 | 0.9671 | 0
235 | 2 | 2023-01-10 18:00 | 0.00014797 | 5522 | 0.1763 | 0.4091 | 0 | 0.48781 | 0.96129 | 0
236 | 2 | 2023-01-10 19:00 | 0.00014535 | 7621.5 | 0.1907 | 0.4675 | 0 | 0.48956 | 0.95244 | 0
237 | 2 | 2023-01-10 20:00 | 0.00013835 | 8840.75 | 0.2058 | 0.5156 | 0 | 0.48816 | 0.93183 | 0
238 | 2 | 2023-01-10 21:00 | 0.00013114 | 9954.5 | 0.2232 | 0.5613 | 0 | 0.47366 | 0.9103 | 0
239 | 2 | 2023-01-10 22:00 | 0.00012421 | 9475.25 | 0.2329 | 0.5905 | 0 | 0.48039 | 0.88896 | 0
240 | 2 | 2023-01-10 23:00 | 0.00011759 | 9696.25 | 0.2443 | 0.5981 | 0 | 0.47864 | 0.8803 | 0
241 | 2 | 2023-01-11 | 0.00011025 | 8067.25 | 0.2546 | 0.6262 | 0 | 0.47453 | 0.87483 | 0
242 | 2 | 2023-01-11 01:00 | 0.00010589 | 8610.5 | 0.2594 | 0.6887 | 0 | 0.47349 | 0.87086 | 0
243 | 2 | 2023-01-11 02:00 | 0.00010406 | 10206 | 0.2721 | 0.7398 | 0 | 0.4796 | 0.86994 | 0
244 | 2 | 2023-01-11 03:00 | 0.00010455 | 8686 | 0.2878 | 0.7551 | 0 | 0.49559 | 0.86873 | 0
245 | 2 | 2023-01-11 04:00 | 0.00010683 | 7380.75 | 0.3034 | 0.746 | 0 | 0.50581 | 0.8712 | 0
246 | 2 | 2023-01-11 05:00 | 0.00011417 | 8227.75 | 0.319 | 0.7073 | 0 | 0.49157 | 0.87764 | 0
247 | 2 | 2023-01-11 06:00 | 0.00013009 | 7437.75 | 0.3454 | 0.6816 | 0 | 0.4893 | 0.89056 | 0
248 | 2 | 2023-01-11 07:00 | 0.00014342 | 8152.25 | 0.359 | 0.6734 | 0.011 | 0.49043 | 0.92051 | 0.011
249 | 2 | 2023-01-11 08:00 | 0.00014894 | 7749.25 | 0.3676 | 0.6515 | 0.048 | 0.51035 | 0.94233 | 0.048
250 | 2 | 2023-01-11 09:00 | 0.00014812 | 6962.5 | 0.365 | 0.5616 | 0.093 | 0.5031 | 0.94697 | 0.093
251 | 2 | 2023-01-11 10:00 | 0.00014835 | 5220.25 | 0.3578 | 0.4976 | 0.131 | 0.51306 | 0.94808 | 0.131
252 | 2 | 2023-01-11 11:00 | 0.00014987 | 3842.25 | 0.3517 | 0.4478 | 0.143 | 0.51699 | 0.94291 | 0.143
253 | 2 | 2023-01-11 12:00 | 0.00014779 | 1286.75 | 0.3407 | 0.3454 | 0.131 | 0.5107 | 0.92505 | 0.131
254 | 2 | 2023-01-11 13:00 | 0.00014515 | -987.75 | 0.3226 | 0.2469 | 0.094 | 0.51236 | 0.91209 | 0.094
255 | 2 | 2023-01-11 14:00 | 0.0001436 | 161 | 0.3039 | 0.2344 | 0.038 | 0.5335 | 0.91078 | 0.038
256 | 2 | 2023-01-11 15:00 | 0.000142 | 422.25 | 0.2996 | 0.251 | 0.002 | 0.5204 | 0.92128 | 0.002
257 | 2 | 2023-01-11 16:00 | 0.00014299 | 1316.5 | 0.2901 | 0.2864 | 0 | 0.52905 | 0.94876 | 0
258 | 2 | 2023-01-11 17:00 | 0.0001488 | 2190 | 0.273 | 0.348 | 0 | 0.51035 | 0.96187 | 0
259 | 2 | 2023-01-11 18:00 | 0.00014844 | 6072.5 | 0.2613 | 0.4283 | 0 | 0.51262 | 0.96429 | 0
260 | 2 | 2023-01-11 19:00 | 0.00014482 | 7843.5 | 0.2617 | 0.5062 | 0 | 0.50537 | 0.95902 | 0
261 | 2 | 2023-01-11 20:00 | 0.00013715 | 9176.25 | 0.2752 | 0.6239 | 0 | 0.49908 | 0.92592 | 0
262 | 2 | 2023-01-11 21:00 | 0.00013004 | 9867.75 | 0.2992 | 0.6905 | 0 | 0.49917 | 0.91305 | 0
263 | 2 | 2023-01-11 22:00 | 0.00012341 | 10788.75 | 0.3358 | 0.7859 | 0 | 0.50397 | 0.91025 | 0
264 | 2 | 2023-01-11 23:00 | 0.00011755 | 10838.5 | 0.3752 | 0.8641 | 0 | 0.50668 | 0.89583 | 0
265 | 2 | 2023-01-12 | 0.0001115 | 12893.5 | 0.4175 | 0.8949 | 0 | 0.51053 | 0.88001 | 0
266 | 2 | 2023-01-12 01:00 | 0.00010765 | 13103 | 0.4467 | 0.8948 | 0 | 0.50223 | 0.86273 | 0
267 | 2 | 2023-01-12 02:00 | 0.00010593 | 14017.75 | 0.469 | 0.9183 | 0 | 0.49498 | 0.86762 | 0
268 | 2 | 2023-01-12 03:00 | 0.00010597 | 12693.25 | 0.5114 | 0.9283 | 0 | 0.5052 | 0.87164 | 0
269 | 2 | 2023-01-12 04:00 | 0.00010811 | 10939.75 | 0.5517 | 0.9385 | 0 | 0.50083 | 0.87377 | 0
270 | 2 | 2023-01-12 05:00 | 0.00011542 | 11050.25 | 0.6037 | 0.9533 | 0 | 0.49506 | 0.8817 | 0
271 | 2 | 2023-01-12 06:00 | 0.00013302 | 9578 | 0.6489 | 0.9653 | 0 | 0.49279 | 0.89607 | 0
272 | 2 | 2023-01-12 07:00 | 0.00014506 | 10829.5 | 0.6891 | 0.9743 | 0.015 | 0.49096 | 0.92162 | 0.015
273 | 2 | 2023-01-12 08:00 | 0.00015129 | 12713.25 | 0.7165 | 0.981 | 0.061 | 0.49113 | 0.94412 | 0.061
274 | 2 | 2023-01-12 09:00 | 0.00015283 | 12570 | 0.7574 | 0.9855 | 0.116 | 0.48362 | 0.9417 | 0.116
275 | 2 | 2023-01-12 10:00 | 0.00015408 | 12259 | 0.7957 | 0.9858 | 0.144 | 0.48493 | 0.92994 | 0.144
276 | 2 | 2023-01-12 11:00 | 0.0001561 | 11719 | 0.8316 | 0.9829 | 0.144 | 0.47515 | 0.92099 | 0.144
277 | 2 | 2023-01-12 12:00 | 0.00015412 | 10229.25 | 0.8531 | 0.9757 | 0.121 | 0.48755 | 0.90962 | 0.121
278 | 2 | 2023-01-12 13:00 | 0.00015202 | 9133 | 0.857 | 0.9711 | 0.084 | 0.50668 | 0.9071 | 0.084
279 | 2 | 2023-01-12 14:00 | 0.00014893 | 9220.75 | 0.85 | 0.971 | 0.038 | 0.48467 | 0.91334 | 0.038
280 | 2 | 2023-01-12 15:00 | 0.00014716 | 9827.25 | 0.8397 | 0.9692 | 0.002 | 0.47882 | 0.92689 | 0.002
281 | 2 | 2023-01-12 16:00 | 0.00014656 | 7561.25 | 0.8196 | 0.9601 | 0 | 0.56513 | 0.95365 | 0
282 | 2 | 2023-01-12 17:00 | 0.00015071 | 9602 | 0.7859 | 0.9502 | 0 | 0.56635 | 0.97271 | 0
283 | 2 | 2023-01-12 18:00 | 0.00015034 | 11319.5 | 0.7397 | 0.9396 | 0 | 0.53324 | 0.97499 | 0
284 | 2 | 2023-01-12 19:00 | 0.00014702 | 12578.5 | 0.6994 | 0.9313 | 0 | 0.52232 | 0.96782 | 0
285 | 2 | 2023-01-12 20:00 | 0.00013876 | 12648.5 | 0.664 | 0.9289 | 0 | 0.50424 | 0.94625 | 0
286 | 2 | 2023-01-12 21:00 | 0.0001308 | 13168.5 | 0.6461 | 0.9183 | 0 | 0.53254 | 0.91992 | 0
287 | 2 | 2023-01-12 22:00 | 0.00012435 | 13247.5 | 0.623 | 0.9156 | 0 | 0.51944 | 0.90488 | 0
288 | 2 | 2023-01-12 23:00 | 0.00011696 | 14121.75 | 0.6164 | 0.9247 | 0 | 0.51524 | 0.89704 | 0
289 | 2 | 2023-01-13 | 0.00010953 | 14595.75 | 0.6249 | 0.9327 | 0 | 0.51175 | 0.8861 | 0
290 | 2 | 2023-01-13 01:00 | 0.00010623 | 15100 | 0.629 | 0.9415 | 0 | 0.51752 | 0.88223 | 0
291 | 2 | 2023-01-13 02:00 | 0.00010487 | 13328.75 | 0.6308 | 0.9509 | 0 | 0.51708 | 0.87948 | 0
292 | 2 | 2023-01-13 03:00 | 0.00010495 | 11877.5 | 0.6421 | 0.9558 | 0 | 0.51236 | 0.87957 | 0
293 | 2 | 2023-01-13 04:00 | 0.00010752 | 9752.5 | 0.6438 | 0.9561 | 0 | 0.51769 | 0.88262 | 0
294 | 2 | 2023-01-13 05:00 | 0.00011439 | 8058.25 | 0.654 | 0.9559 | 0 | 0.51489 | 0.88949 | 0
295 | 2 | 2023-01-13 06:00 | 0.00012867 | 6191.25 | 0.663 | 0.9534 | 0 | 0.53315 | 0.90768 | 0
296 | 2 | 2023-01-13 07:00 | 0.00014169 | 5845.25 | 0.6697 | 0.9511 | 0.004 | 0.56714 | 0.94639 | 0.004
297 | 2 | 2023-01-13 08:00 | 0.00014762 | 7526.75 | 0.6737 | 0.9505 | 0.049 | 0.56207 | 0.96753 | 0.049
298 | 2 | 2023-01-13 09:00 | 0.00014873 | 9392 | 0.6861 | 0.9488 | 0.12 | 0.54765 | 0.9672 | 0.12
299 | 2 | 2023-01-13 10:00 | 0.0001495 | 10113 | 0.7203 | 0.9467 | 0.183 | 0.5342 | 0.95984 | 0.183
300 | 2 | 2023-01-13 11:00 | 0.00015004 | 9750.5 | 0.7527 | 0.9449 | 0.203 | 0.52564 | 0.94702 | 0.203
301 | 2 | 2023-01-13 12:00 | 0.00014984 | 10585.25 | 0.7554 | 0.9454 | 0.183 | 0.52826 | 0.92834 | 0.183
302 | 2 | 2023-01-13 13:00 | 0.00014762 | 11053 | 0.7385 | 0.9486 | 0.127 | 0.52337 | 0.91712 | 0.127
303 | 2 | 2023-01-13 14:00 | 0.00014348 | 11091.25 | 0.71 | 0.9504 | 0.049 | 0.53778 | 0.91513 | 0.049
304 | 2 | 2023-01-13 15:00 | 0.00014237 | 9333.25 | 0.6902 | 0.951 | 0.002 | 0.52678 | 0.92051 | 0.002
305 | 2 | 2023-01-13 16:00 | 0.00014413 | 8570.5 | 0.675 | 0.9476 | 0 | 0.50974 | 0.94223 | 0
306 | 2 | 2023-01-13 17:00 | 0.00014928 | 10880.75 | 0.6537 | 0.9382 | 0 | 0.52581 | 0.96231 | 0
307 | 2 | 2023-01-13 18:00 | 0.00014785 | 12309.75 | 0.6331 | 0.9265 | 0 | 0.49428 | 0.96183 | 0
308 | 2 | 2023-01-13 19:00 | 0.00014008 | 12164.5 | 0.6169 | 0.9114 | 0 | 0.56792 | 0.95495 | 0
309 | 2 | 2023-01-13 20:00 | 0.00013242 | 12222 | 0.6027 | 0.894 | 0 | 0.50677 | 0.93231 | 0
310 | 2 | 2023-01-13 21:00 | 0.00012478 | 13181.25 | 0.5873 | 0.8722 | 0 | 0.48563 | 0.91349 | 0
311 | 2 | 2023-01-13 22:00 | 0.0001181 | 12872 | 0.5711 | 0.8388 | 0 | 0.49821 | 0.90057 | 0
312 | 2 | 2023-01-13 23:00 | 0.00011118 | 14314.75 | 0.5443 | 0.8012 | 0 | 0.50197 | 0.89297 | 0
313 | 2 | 2023-01-14 | 0.00010764 | 14355.75 | 0.517 | 0.7678 | 0 | 0.4886 | 0.88533 | 0
314 | 2 | 2023-01-14 01:00 | 0.00010234 | 15094.75 | 0.4922 | 0.7381 | 0 | 0.50371 | 0.88383 | 0
315 | 2 | 2023-01-14 02:00 | 9.9637e-05 | 12990.5 | 0.4559 | 0.6967 | 0 | 0.50092 | 0.88064 | 0
316 | 2 | 2023-01-14 03:00 | 9.9244e-05 | 12019.75 | 0.4187 | 0.6513 | 0 | 0.50345 | 0.87943 | 0
317 | 2 | 2023-01-14 04:00 | 0.00010011 | 10669.25 | 0.3868 | 0.6027 | 0 | 0.49279 | 0.88504 | 0
318 | 2 | 2023-01-14 05:00 | 9.9858e-05 | 7853.25 | 0.3474 | 0.5342 | 0 | 0.48912 | 0.88683 | 0
319 | 2 | 2023-01-14 06:00 | 0.00010087 | 7976 | 0.3075 | 0.4486 | 0 | 0.48746 | 0.90101 | 0
320 | 2 | 2023-01-14 07:00 | 0.00010617 | 6586 | 0.2698 | 0.3687 | 0.011 | 0.48458 | 0.92655 | 0.011
321 | 2 | 2023-01-14 08:00 | 0.00011346 | 7228.75 | 0.2304 | 0.3008 | 0.091 | 0.48991 | 0.94431 | 0.091
322 | 2 | 2023-01-14 09:00 | 0.00011957 | 7814.25 | 0.2103 | 0.2543 | 0.209 | 0.48519 | 0.95312 | 0.209
323 | 2 | 2023-01-14 10:00 | 0.00012404 | 10251.5 | 0.2273 | 0.2314 | 0.328 | 0.48825 | 0.96105 | 0.328
324 | 2 | 2023-01-14 11:00 | 0.00012746 | 11403 | 0.2482 | 0.2312 | 0.371 | 0.50336 | 0.97015 | 0.371
325 | 2 | 2023-01-14 12:00 | 0.00012785 | 11016.75 | 0.2524 | 0.2459 | 0.337 | 0.47864 | 0.9747 | 0.337
326 | 2 | 2023-01-14 13:00 | 0.00012595 | 11562.75 | 0.2297 | 0.2642 | 0.237 | 0.46737 | 0.94915 | 0.237
327 | 2 | 2023-01-14 14:00 | 0.00012326 | 12705 | 0.2256 | 0.2719 | 0.088 | 0.463 | 0.91523 | 0.088
328 | 2 | 2023-01-14 15:00 | 0.00012339 | 13306 | 0.2524 | 0.267 | 0.003 | 0.46327 | 0.91359 | 0.003
329 | 2 | 2023-01-14 16:00 | 0.00012657 | 13113.75 | 0.26 | 0.2486 | 0 | 0.44134 | 0.92888 | 0
330 | 2 | 2023-01-14 17:00 | 0.00013202 | 13417 | 0.2489 | 0.2177 | 0 | 0.4395 | 0.94228 | 0
331 | 2 | 2023-01-14 18:00 | 0.00013266 | 13570 | 0.2256 | 0.1809 | 0 | 0.42666 | 0.93163 | 0
332 | 2 | 2023-01-14 19:00 | 0.00012756 | 13721.75 | 0.1973 | 0.1446 | 0 | 0.44169 | 0.92776 | 0
333 | 2 | 2023-01-14 20:00 | 0.00011999 | 16012 | 0.1652 | 0.1153 | 0 | 0.43723 | 0.91673 | 0
334 | 2 | 2023-01-14 21:00 | 0.00011424 | 16925.75 | 0.1372 | 0.1001 | 0 | 0.43016 | 0.89965 | 0
335 | 2 | 2023-01-14 22:00 | 0.00011092 | 16064 | 0.1126 | 0.093 | 0 | 0.43086 | 0.89554 | 0
336 | 2 | 2023-01-14 23:00 | 0.00010516 | 15625 | 0.0952 | 0.087 | 0 | 0.42631 | 0.89336 | 0
337 | 3 | 2023-01-15 | 9.8965e-05 | 17722.5 | 0.0803 | 0.0821 | 0 | 0.43444 | 0.88644 | 0
338 | 3 | 2023-01-15 01:00 | 9.5243e-05 | 17392.25 | 0.0712 | 0.075 | 0 | 0.42885 | 0.8817 | 0
339 | 3 | 2023-01-15 02:00 | 9.3241e-05 | 16851 | 0.065 | 0.0665 | 0 | 0.44396 | 0.87725 | 0
340 | 3 | 2023-01-15 03:00 | 9.3002e-05 | 14830 | 0.0614 | 0.0568 | 0 | 0.44038 | 0.87594 | 0
341 | 3 | 2023-01-15 04:00 | 9.3192e-05 | 13352.5 | 0.0575 | 0.0473 | 0 | 0.42841 | 0.87793 | 0
342 | 3 | 2023-01-15 05:00 | 9.311e-05 | 13002.5 | 0.0546 | 0.0392 | 0 | 0.43129 | 0.88272 | 0
343 | 3 | 2023-01-15 06:00 | 9.2622e-05 | 13628 | 0.0517 | 0.0322 | 0 | 0.425 | 0.8938 | 0
344 | 3 | 2023-01-15 07:00 | 9.5676e-05 | 13479 | 0.0499 | 0.0264 | 0.028 | 0.43505 | 0.90415 | 0.028
345 | 3 | 2023-01-15 08:00 | 0.00010314 | 13722.75 | 0.0429 | 0.0208 | 0.145 | 0.43802 | 0.92075 | 0.145
346 | 3 | 2023-01-15 09:00 | 0.00011166 | 13080.5 | 0.0372 | 0.014 | 0.29 | 0.44239 | 0.92021 | 0.29
347 | 3 | 2023-01-15 10:00 | 0.00011798 | 12561.25 | 0.043 | 0.0087 | 0.399 | 0.42806 | 0.92297 | 0.399
348 | 3 | 2023-01-15 11:00 | 0.00012385 | 12778.75 | 0.0448 | 0.0058 | 0.441 | 0.42692 | 0.91494 | 0.441
349 | 3 | 2023-01-15 12:00 | 0.00012484 | 13713 | 0.0468 | 0.0059 | 0.4 | 0.43793 | 0.90415 | 0.4
350 | 3 | 2023-01-15 13:00 | 0.0001225 | 13226.5 | 0.0448 | 0.0084 | 0.298 | 0.4312 | 0.89559 | 0.298
351 | 3 | 2023-01-15 14:00 | 0.00011952 | 12967.5 | 0.0465 | 0.0121 | 0.137 | 0.42623 | 0.89443 | 0.137
352 | 3 | 2023-01-15 15:00 | 0.00011823 | 13486.25 | 0.0579 | 0.0142 | 0.009 | 0.45235 | 0.89462 | 0.009
353 | 3 | 2023-01-15 16:00 | 0.00012062 | 13302.25 | 0.0606 | 0.0135 | 0 | 0.46772 | 0.91136 | 0
354 | 3 | 2023-01-15 17:00 | 0.0001273 | 13892.75 | 0.0556 | 0.0112 | 0 | 0.45208 | 0.9268 | 0
355 | 3 | 2023-01-15 18:00 | 0.00012904 | 15039 | 0.0463 | 0.0082 | 0 | 0.45864 | 0.94155 | 0
356 | 3 | 2023-01-15 19:00 | 0.00012612 | 15237 | 0.038 | 0.0059 | 0 | 0.4492 | 0.94349 | 0
357 | 3 | 2023-01-15 20:00 | 0.00012042 | 15100 | 0.0331 | 0.0043 | 0 | 0.4395 | 0.93357 | 0
358 | 3 | 2023-01-15 21:00 | 0.00011667 | 13889.5 | 0.0318 | 0.0046 | 0 | 0.44396 | 0.92031 | 0
359 | 3 | 2023-01-15 22:00 | 0.00011474 | 11684 | 0.0318 | 0.006 | 0 | 0.42981 | 0.90957 | 0
360 | 3 | 2023-01-15 23:00 | 0.00010844 | 10732 | 0.0327 | 0.008 | 0 | 0.43391 | 0.90314 | 0
361 | 3 | 2023-01-16 | 0.000103 | 8671 | 0.0349 | 0.0106 | 0 | 0.45016 | 0.88489 | 0
362 | 3 | 2023-01-16 01:00 | 9.9192e-05 | 8190 | 0.0377 | 0.0135 | 0 | 0.45296 | 0.88054 | 0
363 | 3 | 2023-01-16 02:00 | 9.6502e-05 | 6721 | 0.0404 | 0.0176 | 0 | 0.46536 | 0.87977 | 0
364 | 3 | 2023-01-16 03:00 | 9.6194e-05 | 4354.25 | 0.0422 | 0.0214 | 0 | 0.43715 | 0.8787 | 0
365 | 3 | 2023-01-16 04:00 | 9.9432e-05 | 2954.25 | 0.0444 | 0.0246 | 0 | 0.44483 | 0.88494 | 0
366 | 3 | 2023-01-16 05:00 | 0.00010835 | 3868.25 | 0.0481 | 0.0269 | 0 | 0.44256 | 0.89094 | 0
367 | 3 | 2023-01-16 06:00 | 0.00012653 | 1755 | 0.0545 | 0.0269 | 0 | 0.44431 | 0.91349 | 0
368 | 3 | 2023-01-16 07:00 | 0.00013999 | 3537 | 0.0569 | 0.0248 | 0.047 | 0.5031 | 0.94958 | 0.047
369 | 3 | 2023-01-16 08:00 | 0.00014588 | 5099.75 | 0.0537 | 0.023 | 0.181 | 0.49043 | 0.96821 | 0.181
370 | 3 | 2023-01-16 09:00 | 0.00014675 | 8431.75 | 0.0556 | 0.0234 | 0.278 | 0.47733 | 0.96212 | 0.278
371 | 3 | 2023-01-16 10:00 | 0.00014794 | 9976 | 0.0611 | 0.0263 | 0.333 | 0.47401 | 0.95094 | 0.333
372 | 3 | 2023-01-16 11:00 | 0.00014954 | 10647 | 0.0681 | 0.0321 | 0.342 | 0.47916 | 0.94179 | 0.342
373 | 3 | 2023-01-16 12:00 | 0.00014822 | 9477.75 | 0.0736 | 0.0402 | 0.304 | 0.46624 | 0.93279 | 0.304
374 | 3 | 2023-01-16 13:00 | 0.00014617 | 8856 | 0.0807 | 0.0489 | 0.225 | 0.45872 | 0.92307 | 0.225
375 | 3 | 2023-01-16 14:00 | 0.00014471 | 8382.25 | 0.0938 | 0.0565 | 0.11 | 0.46964 | 0.92142 | 0.11
376 | 3 | 2023-01-16 15:00 | 0.00014497 | 8280.25 | 0.1083 | 0.0666 | 0.009 | 0.46353 | 0.93207 | 0.009
377 | 3 | 2023-01-16 16:00 | 0.00014642 | 8951.5 | 0.109 | 0.0767 | 0 | 0.46423 | 0.95515 | 0
378 | 3 | 2023-01-16 17:00 | 0.00015152 | 8500 | 0.1067 | 0.087 | 0 | 0.50092 | 0.97257 | 0
379 | 3 | 2023-01-16 18:00 | 0.00015158 | 8427.75 | 0.1001 | 0.1009 | 0 | 0.50319 | 0.97774 | 0
380 | 3 | 2023-01-16 19:00 | 0.00014804 | 9699 | 0.0965 | 0.1111 | 0 | 0.48991 | 0.96913 | 0
381 | 3 | 2023-01-16 20:00 | 0.00013874 | 10832 | 0.098 | 0.1238 | 0 | 0.47628 | 0.94339 | 0
382 | 3 | 2023-01-16 21:00 | 0.00013259 | 11175 | 0.1045 | 0.1381 | 0 | 0.46964 | 0.92559 | 0
383 | 3 | 2023-01-16 22:00 | 0.00012603 | 10832.5 | 0.1136 | 0.1502 | 0 | 0.47567 | 0.91209 | 0
384 | 3 | 2023-01-16 23:00 | 0.00011906 | 11851 | 0.1269 | 0.1591 | 0 | 0.48048 | 0.90512 | 0
385 | 3 | 2023-01-17 | 0.0001123 | 10323.5 | 0.1402 | 0.1646 | 0 | 0.52258 | 0.89317 | 0
386 | 3 | 2023-01-17 01:00 | 0.00010796 | 12266 | 0.1489 | 0.1595 | 0 | 0.50843 | 0.89254 | 0
387 | 3 | 2023-01-17 02:00 | 0.00010815 | 11887 | 0.1554 | 0.1452 | 0 | 0.47951 | 0.89162 | 0
388 | 3 | 2023-01-17 03:00 | 0.00010828 | 12167 | 0.1531 | 0.1263 | 0 | 0.48511 | 0.88993 | 0
389 | 3 | 2023-01-17 04:00 | 0.00011117 | 12839 | 0.1443 | 0.104 | 0 | 0.50328 | 0.89186 | 0
390 | 3 | 2023-01-17 05:00 | 0.00011837 | 13060 | 0.1416 | 0.0818 | 0 | 0.48755 | 0.89641 | 0
391 | 3 | 2023-01-17 06:00 | 0.00013442 | 10182 | 0.1405 | 0.0658 | 0 | 0.47978 | 0.91126 | 0
392 | 3 | 2023-01-17 07:00 | 0.00014653 | 8805.25 | 0.1326 | 0.0556 | 0.029 | 0.47165 | 0.9385 | 0.029
393 | 3 | 2023-01-17 08:00 | 0.0001513 | 6334 | 0.114 | 0.0519 | 0.135 | 0.53376 | 0.95737 | 0.135
394 | 3 | 2023-01-17 09:00 | 0.00015119 | 7130 | 0.0926 | 0.0525 | 0.221 | 0.54171 | 0.95433 | 0.221
395 | 3 | 2023-01-17 10:00 | 0.00015098 | 6749.5 | 0.0838 | 0.0603 | 0.286 | 0.45462 | 0.93458 | 0.286
396 | 3 | 2023-01-17 11:00 | 0.00015164 | 7617.75 | 0.086 | 0.0762 | 0.312 | 0.46493 | 0.92418 | 0.312
397 | 3 | 2023-01-17 12:00 | 0.00015015 | 7198 | 0.0852 | 0.0916 | 0.288 | 0.4575 | 0.91804 | 0.288
398 | 3 | 2023-01-17 13:00 | 0.00014701 | 6031.75 | 0.0818 | 0.1018 | 0.21 | 0.44911 | 0.92191 | 0.21
399 | 3 | 2023-01-17 14:00 | 0.00014504 | 4432.25 | 0.0984 | 0.1042 | 0.093 | 0.47375 | 0.93483 | 0.093
400 | 3 | 2023-01-17 15:00 | 0.00014167 | 2853.5 | 0.1241 | 0.104 | 0.007 | 0.54739 | 0.95094 | 0.007
401 | 3 | 2023-01-17 16:00 | 0.00014142 | 1837.25 | 0.1354 | 0.1103 | 0 | 0.53962 | 0.9731 | 0
402 | 3 | 2023-01-17 17:00 | 0.00014835 | 1645 | 0.13 | 0.1292 | 0 | 0.55744 | 0.97939 | 0
403 | 3 | 2023-01-17 18:00 | 0.00014836 | 1981.25 | 0.126 | 0.1489 | 0 | 0.60872 | 0.98094 | 0
404 | 3 | 2023-01-17 19:00 | 0.00014501 | 608.75 | 0.1238 | 0.1621 | 0 | 0.50424 | 0.97232 | 0
405 | 3 | 2023-01-17 20:00 | 0.00013788 | 665 | 0.1243 | 0.1705 | 0 | 0.48161 | 0.94629 | 0
406 | 3 | 2023-01-17 21:00 | 0.00012961 | 1894.75 | 0.1249 | 0.1841 | 0 | 0.51472 | 0.92776 | 0
407 | 3 | 2023-01-17 22:00 | 0.00012262 | 2241.25 | 0.1242 | 0.193 | 0 | 0.55106 | 0.9162 | 0
408 | 3 | 2023-01-17 23:00 | 0.00011526 | 1966 | 0.1205 | 0.1846 | 0 | 0.48904 | 0.90705 | 0
409 | 3 | 2023-01-18 | 0.00011016 | 2416.5 | 0.1168 | 0.1978 | 0 | 0.45785 | 0.89825 | 0
410 | 3 | 2023-01-18 01:00 | 0.00010664 | 2935.5 | 0.1181 | 0.2437 | 0 | 0.47497 | 0.89762 | 0
411 | 3 | 2023-01-18 02:00 | 0.0001058 | 2398.5 | 0.1238 | 0.2953 | 0 | 0.47436 | 0.89675 | 0
412 | 3 | 2023-01-18 03:00 | 0.0001047 | 288.5 | 0.1292 | 0.3272 | 0 | 0.46274 | 0.8966 | 0
413 | 3 | 2023-01-18 04:00 | 0.00010688 | -251.5 | 0.1426 | 0.3824 | 0 | 0.452 | 0.89835 | 0
414 | 3 | 2023-01-18 05:00 | 0.00011443 | 919.75 | 0.1651 | 0.464 | 0 | 0.45776 | 0.9058 | 0
415 | 3 | 2023-01-18 06:00 | 0.00012803 | -396.5 | 0.1862 | 0.5342 | 0 | 0.49917 | 0.92694 | 0
416 | 3 | 2023-01-18 07:00 | 0.00014067 | -466.75 | 0.1973 | 0.5948 | 0.06 | 0.54119 | 0.96386 | 0.06
417 | 3 | 2023-01-18 08:00 | 0.00014647 | -1117.75 | 0.1749 | 0.6581 | 0.232 | 0.56285 | 0.98084 | 0.232
418 | 3 | 2023-01-18 09:00 | 0.00014838 | -1712.25 | 0.1439 | 0.7085 | 0.362 | 0.55307 | 0.97702 | 0.362
419 | 3 | 2023-01-18 10:00 | 0.00014867 | -828.5 | 0.1754 | 0.7496 | 0.417 | 0.5356 | 0.96865 | 0.417
420 | 3 | 2023-01-18 11:00 | 0.00014851 | -1633 | 0.2437 | 0.7822 | 0.402 | 0.55595 | 0.96071 | 0.402
421 | 3 | 2023-01-18 12:00 | 0.00014761 | -1478 | 0.2674 | 0.8089 | 0.321 | 0.4796 | 0.94291 | 0.321
422 | 3 | 2023-01-18 13:00 | 0.00014555 | -528 | 0.289 | 0.8436 | 0.201 | 0.49105 | 0.93308 | 0.201
423 | 3 | 2023-01-18 14:00 | 0.00014367 | -356.5 | 0.3572 | 0.8685 | 0.077 | 0.49061 | 0.93236 | 0.077
424 | 3 | 2023-01-18 15:00 | 0.00014196 | -281.75 | 0.4348 | 0.8566 | 0.005 | 0.50633 | 0.93913 | 0.005
425 | 3 | 2023-01-18 16:00 | 0.00014255 | 739.5 | 0.4783 | 0.7899 | 0 | 0.57037 | 0.96826 | 0
426 | 3 | 2023-01-18 17:00 | 0.00014791 | 2432.5 | 0.4964 | 0.6417 | 0 | 0.57299 | 0.97726 | 0
427 | 3 | 2023-01-18 18:00 | 0.00014818 | 3807 | 0.4995 | 0.4766 | 0 | 0.54704 | 0.97397 | 0
428 | 3 | 2023-01-18 19:00 | 0.00014526 | 2865 | 0.4857 | 0.38 | 0 | 0.52136 | 0.96028 | 0
429 | 3 | 2023-01-18 20:00 | 0.00013886 | 4991 | 0.4658 | 0.3193 | 0 | 0.50791 | 0.9371 | 0
430 | 3 | 2023-01-18 21:00 | 0.0001335 | 6443 | 0.4392 | 0.2966 | 0 | 0.49297 | 0.91823 | 0
431 | 3 | 2023-01-18 22:00 | 0.00012784 | 6193 | 0.4148 | 0.2787 | 0 | 0.49113 | 0.90923 | 0
432 | 3 | 2023-01-18 23:00 | 0.00012054 | 6791 | 0.3898 | 0.2556 | 0 | 0.4817 | 0.90207 | 0
433 | 3 | 2023-01-19 | 0.00011485 | 7221 | 0.3633 | 0.2677 | 0 | 0.48528 | 0.89206 | 0
434 | 3 | 2023-01-19 01:00 | 0.00011159 | 8868.75 | 0.3359 | 0.3064 | 0 | 0.4893 | 0.89186 | 0
435 | 3 | 2023-01-19 02:00 | 0.00011097 | 9826 | 0.3035 | 0.3559 | 0 | 0.51376 | 0.88785 | 0
436 | 3 | 2023-01-19 03:00 | 0.00011116 | 10221.75 | 0.2842 | 0.3807 | 0 | 0.49192 | 0.89056 | 0
437 | 3 | 2023-01-19 04:00 | 0.00011317 | 9221 | 0.2685 | 0.3844 | 0 | 0.51044 | 0.89476 | 0
438 | 3 | 2023-01-19 05:00 | 0.00011946 | 8476.75 | 0.275 | 0.4487 | 0 | 0.49314 | 0.90164 | 0
439 | 3 | 2023-01-19 06:00 | 0.00013469 | 9452.5 | 0.2961 | 0.5375 | 0 | 0.53202 | 0.92051 | 0
440 | 3 | 2023-01-19 07:00 | 0.0001454 | 9669.5 | 0.3174 | 0.543 | 0.001 | 0.55316 | 0.9461 | 0.001
441 | 3 | 2023-01-19 08:00 | 0.00015042 | 8785.5 | 0.3347 | 0.5333 | 0.008 | 0.55176 | 0.96482 | 0.008
442 | 3 | 2023-01-19 09:00 | 0.00015103 | 8351 | 0.3318 | 0.5485 | 0.018 | 0.52424 | 0.95166 | 0.018
443 | 3 | 2023-01-19 10:00 | 0.00015242 | 7476.5 | 0.329 | 0.6101 | 0.026 | 0.50057 | 0.93933 | 0.026
444 | 3 | 2023-01-19 11:00 | 0.00015365 | 6677 | 0.3345 | 0.7255 | 0.027 | 0.4872 | 0.9311 | 0.027
445 | 3 | 2023-01-19 12:00 | 0.00015225 | 7033 | 0.3481 | 0.8289 | 0.023 | 0.49419 | 0.92404 | 0.023
446 | 3 | 2023-01-19 13:00 | 0.00015178 | 6469 | 0.3699 | 0.8621 | 0.015 | 0.47794 | 0.92065 | 0.015
447 | 3 | 2023-01-19 14:00 | 0.00014731 | 5946 | 0.4332 | 0.8634 | 0.005 | 0.54626 | 0.93091 | 0.005
448 | 3 | 2023-01-19 15:00 | 0.00014581 | 5827 | 0.4745 | 0.8846 | 0 | 0.58749 | 0.9475 | 0
449 | 3 | 2023-01-19 16:00 | 0.00014625 | 6040.5 | 0.5185 | 0.8863 | 0 | 0.54346 | 0.97087 | 0
450 | 3 | 2023-01-19 17:00 | 0.00015155 | 4361 | 0.5772 | 0.8776 | 0 | 0.54669 | 0.97629 | 0
451 | 3 | 2023-01-19 18:00 | 0.00015118 | 5060 | 0.6042 | 0.8544 | 0 | 0.56198 | 0.9791 | 0
452 | 3 | 2023-01-19 19:00 | 0.00014784 | 3951.5 | 0.6041 | 0.8202 | 0 | 0.55421 | 0.96971 | 0
453 | 3 | 2023-01-19 20:00 | 0.00013921 | 5002.75 | 0.5833 | 0.7338 | 0 | 0.5916 | 0.94954 | 0
454 | 3 | 2023-01-19 21:00 | 0.00013116 | 5030 | 0.5419 | 0.611 | 0 | 0.53883 | 0.93047 | 0
455 | 3 | 2023-01-19 22:00 | 0.00012445 | 4713 | 0.4904 | 0.5357 | 0 | 0.55622 | 0.91272 | 0
456 | 3 | 2023-01-19 23:00 | 0.00011661 | 4218.75 | 0.4589 | 0.5716 | 0 | 0.57762 | 0.90531 | 0
457 | 3 | 2023-01-20 | 0.00011188 | 4975 | 0.4437 | 0.6028 | 0 | 0.53202 | 0.89752 | 0
458 | 3 | 2023-01-20 01:00 | 0.0001079 | 3456.25 | 0.4542 | 0.6593 | 0 | 0.53411 | 0.89452 | 0
459 | 3 | 2023-01-20 02:00 | 0.00010612 | 2775.25 | 0.458 | 0.7354 | 0 | 0.53324 | 0.89356 | 0
460 | 3 | 2023-01-20 03:00 | 0.00010644 | 2622.75 | 0.4576 | 0.7511 | 0 | 0.53455 | 0.89143 | 0
461 | 3 | 2023-01-20 04:00 | 0.00010857 | 1931 | 0.476 | 0.7381 | 0 | 0.54276 | 0.89491 | 0
462 | 3 | 2023-01-20 05:00 | 0.00011542 | 991.5 | 0.4918 | 0.7161 | 0 | 0.54879 | 0.90212 | 0
463 | 3 | 2023-01-20 06:00 | 0.00012849 | -1598.5 | 0.502 | 0.6846 | 0 | 0.57622 | 0.92259 | 0
464 | 3 | 2023-01-20 07:00 | 0.00014061 | -2488.5 | 0.4891 | 0.6485 | 0.003 | 0.66699 | 0.95945 | 0.003
465 | 3 | 2023-01-20 08:00 | 0.00014667 | -2365 | 0.4626 | 0.6292 | 0.032 | 0.7422 | 0.97745 | 0.032
466 | 3 | 2023-01-20 09:00 | 0.00014697 | -2051 | 0.4486 | 0.6213 | 0.071 | 0.70787 | 0.97436 | 0.071
467 | 3 | 2023-01-20 10:00 | 0.0001481 | -3341.75 | 0.4355 | 0.5946 | 0.106 | 0.69031 | 0.96124 | 0.106
468 | 3 | 2023-01-20 11:00 | 0.00014871 | -4372.75 | 0.4183 | 0.5835 | 0.122 | 0.62654 | 0.95128 | 0.122
469 | 3 | 2023-01-20 12:00 | 0.00014714 | -6054 | 0.3953 | 0.5445 | 0.112 | 0.63196 | 0.93638 | 0.112
470 | 3 | 2023-01-20 13:00 | 0.00014417 | -6707.25 | 0.3478 | 0.4957 | 0.074 | 0.60155 | 0.93217 | 0.074
471 | 3 | 2023-01-20 14:00 | 0.00014096 | -7566.75 | 0.3169 | 0.4862 | 0.026 | 0.62549 | 0.93386 | 0.026
472 | 3 | 2023-01-20 15:00 | 0.00013885 | -7950.25 | 0.3079 | 0.5334 | 0 | 0.61973 | 0.94402 | 0
473 | 3 | 2023-01-20 16:00 | 0.00013916 | -8186.5 | 0.2905 | 0.4894 | 0 | 0.61038 | 0.9656 | 0
474 | 3 | 2023-01-20 17:00 | 0.00014384 | -7174 | 0.2637 | 0.4719 | 0 | 0.64567 | 0.98307 | 0
475 | 3 | 2023-01-20 18:00 | 0.00014377 | -5303.5 | 0.2445 | 0.4169 | 0 | 0.67738 | 0.98568 | 0
476 | 3 | 2023-01-20 19:00 | 0.00013968 | -4649.75 | 0.2284 | 0.3408 | 0 | 0.65126 | 0.97799 | 0
477 | 3 | 2023-01-20 20:00 | 0.00013165 | -3764 | 0.2096 | 0.2788 | 0 | 0.57054 | 0.95423 | 0
478 | 3 | 2023-01-20 21:00 | 0.000124 | -1845.25 | 0.2046 | 0.2281 | 0 | 0.58548 | 0.928 | 0
479 | 3 | 2023-01-20 22:00 | 0.0001183 | -908.25 | 0.1929 | 0.166 | 0 | 0.53752 | 0.91959 | 0
480 | 3 | 2023-01-20 23:00 | 0.00011295 | 178.75 | 0.1771 | 0.1373 | 0 | 0.55316 | 0.91209 | 0
481 | 3 | 2023-01-21 | 0.00010814 | 1599.5 | 0.1682 | 0.1637 | 0 | 0.53787 | 0.90173 | 0
482 | 3 | 2023-01-21 01:00 | 0.00010371 | 2138.75 | 0.1749 | 0.2268 | 0 | 0.52555 | 0.89994 | 0
483 | 3 | 2023-01-21 02:00 | 0.0001012 | 3710 | 0.1791 | 0.3231 | 0 | 0.51289 | 0.8996 | 0
484 | 3 | 2023-01-21 03:00 | 0.00010086 | 3702.5 | 0.1863 | 0.5096 | 0 | 0.51088 | 0.89839 | 0
485 | 3 | 2023-01-21 04:00 | 0.00010069 | 3947.5 | 0.2047 | 0.7054 | 0 | 0.50782 | 0.89694 | 0
486 | 3 | 2023-01-21 05:00 | 0.00010065 | 5329.25 | 0.2433 | 0.7792 | 0 | 0.50013 | 0.90222 | 0
487 | 3 | 2023-01-21 06:00 | 0.00010317 | 5664.5 | 0.293 | 0.7946 | 0 | 0.50232 | 0.90986 | 0
488 | 3 | 2023-01-21 07:00 | 0.0001094 | 5657.75 | 0.3424 | 0.8105 | 0.003 | 0.50511 | 0.93004 | 0.003
489 | 3 | 2023-01-21 08:00 | 0.00011824 | 4773 | 0.4114 | 0.8359 | 0.014 | 0.49664 | 0.96091 | 0.014
490 | 3 | 2023-01-21 09:00 | 0.00012603 | 3737.25 | 0.49 | 0.8753 | 0.025 | 0.48493 | 0.96294 | 0.025
491 | 3 | 2023-01-21 10:00 | 0.00013037 | 4138.5 | 0.5796 | 0.8798 | 0.029 | 0.49943 | 0.96332 | 0.029
492 | 3 | 2023-01-21 11:00 | 0.00013247 | 4038.25 | 0.65 | 0.8775 | 0.029 | 0.519 | 0.95486 | 0.029
493 | 3 | 2023-01-21 12:00 | 0.0001321 | 4011 | 0.6879 | 0.8836 | 0.023 | 0.55202 | 0.93763 | 0.023
494 | 3 | 2023-01-21 13:00 | 0.0001298 | 5000.25 | 0.7003 | 0.8928 | 0.015 | 0.48982 | 0.92839 | 0.015
495 | 3 | 2023-01-21 14:00 | 0.00012751 | 5033 | 0.6949 | 0.8924 | 0.006 | 0.46667 | 0.92346 | 0.006
496 | 3 | 2023-01-21 15:00 | 0.00012568 | 7571.5 | 0.6945 | 0.8957 | 0 | 0.49463 | 0.93057 | 0
497 | 3 | 2023-01-21 16:00 | 0.00012769 | 8611.5 | 0.6872 | 0.9169 | 0 | 0.46702 | 0.95099 | 0
498 | 3 | 2023-01-21 17:00 | 0.00013302 | 8030 | 0.6836 | 0.9319 | 0 | 0.45942 | 0.96908 | 0
499 | 3 | 2023-01-21 18:00 | 0.00013362 | 7794.5 | 0.6848 | 0.9388 | 0 | 0.45322 | 0.97528 | 0
500 | 3 | 2023-01-21 19:00 | 0.00012948 | 8027.5 | 0.682 | 0.9376 | 0 | 0.44597 | 0.96492 | 0
501 | 3 | 2023-01-21 20:00 | 0.00011995 | 8718.5 | 0.6776 | 0.9319 | 0 | 0.43959 | 0.94136 | 0
502 | 3 | 2023-01-21 21:00 | 0.00011423 | 9293 | 0.681 | 0.9291 | 0 | 0.4326 | 0.92452 | 0
503 | 3 | 2023-01-21 22:00 | 0.00011191 | 8084 | 0.7051 | 0.9283 | 0 | 0.42474 | 0.91528 | 0
504 | 3 | 2023-01-21 23:00 | 0.00010592 | 8300.75 | 0.7281 | 0.9325 | 0 | 0.41618 | 0.90759 | 0
505 | 4 | 2023-01-22 | 0.00010221 | 8347 | 0.733 | 0.9328 | 0 | 0.41102 | 0.90144 | 0
506 | 4 | 2023-01-22 01:00 | 9.8742e-05 | 7828 | 0.7567 | 0.9345 | 0 | 0.40788 | 0.89936 | 0
507 | 4 | 2023-01-22 02:00 | 9.7191e-05 | 7277.5 | 0.789 | 0.9331 | 0 | 0.40605 | 0.89888 | 0
508 | 4 | 2023-01-22 03:00 | 9.578e-05 | 8002 | 0.8097 | 0.9255 | 0 | 0.40849 | 0.89902 | 0
509 | 4 | 2023-01-22 04:00 | 9.5736e-05 | 7677 | 0.8075 | 0.9098 | 0 | 0.41164 | 0.9012 | 0
510 | 4 | 2023-01-22 05:00 | 9.4611e-05 | 7198.25 | 0.8025 | 0.8905 | 0 | 0.40657 | 0.90454 | 0
511 | 4 | 2023-01-22 06:00 | 9.4844e-05 | 6997.5 | 0.7952 | 0.8628 | 0 | 0.40578 | 0.91663 | 0
512 | 4 | 2023-01-22 07:00 | 9.8002e-05 | 7186 | 0.7766 | 0.8311 | 0.014 | 0.41452 | 0.92878 | 0.014
513 | 4 | 2023-01-22 08:00 | 0.00010411 | 6733 | 0.7573 | 0.782 | 0.067 | 0.41618 | 0.94039 | 0.067
514 | 4 | 2023-01-22 09:00 | 0.00011211 | 5739.25 | 0.7466 | 0.7066 | 0.127 | 0.45794 | 0.94741 | 0.127
515 | 4 | 2023-01-22 10:00 | 0.00011904 | 4844.25 | 0.741 | 0.5741 | 0.162 | 0.47523 | 0.95481 | 0.162
516 | 4 | 2023-01-22 11:00 | 0.00012408 | 4573.5 | 0.7186 | 0.4418 | 0.155 | 0.52809 | 0.9535 | 0.155
517 | 4 | 2023-01-22 12:00 | 0.0001239 | 3841.75 | 0.6849 | 0.3331 | 0.119 | 0.49533 | 0.94102 | 0.119
518 | 4 | 2023-01-22 13:00 | 0.00012035 | 4296.75 | 0.6574 | 0.2687 | 0.074 | 0.45523 | 0.93221 | 0.074
519 | 4 | 2023-01-22 14:00 | 0.00011703 | 4608.5 | 0.6142 | 0.2571 | 0.028 | 0.50738 | 0.93347 | 0.028
520 | 4 | 2023-01-22 15:00 | 0.00011605 | 4855.5 | 0.5805 | 0.311 | 0.001 | 0.43514 | 0.93778 | 0.001
521 | 4 | 2023-01-22 16:00 | 0.00011647 | 5783.75 | 0.5434 | 0.3764 | 0 | 0.4651 | 0.95534 | 0
522 | 4 | 2023-01-22 17:00 | 0.00012274 | 5655.75 | 0.5197 | 0.3873 | 0 | 0.50791 | 0.97402 | 0
523 | 4 | 2023-01-22 18:00 | 0.00012485 | 5376.25 | 0.5008 | 0.3417 | 0 | 0.50144 | 0.98268 | 0
524 | 4 | 2023-01-22 19:00 | 0.00012095 | 5134.75 | 0.4766 | 0.3095 | 0 | 0.49838 | 0.97503 | 0
525 | 4 | 2023-01-22 20:00 | 0.00011653 | 5073.25 | 0.4458 | 0.2959 | 0 | 0.50817 | 0.95742 | 0
526 | 4 | 2023-01-22 21:00 | 0.00011217 | 4922.75 | 0.4182 | 0.2766 | 0 | 0.50887 | 0.94363 | 0
527 | 4 | 2023-01-22 22:00 | 0.000111 | 3440.25 | 0.3822 | 0.2515 | 0 | 0.49524 | 0.9266 | 0
528 | 4 | 2023-01-22 23:00 | 0.00010659 | 2434.5 | 0.3501 | 0.2356 | 0 | 0.46868 | 0.91363 | 0
529 | 4 | 2023-01-23 | 0.00010257 | 3011 | 0.3219 | 0.2205 | 0 | 0.44309 | 0.89738 | 0
530 | 4 | 2023-01-23 01:00 | 9.9558e-05 | 3322 | 0.2883 | 0.2123 | 0 | 0.44737 | 0.89346 | 0
531 | 4 | 2023-01-23 02:00 | 9.7974e-05 | 2478.75 | 0.2624 | 0.2107 | 0 | 0.44151 | 0.89293 | 0
532 | 4 | 2023-01-23 03:00 | 9.8671e-05 | 1726.75 | 0.239 | 0.1982 | 0 | 0.45147 | 0.89293 | 0
533 | 4 | 2023-01-23 04:00 | 0.00010147 | 2394.5 | 0.2133 | 0.1881 | 0 | 0.45444 | 0.89631 | 0
534 | 4 | 2023-01-23 05:00 | 0.00010777 | 2331.25 | 0.2019 | 0.1805 | 0 | 0.46816 | 0.90033 | 0
535 | 4 | 2023-01-23 06:00 | 0.00012354 | 179.75 | 0.1868 | 0.1684 | 0 | 0.56251 | 0.92012 | 0
536 | 4 | 2023-01-23 07:00 | 0.00013703 | -3788.5 | 0.17 | 0.1517 | 0.009 | 0.59535 | 0.95166 | 0.009
537 | 4 | 2023-01-23 08:00 | 0.00014387 | -2245.5 | 0.1506 | 0.1403 | 0.043 | 0.63991 | 0.97784 | 0.043
538 | 4 | 2023-01-23 09:00 | 0.00014665 | -2041.5 | 0.1547 | 0.1248 | 0.084 | 0.68149 | 0.97769 | 0.084
539 | 4 | 2023-01-23 10:00 | 0.00014848 | -1477.75 | 0.1812 | 0.1091 | 0.121 | 0.74413 | 0.97199 | 0.121
540 | 4 | 2023-01-23 11:00 | 0.00014961 | -2515.25 | 0.1995 | 0.107 | 0.14 | 0.7422 | 0.95626 | 0.14
541 | 4 | 2023-01-23 12:00 | 0.00014957 | -5270.75 | 0.1955 | 0.1162 | 0.129 | 0.60453 | 0.93671 | 0.129
542 | 4 | 2023-01-23 13:00 | 0.00014869 | -5898.5 | 0.1654 | 0.1272 | 0.096 | 0.59535 | 0.92636 | 0.096
543 | 4 | 2023-01-23 14:00 | 0.00014607 | -4259.5 | 0.1467 | 0.1386 | 0.044 | 0.63746 | 0.92776 | 0.044
544 | 4 | 2023-01-23 15:00 | 0.00014449 | -4323.5 | 0.1524 | 0.1592 | 0.003 | 0.63449 | 0.93304 | 0.003
545 | 4 | 2023-01-23 16:00 | 0.00014336 | -1458 | 0.1556 | 0.1794 | 0 | 0.69223 | 0.95321 | 0
546 | 4 | 2023-01-23 17:00 | 0.00014697 | 143.5 | 0.1398 | 0.1935 | 0 | 0.72298 | 0.97102 | 0
547 | 4 | 2023-01-23 18:00 | 0.00014602 | 1430.25 | 0.1225 | 0.1994 | 0 | 0.67686 | 0.97528 | 0
548 | 4 | 2023-01-23 19:00 | 0.00014307 | 860.75 | 0.1087 | 0.1955 | 0 | 0.69057 | 0.96487 | 0
549 | 4 | 2023-01-23 20:00 | 0.00013529 | 1652 | 0.099 | 0.1817 | 0 | 0.68559 | 0.94402 | 0
550 | 4 | 2023-01-23 21:00 | 0.0001276 | 1719.75 | 0.0969 | 0.1618 | 0 | 0.56626 | 0.92636 | 0
551 | 4 | 2023-01-23 22:00 | 0.00012236 | 1153.75 | 0.0934 | 0.1506 | 0 | 0.57395 | 0.91431 | 0
552 | 4 | 2023-01-23 23:00 | 0.00011525 | 2089.75 | 0.0871 | 0.1477 | 0 | 0.56469 | 0.90638 | 0
553 | 4 | 2023-01-24 | 0.00010595 | 498.5 | 0.0853 | 0.158 | 0 | 0.57509 | 0.89868 | 0
554 | 4 | 2023-01-24 01:00 | 0.00010196 | 51.75 | 0.0835 | 0.1788 | 0 | 0.54102 | 0.90115 | 0
555 | 4 | 2023-01-24 02:00 | 0.00010052 | 1085.25 | 0.085 | 0.1991 | 0 | 0.56233 | 0.90802 | 0
556 | 4 | 2023-01-24 03:00 | 0.00010155 | 216.75 | 0.0868 | 0.2013 | 0 | 0.55062 | 0.8967 | 0
557 | 4 | 2023-01-24 04:00 | 0.00010491 | -558.5 | 0.0839 | 0.1843 | 0 | 0.56513 | 0.89646 | 0
558 | 4 | 2023-01-24 05:00 | 0.00011096 | -781.75 | 0.0797 | 0.1457 | 0 | 0.5805 | 0.90178 | 0
559 | 4 | 2023-01-24 06:00 | 0.00012507 | -1471.75 | 0.0715 | 0.0988 | 0 | 0.55298 | 0.9193 | 0
560 | 4 | 2023-01-24 07:00 | 0.00013701 | -4998.25 | 0.0623 | 0.0642 | 0.01 | 0.58635 | 0.94789 | 0.01
561 | 4 | 2023-01-24 08:00 | 0.00014248 | -4013 | 0.0484 | 0.0411 | 0.054 | 0.59946 | 0.97426 | 0.054
562 | 4 | 2023-01-24 09:00 | 0.00014468 | -3360.75 | 0.0416 | 0.0256 | 0.119 | 0.65126 | 0.9759 | 0.119
563 | 4 | 2023-01-24 10:00 | 0.00014684 | -4464 | 0.0405 | 0.0156 | 0.191 | 0.7436 | 0.96797 | 0.191
564 | 4 | 2023-01-24 11:00 | 0.00014852 | -3907.75 | 0.0409 | 0.0113 | 0.217 | 0.72552 | 0.95621 | 0.217
565 | 4 | 2023-01-24 12:00 | 0.00014836 | -6485.25 | 0.039 | 0.0079 | 0.181 | 0.66908 | 0.93734 | 0.181
566 | 4 | 2023-01-24 13:00 | 0.00014716 | -6028.75 | 0.032 | 0.0047 | 0.122 | 0.67223 | 0.93352 | 0.122
567 | 4 | 2023-01-24 14:00 | 0.00014426 | -5247.5 | 0.0241 | 0.0025 | 0.051 | 0.69014 | 0.93754 | 0.051
568 | 4 | 2023-01-24 15:00 | 0.00014209 | -5338.5 | 0.0296 | 0.0033 | 0.003 | 0.68725 | 0.94591 | 0.003
569 | 4 | 2023-01-24 16:00 | 0.00014034 | -4614.75 | 0.0323 | 0.0064 | 0 | 0.71137 | 0.97373 | 0
570 | 4 | 2023-01-24 17:00 | 0.0001444 | -4158.25 | 0.0296 | 0.0106 | 0 | 0.73495 | 0.99047 | 0
571 | 4 | 2023-01-24 18:00 | 0.00014464 | -3268.25 | 0.025 | 0.0173 | 0 | 0.71425 | 0.99366 | 0
572 | 4 | 2023-01-24 19:00 | 0.0001416 | -3522 | 0.0208 | 0.0305 | 0 | 0.67066 | 0.98568 | 0
573 | 4 | 2023-01-24 20:00 | 0.00013463 | -2940.5 | 0.0183 | 0.0433 | 0 | 0.67162 | 0.96202 | 0
574 | 4 | 2023-01-24 21:00 | 0.00012734 | -2766.25 | 0.017 | 0.0534 | 0 | 0.62907 | 0.94184 | 0
575 | 4 | 2023-01-24 22:00 | 0.00012154 | -1513.25 | 0.0158 | 0.061 | 0 | 0.57002 | 0.92892 | 0
576 | 4 | 2023-01-24 23:00 | 0.00011431 | -1576 | 0.0148 | 0.0689 | 0 | 0.52581 | 0.91852 | 0
577 | 4 | 2023-01-25 | 0.00010765 | -99 | 0.0146 | 0.0817 | 0 | 0.52328 | 0.90899 | 0
578 | 4 | 2023-01-25 01:00 | 0.00010291 | 12.25 | 0.0155 | 0.0995 | 0 | 0.52267 | 0.90483 | 0
579 | 4 | 2023-01-25 02:00 | 0.00010056 | -79 | 0.0174 | 0.1195 | 0 | 0.51559 | 0.94276 | 0
580 | 4 | 2023-01-25 03:00 | 0.00010106 | -463 | 0.0193 | 0.144 | 0 | 0.51262 | 0.95084 | 0
581 | 4 | 2023-01-25 04:00 | 0.00010377 | -909 | 0.0213 | 0.1729 | 0 | 0.52581 | 0.94929 | 0
582 | 4 | 2023-01-25 05:00 | 0.00011136 | -966.25 | 0.0241 | 0.2088 | 0 | 0.54023 | 0.94702 | 0
583 | 4 | 2023-01-25 06:00 | 0.00012716 | -2410.25 | 0.028 | 0.2483 | 0.001 | 0.54075 | 0.94654 | 0.001
584 | 4 | 2023-01-25 07:00 | 0.00013894 | -2679 | 0.0307 | 0.2848 | 0.039 | 0.59832 | 0.95365 | 0.039
585 | 4 | 2023-01-25 08:00 | 0.00014411 | -2408.75 | 0.0286 | 0.3135 | 0.137 | 0.65327 | 0.98021 | 0.137
586 | 4 | 2023-01-25 09:00 | 0.00014651 | -2025.5 | 0.0296 | 0.3275 | 0.257 | 0.66664 | 0.98166 | 0.257
587 | 4 | 2023-01-25 10:00 | 0.00014898 | -2607.25 | 0.0339 | 0.337 | 0.35 | 0.70001 | 0.97605 | 0.35
588 | 4 | 2023-01-25 11:00 | 0.00015022 | -2655 | 0.0387 | 0.3542 | 0.4 | 0.73574 | 0.96797 | 0.4
589 | 4 | 2023-01-25 12:00 | 0.0001508 | -2484 | 0.0427 | 0.3875 | 0.376 | 0.67249 | 0.95041 | 0.376
590 | 4 | 2023-01-25 13:00 | 0.00015038 | -2909.25 | 0.0473 | 0.4189 | 0.283 | 0.642 | 0.9447 | 0.283
591 | 4 | 2023-01-25 14:00 | 0.00014776 | -2356.5 | 0.0536 | 0.4593 | 0.136 | 0.73163 | 0.94373 | 0.136
592 | 4 | 2023-01-25 15:00 | 0.00014585 | -2520 | 0.0927 | 0.5141 | 0.016 | 0.7547 | 0.94852 | 0.016
593 | 4 | 2023-01-25 16:00 | 0.00014413 | -2335.25 | 0.134 | 0.5701 | 0 | 0.71993 | 0.97111 | 0
594 | 4 | 2023-01-25 17:00 | 0.00014746 | -2306 | 0.1518 | 0.6167 | 0 | 0.65406 | 0.98931 | 0
595 | 4 | 2023-01-25 18:00 | 0.00014642 | -2167 | 0.1573 | 0.6539 | 0 | 0.68498 | 0.99177 | 0
596 | 4 | 2023-01-25 19:00 | 0.00014397 | -2199 | 0.1552 | 0.6834 | 0 | 0.66323 | 0.98273 | 0
597 | 4 | 2023-01-25 20:00 | 0.00013707 | -590 | 0.1464 | 0.7016 | 0 | 0.6019 | 0.95331 | 0
598 | 4 | 2023-01-25 21:00 | 0.0001292 | 793 | 0.1412 | 0.7069 | 0 | 0.59404 | 0.93797 | 0
599 | 4 | 2023-01-25 22:00 | 0.00012249 | 1741.5 | 0.1386 | 0.7086 | 0 | 0.60409 | 0.92733 | 0
600 | 4 | 2023-01-25 23:00 | 0.00011514 | 2223.75 | 0.1417 | 0.7074 | 0 | 0.54049 | 0.9221 | 0
601 | 4 | 2023-01-26 | 0.00011126 | 1670 | 0.1454 | 0.7041 | 0 | 0.50406 | 0.91218 | 0
602 | 4 | 2023-01-26 01:00 | 0.000108 | 2120.5 | 0.148 | 0.7034 | 0 | 0.50031 | 0.90962 | 0
603 | 4 | 2023-01-26 02:00 | 0.0001065 | 2462 | 0.1508 | 0.7072 | 0 | 0.48825 | 0.91088 | 0
604 | 4 | 2023-01-26 03:00 | 0.00010658 | 1294.25 | 0.1587 | 0.7197 | 0 | 0.48773 | 0.91175 | 0
605 | 4 | 2023-01-26 04:00 | 0.0001086 | -1072.5 | 0.1737 | 0.735 | 0 | 0.50773 | 0.91126 | 0
606 | 4 | 2023-01-26 05:00 | 0.0001143 | -1380 | 0.1832 | 0.7477 | 0 | 0.50441 | 0.92021 | 0
607 | 4 | 2023-01-26 06:00 | 0.00012944 | -1647 | 0.198 | 0.7657 | 0 | 0.64838 | 0.93536 | 0
608 | 4 | 2023-01-26 07:00 | 0.00014152 | -3254 | 0.2095 | 0.7872 | 0.074 | 0.66882 | 0.96415 | 0.074
609 | 4 | 2023-01-26 08:00 | 0.00014746 | -4035.75 | 0.2229 | 0.8084 | 0.239 | 0.71573 | 0.9849 | 0.239
610 | 4 | 2023-01-26 09:00 | 0.00014952 | -1928.5 | 0.2893 | 0.8199 | 0.388 | 0.73207 | 0.98307 | 0.388
611 | 4 | 2023-01-26 10:00 | 0.00015179 | -3221.25 | 0.3197 | 0.8271 | 0.469 | 0.5999 | 0.97349 | 0.469
612 | 4 | 2023-01-26 11:00 | 0.00015313 | -4357 | 0.3361 | 0.8332 | 0.484 | 0.66314 | 0.96318 | 0.484
613 | 4 | 2023-01-26 12:00 | 0.00015225 | -5358.75 | 0.3456 | 0.8437 | 0.439 | 0.62147 | 0.94484 | 0.439
614 | 4 | 2023-01-26 13:00 | 0.00015221 | -6507.5 | 0.3374 | 0.8575 | 0.336 | 0.5722 | 0.93488 | 0.336
615 | 4 | 2023-01-26 14:00 | 0.00015025 | -4654.5 | 0.3221 | 0.8711 | 0.175 | 0.59824 | 0.94204 | 0.175
616 | 4 | 2023-01-26 15:00 | 0.00014849 | -4674.5 | 0.3535 | 0.8871 | 0.021 | 0.56146 | 0.94721 | 0.021
617 | 4 | 2023-01-26 16:00 | 0.00014734 | -4463.25 | 0.3831 | 0.8974 | 0 | 0.62296 | 0.97102 | 0
618 | 4 | 2023-01-26 17:00 | 0.00015127 | -3695 | 0.3765 | 0.8986 | 0 | 0.62016 | 0.99139 | 0
619 | 4 | 2023-01-26 18:00 | 0.00015155 | -583.5 | 0.3515 | 0.8847 | 0 | 0.62776 | 0.9986 | 0
620 | 4 | 2023-01-26 19:00 | 0.00014879 | -120.25 | 0.3311 | 0.8472 | 0 | 0.49122 | 0.98621 | 0
621 | 4 | 2023-01-26 20:00 | 0.00014142 | 2553.25 | 0.3086 | 0.7883 | 0 | 0.47567 | 0.95941 | 0
622 | 4 | 2023-01-26 21:00 | 0.00013372 | 3625 | 0.2876 | 0.714 | 0 | 0.48205 | 0.93865 | 0
623 | 4 | 2023-01-26 22:00 | 0.00012759 | 3019.75 | 0.2668 | 0.6371 | 0 | 0.49148 | 0.92733 | 0
624 | 4 | 2023-01-26 23:00 | 0.00012034 | 3074.5 | 0.2499 | 0.5664 | 0 | 0.48205 | 0.92118 | 0
625 | 4 | 2023-01-27 | 0.00011329 | 3509 | 0.2299 | 0.4941 | 0 | 0.47165 | 0.91276 | 0
626 | 4 | 2023-01-27 01:00 | 0.00010918 | 4111.75 | 0.2094 | 0.4362 | 0 | 0.45916 | 0.91034 | 0
627 | 4 | 2023-01-27 02:00 | 0.00010767 | 3922 | 0.1895 | 0.396 | 0 | 0.45261 | 0.9072 | 0
628 | 4 | 2023-01-27 03:00 | 0.00010792 | 3013.75 | 0.1696 | 0.3764 | 0 | 0.44579 | 0.90633 | 0
629 | 4 | 2023-01-27 04:00 | 0.00011153 | 1720 | 0.1578 | 0.3652 | 0 | 0.44413 | 0.90938 | 0
630 | 4 | 2023-01-27 05:00 | 0.0001173 | 3004.25 | 0.1458 | 0.3518 | 0 | 0.45025 | 0.91412 | 0
631 | 4 | 2023-01-27 06:00 | 0.00013105 | 2577.5 | 0.1352 | 0.3384 | 0 | 0.50249 | 0.93178 | 0
632 | 4 | 2023-01-27 07:00 | 0.00014344 | -314.5 | 0.1256 | 0.3306 | 0.025 | 0.49454 | 0.96158 | 0.025
633 | 4 | 2023-01-27 08:00 | 0.00014937 | -966.75 | 0.1114 | 0.324 | 0.078 | 0.51035 | 0.98321 | 0.078
634 | 4 | 2023-01-27 09:00 | 0.00015038 | 157.5 | 0.1132 | 0.3082 | 0.125 | 0.51463 | 0.98321 | 0.125
635 | 4 | 2023-01-27 10:00 | 0.00015152 | -1365.5 | 0.1067 | 0.2941 | 0.16 | 0.48388 | 0.97397 | 0.16
636 | 4 | 2023-01-27 11:00 | 0.00015213 | -1534 | 0.0968 | 0.2871 | 0.161 | 0.48082 | 0.96507 | 0.161
637 | 4 | 2023-01-27 12:00 | 0.00015082 | -1889.75 | 0.0865 | 0.2893 | 0.136 | 0.499 | 0.94741 | 0.136
638 | 4 | 2023-01-27 13:00 | 0.00014812 | -2016 | 0.0752 | 0.3027 | 0.088 | 0.45584 | 0.94141 | 0.088
639 | 4 | 2023-01-27 14:00 | 0.00014427 | -1946.5 | 0.0656 | 0.3199 | 0.036 | 0.45208 | 0.93957 | 0.036
640 | 4 | 2023-01-27 15:00 | 0.00014195 | -1871 | 0.0768 | 0.3363 | 0.002 | 0.48222 | 0.94939 | 0.002
641 | 4 | 2023-01-27 16:00 | 0.0001409 | -1585.5 | 0.0911 | 0.3508 | 0 | 0.49506 | 0.9761 | 0
642 | 4 | 2023-01-27 17:00 | 0.00014506 | -1789.25 | 0.0972 | 0.3534 | 0 | 0.51385 | 0.99497 | 0
643 | 4 | 2023-01-27 18:00 | 0.00014535 | -543.25 | 0.0955 | 0.337 | 0 | 0.50974 | 1 | 0
644 | 4 | 2023-01-27 19:00 | 0.00014133 | 288 | 0.0897 | 0.3029 | 0 | 0.46327 | 0.98776 | 0
645 | 4 | 2023-01-27 20:00 | 0.00013213 | 852.5 | 0.0795 | 0.256 | 0 | 0.44536 | 0.96739 | 0
646 | 4 | 2023-01-27 21:00 | 0.00012481 | 1559.75 | 0.0664 | 0.1987 | 0 | 0.45802 | 0.94271 | 0
647 | 4 | 2023-01-27 22:00 | 0.00011846 | 2146.5 | 0.0555 | 0.151 | 0 | 0.46763 | 0.93212 | 0
648 | 4 | 2023-01-27 23:00 | 0.00011178 | 2799.75 | 0.0467 | 0.1206 | 0 | 0.46606 | 0.9265 | 0
649 | 4 | 2023-01-28 | 0.00010619 | 3099.5 | 0.0404 | 0.1062 | 0 | 0.43933 | 0.91901 | 0
650 | 4 | 2023-01-28 01:00 | 0.00010153 | 1407.5 | 0.0367 | 0.1057 | 0 | 0.43723 | 0.91392 | 0
651 | 4 | 2023-01-28 02:00 | 9.9421e-05 | 1116 | 0.0339 | 0.1094 | 0 | 0.44309 | 0.9103 | 0
652 | 4 | 2023-01-28 03:00 | 9.8178e-05 | 529.25 | 0.0321 | 0.1154 | 0 | 0.44841 | 0.90865 | 0
653 | 4 | 2023-01-28 04:00 | 9.6991e-05 | 473 | 0.0315 | 0.1235 | 0 | 0.45794 | 0.91102 | 0
654 | 4 | 2023-01-28 05:00 | 9.6641e-05 | 745 | 0.0317 | 0.1348 | 0 | 0.45095 | 0.91436 | 0
655 | 4 | 2023-01-28 06:00 | 9.9816e-05 | 1889.75 | 0.032 | 0.147 | 0 | 0.4285 | 0.92728 | 0
656 | 4 | 2023-01-28 07:00 | 0.00010597 | 2923.5 | 0.0313 | 0.1519 | 0.011 | 0.41906 | 0.94963 | 0.011
657 | 4 | 2023-01-28 08:00 | 0.00011344 | 297.5 | 0.0269 | 0.1433 | 0.053 | 0.44012 | 0.97363 | 0.053
658 | 4 | 2023-01-28 09:00 | 0.00012076 | -1037.25 | 0.0218 | 0.1219 | 0.104 | 0.45252 | 0.98026 | 0.104
659 | 4 | 2023-01-28 10:00 | 0.00012507 | -34.5 | 0.0187 | 0.0985 | 0.149 | 0.43959 | 0.97832 | 0.149
660 | 4 | 2023-01-28 11:00 | 0.00012728 | 655 | 0.0168 | 0.0813 | 0.165 | 0.43304 | 0.97102 | 0.165
661 | 4 | 2023-01-28 12:00 | 0.00012727 | 1242.25 | 0.0187 | 0.0759 | 0.154 | 0.43645 | 0.95539 | 0.154
662 | 4 | 2023-01-28 13:00 | 0.0001247 | 1931 | 0.0265 | 0.0848 | 0.113 | 0.44081 | 0.94654 | 0.113
663 | 4 | 2023-01-28 14:00 | 0.00012265 | 2517.75 | 0.0402 | 0.1071 | 0.052 | 0.43452 | 0.94625 | 0.052
664 | 4 | 2023-01-28 15:00 | 0.00012149 | 766 | 0.0585 | 0.1438 | 0.006 | 0.42308 | 0.94799 | 0.006
665 | 4 | 2023-01-28 16:00 | 0.00012152 | 1336.75 | 0.0775 | 0.1881 | 0 | 0.41941 | 0.97194 | 0
666 | 4 | 2023-01-28 17:00 | 0.00012842 | 1033.5 | 0.0845 | 0.2246 | 0 | 0.40683 | 0.99226 | 0
667 | 4 | 2023-01-28 18:00 | 0.00013085 | 2072.75 | 0.0814 | 0.2458 | 0 | 0.39827 | 0.99555 | 0
668 | 4 | 2023-01-28 19:00 | 0.00012686 | 3125.75 | 0.0735 | 0.2474 | 0 | 0.4257 | 0.98882 | 0
669 | 4 | 2023-01-28 20:00 | 0.00011908 | 3380 | 0.0628 | 0.2302 | 0 | 0.42221 | 0.96594 | 0
670 | 4 | 2023-01-28 21:00 | 0.00011415 | 3627.5 | 0.0578 | 0.2004 | 0 | 0.41382 | 0.94533 | 0
671 | 4 | 2023-01-28 22:00 | 0.00011206 | 2875 | 0.0552 | 0.1752 | 0 | 0.51699 | 0.93526 | 0
672 | 4 | 2023-01-28 23:00 | 0.00010706 | 1056 | 0.0529 | 0.1642 | 0 | 0.47777 | 0.93217 | 0
673 | 5 | 2023-01-29 | 0.00010116 | -2.75 | 0.052 | 0.1667 | 0 | 0.43138 | 0.92147 | 0
674 | 5 | 2023-01-29 01:00 | 9.7109e-05 | 1238.25 | 0.0544 | 0.1762 | 0 | 0.38482 | 0.91489 | 0
675 | 5 | 2023-01-29 02:00 | 9.4474e-05 | 2682.75 | 0.0582 | 0.1892 | 0 | 0.41382 | 0.91412 | 0
676 | 5 | 2023-01-29 03:00 | 9.3096e-05 | 3553.75 | 0.0613 | 0.1998 | 0 | 0.39154 | 0.91513 | 0
677 | 5 | 2023-01-29 04:00 | 9.3948e-05 | 1963 | 0.0656 | 0.2076 | 0 | 0.39845 | 0.91155 | 0
678 | 5 | 2023-01-29 05:00 | 9.3187e-05 | 3395.75 | 0.0715 | 0.2107 | 0 | 0.39661 | 0.91276 | 0
679 | 5 | 2023-01-29 06:00 | 9.5594e-05 | 3465 | 0.0784 | 0.2053 | 0 | 0.38499 | 0.91881 | 0
680 | 5 | 2023-01-29 07:00 | 9.8254e-05 | 3874.75 | 0.0882 | 0.1948 | 0.024 | 0.387 | 0.93405 | 0.024
681 | 5 | 2023-01-29 08:00 | 0.00010442 | 4876.5 | 0.0941 | 0.1816 | 0.086 | 0.39547 | 0.96265 | 0.086
682 | 5 | 2023-01-29 09:00 | 0.00011304 | 4359.75 | 0.0953 | 0.17 | 0.151 | 0.39216 | 0.96662 | 0.151
683 | 5 | 2023-01-29 10:00 | 0.00011848 | 4667.75 | 0.094 | 0.1651 | 0.197 | 0.38875 | 0.95631 | 0.197
684 | 5 | 2023-01-29 11:00 | 0.0001228 | 4957.5 | 0.0983 | 0.1574 | 0.212 | 0.39032 | 0.95147 | 0.212
685 | 5 | 2023-01-29 12:00 | 0.00012172 | 5913 | 0.1128 | 0.157 | 0.193 | 0.39181 | 0.93168 | 0.193
686 | 5 | 2023-01-29 13:00 | 0.00011876 | 6684 | 0.1341 | 0.1614 | 0.138 | 0.39582 | 0.92447 | 0.138
687 | 5 | 2023-01-29 14:00 | 0.00011673 | 7411 | 0.1447 | 0.1757 | 0.061 | 0.39443 | 0.92263 | 0.061
688 | 5 | 2023-01-29 15:00 | 0.00011442 | 5518 | 0.1642 | 0.2002 | 0.005 | 0.39032 | 0.9236 | 0.005
689 | 5 | 2023-01-29 16:00 | 0.00011514 | 5924.25 | 0.191 | 0.2346 | 0 | 0.37958 | 0.94291 | 0
690 | 5 | 2023-01-29 17:00 | 0.00012365 | 6346.75 | 0.2077 | 0.2757 | 0 | 0.37905 | 0.95892 | 0
691 | 5 | 2023-01-29 18:00 | 0.00012779 | 6640 | 0.2134 | 0.3106 | 0 | 0.37364 | 0.96323 | 0
692 | 5 | 2023-01-29 19:00 | 0.00012441 | 7188 | 0.2072 | 0.3281 | 0 | 0.39102 | 0.94852 | 0
693 | 5 | 2023-01-29 20:00 | 0.0001206 | 6768 | 0.1993 | 0.332 | 0 | 0.38753 | 0.93173 | 0
694 | 5 | 2023-01-29 21:00 | 0.00011878 | 6220 | 0.1991 | 0.3307 | 0 | 0.38648 | 0.91276 | 0
695 | 5 | 2023-01-29 22:00 | 0.00011787 | 6402 | 0.2011 | 0.3359 | 0 | 0.43915 | 0.89902 | 0
696 | 5 | 2023-01-29 23:00 | 0.00011215 | 9560 | 0.2028 | 0.357 | 0 | 0.40334 | 0.89162 | 0
697 | 5 | 2023-01-30 | 0.00011028 | 9429 | 0.2093 | 0.398 | 0 | 0.44081 | 0.87759 | 0
698 | 5 | 2023-01-30 01:00 | 0.00010648 | 10680.5 | 0.211 | 0.4521 | 0 | 0.46265 | 0.87057 | 0
699 | 5 | 2023-01-30 02:00 | 0.00010589 | 11949.75 | 0.214 | 0.5018 | 0 | 0.39434 | 0.86854 | 0
700 | 5 | 2023-01-30 03:00 | 0.00010702 | 10960 | 0.2169 | 0.5464 | 0 | 0.41373 | 0.86665 | 0
701 | 5 | 2023-01-30 04:00 | 0.00011071 | 11271.25 | 0.2174 | 0.5773 | 0 | 0.41828 | 0.86825 | 0
702 | 5 | 2023-01-30 05:00 | 0.0001175 | 9004.75 | 0.2181 | 0.5934 | 0 | 0.39513 | 0.87401 | 0
703 | 5 | 2023-01-30 06:00 | 0.00013214 | 7075.75 | 0.2196 | 0.6057 | 0 | 0.49768 | 0.89394 | 0
704 | 5 | 2023-01-30 07:00 | 0.0001441 | 4781.5 | 0.211 | 0.6182 | 0.074 | 0.52887 | 0.92254 | 0.074
705 | 5 | 2023-01-30 08:00 | 0.00015049 | 4475.5 | 0.2167 | 0.629 | 0.205 | 0.51926 | 0.93971 | 0.205
706 | 5 | 2023-01-30 09:00 | 0.00015111 | 2924.25 | 0.2276 | 0.627 | 0.317 | 0.4623 | 0.93981 | 0.317
707 | 5 | 2023-01-30 10:00 | 0.00015263 | 3341 | 0.2323 | 0.626 | 0.378 | 0.44632 | 0.93159 | 0.378
708 | 5 | 2023-01-30 11:00 | 0.00015325 | 5065.25 | 0.2586 | 0.6445 | 0.384 | 0.4416 | 0.92225 | 0.384
709 | 5 | 2023-01-30 12:00 | 0.00015329 | 4207 | 0.2838 | 0.6759 | 0.335 | 0.53901 | 0.91267 | 0.335
710 | 5 | 2023-01-30 13:00 | 0.00015235 | 3233 | 0.3085 | 0.7126 | 0.243 | 0.44081 | 0.90754 | 0.243
711 | 5 | 2023-01-30 14:00 | 0.00014856 | 5367.5 | 0.3165 | 0.7486 | 0.119 | 0.46527 | 0.90749 | 0.119
712 | 5 | 2023-01-30 15:00 | 0.00014783 | 4927.5 | 0.3478 | 0.7829 | 0.012 | 0.43627 | 0.91267 | 0.012
713 | 5 | 2023-01-30 16:00 | 0.00014602 | 4419 | 0.3627 | 0.808 | 0 | 0.44571 | 0.92941 | 0
714 | 5 | 2023-01-30 17:00 | 0.00014895 | 4226.25 | 0.3644 | 0.8167 | 0 | 0.52861 | 0.9476 | 0
715 | 5 | 2023-01-30 18:00 | 0.0001503 | 3627 | 0.3546 | 0.8076 | 0 | 0.52599 | 0.95495 | 0
716 | 5 | 2023-01-30 19:00 | 0.00014639 | 5558 | 0.3323 | 0.7843 | 0 | 0.51061 | 0.94973 | 0
717 | 5 | 2023-01-30 20:00 | 0.00013947 | 5503 | 0.3052 | 0.7535 | 0 | 0.48048 | 0.93715 | 0
718 | 5 | 2023-01-30 21:00 | 0.00013416 | 5491 | 0.2914 | 0.7171 | 0 | 0.47069 | 0.92002 | 0
719 | 5 | 2023-01-30 22:00 | 0.00012714 | 4981.75 | 0.2822 | 0.6876 | 0 | 0.44405 | 0.90183 | 0
720 | 5 | 2023-01-30 23:00 | 0.00012095 | 6124.25 | 0.2752 | 0.669 | 0 | 0.46964 | 0.89704 | 0
721 | 5 | 2023-01-31 | 0.00011412 | 5663 | 0.2682 | 0.659 | 0 | 0.44361 | 0.88915 | 0
722 | 5 | 2023-01-31 01:00 | 0.00010953 | 6579.75 | 0.2636 | 0.6579 | 0 | 0.44274 | 0.88586 | 0
723 | 5 | 2023-01-31 02:00 | 0.00010839 | 5573.75 | 0.259 | 0.6622 | 0 | 0.44012 | 0.88654 | 0
724 | 5 | 2023-01-31 03:00 | 0.00010825 | 5116.75 | 0.2552 | 0.6686 | 0 | 0.4354 | 0.88862 | 0
725 | 5 | 2023-01-31 04:00 | 0.00011029 | 4156 | 0.2526 | 0.6722 | 0 | 0.42911 | 0.89535 | 0
726 | 5 | 2023-01-31 05:00 | 0.00011699 | 3491.25 | 0.2554 | 0.6784 | 0 | 0.43426 | 0.89994 | 0
727 | 5 | 2023-01-31 06:00 | 0.0001299 | 2672 | 0.2597 | 0.6845 | 0.004 | 0.42911 | 0.925 | 0.004
728 | 5 | 2023-01-31 07:00 | 0.00014341 | 2110.75 | 0.2699 | 0.6869 | 0.1 | 0.43086 | 0.95447 | 0.1
729 | 5 | 2023-01-31 08:00 | 0.00014801 | 3044 | 0.2919 | 0.6774 | 0.264 | 0.42046 | 0.96884 | 0.264
730 | 5 | 2023-01-31 09:00 | 0.0001488 | 4927 | 0.2951 | 0.6482 | 0.39 | 0.42588 | 0.9642 | 0.39
731 | 5 | 2023-01-31 10:00 | 0.00015087 | 4980 | 0.3066 | 0.6303 | 0.467 | 0.4167 | 0.95341 | 0.467
732 | 5 | 2023-01-31 11:00 | 0.00015303 | 6384.25 | 0.3292 | 0.6406 | 0.484 | 0.41688 | 0.94436 | 0.484
733 | 5 | 2023-01-31 12:00 | 0.00015335 | 6545.75 | 0.3598 | 0.6708 | 0.437 | 0.41356 | 0.93028 | 0.437
734 | 5 | 2023-01-31 13:00 | 0.00015107 | 6183 | 0.3882 | 0.7048 | 0.335 | 0.40954 | 0.92138 | 0.335
735 | 5 | 2023-01-31 14:00 | 0.00014906 | 6128 | 0.374 | 0.7332 | 0.181 | 0.4084 | 0.91576 | 0.181
736 | 5 | 2023-01-31 15:00 | 0.00014632 | 6117.25 | 0.3669 | 0.7692 | 0.027 | 0.42151 | 0.89268 | 0.027
737 | 5 | 2023-01-31 16:00 | 0.00014468 | 5343.75 | 0.3726 | 0.7999 | 0 | 0.43234 | 0.90236 | 0
738 | 5 | 2023-01-31 17:00 | 0.00014849 | 4794 | 0.3713 | 0.8165 | 0 | 0.42719 | 0.91639 | 0
739 | 5 | 2023-01-31 18:00 | 0.00014837 | 6097 | 0.3592 | 0.8189 | 0 | 0.41862 | 0.92017 | 0
740 | 5 | 2023-01-31 19:00 | 0.00014461 | 5844 | 0.3347 | 0.8063 | 0 | 0.4395 | 0.925 | 0
741 | 5 | 2023-01-31 20:00 | 0.00013758 | 6312 | 0.3085 | 0.7789 | 0 | 0.4098 | 0.92786 | 0
742 | 5 | 2023-01-31 21:00 | 0.00013024 | 6899 | 0.2849 | 0.7382 | 0 | 0.39513 | 0.91325 | 0
743 | 5 | 2023-01-31 22:00 | 0.00012389 | 7360.75 | 0.2712 | 0.6876 | 0 | 0.39067 | 0.90212 | 0
744 | 5 | 2023-01-31 23:00 | 0.0001171 | 8915.5 | 0.2584 | 0.6355 | 0 | 0.38761 | 0.89617 | 0
745 | 5 | 2023-02-01 | 0.00011149 | 8613.75 | 0.2489 | 0.5927 | 0 | 0.39687 | 0.88756 | 0
746 | 5 | 2023-02-01 01:00 | 0.00010702 | 9380.75 | 0.2421 | 0.5601 | 0 | 0.38429 | 0.8862 | 0
747 | 5 | 2023-02-01 02:00 | 0.00010452 | 8822 | 0.2381 | 0.5398 | 0 | 0.38333 | 0.88243 | 0
748 | 5 | 2023-02-01 03:00 | 0.00010478 | 9808 | 0.2352 | 0.5438 | 0 | 0.38822 | 0.88175 | 0
749 | 5 | 2023-02-01 04:00 | 0.00010834 | 9519.25 | 0.234 | 0.5639 | 0 | 0.37931 | 0.8831 | 0
750 | 5 | 2023-02-01 05:00 | 0.00011467 | 9335.25 | 0.2356 | 0.5813 | 0 | 0.38167 | 0.87851 | 0
751 | 5 | 2023-02-01 06:00 | 0.00013064 | 8168.5 | 0.2384 | 0.596 | 0.001 | 0.37923 | 0.90415 | 0.001
752 | 5 | 2023-02-01 07:00 | 0.00014168 | 7109 | 0.2379 | 0.6055 | 0.138 | 0.37783 | 0.93976 | 0.138
753 | 5 | 2023-02-01 08:00 | 0.00014786 | 7325.25 | 0.2458 | 0.6021 | 0.328 | 0.369 | 0.95374 | 0.328
754 | 5 | 2023-02-01 09:00 | 0.00014951 | 7609.5 | 0.2799 | 0.5715 | 0.463 | 0.3787 | 0.94141 | 0.463
755 | 5 | 2023-02-01 10:00 | 0.00015162 | 7621.25 | 0.3252 | 0.5259 | 0.538 | 0.40316 | 0.93105 | 0.538
756 | 5 | 2023-02-01 11:00 | 0.00015245 | 7423.75 | 0.3606 | 0.4845 | 0.549 | 0.4181 | 0.91692 | 0.549
757 | 5 | 2023-02-01 12:00 | 0.00015143 | 7997 | 0.3938 | 0.4658 | 0.491 | 0.396 | 0.90357 | 0.491
758 | 5 | 2023-02-01 13:00 | 0.0001494 | 6585.25 | 0.4171 | 0.4725 | 0.379 | 0.45488 | 0.90599 | 0.379
759 | 5 | 2023-02-01 14:00 | 0.00014675 | 6684 | 0.4136 | 0.4984 | 0.213 | 0.52922 | 0.9146 | 0.213
760 | 5 | 2023-02-01 15:00 | 0.00014783 | 5558.5 | 0.3933 | 0.5438 | 0.039 | 0.45025 | 0.91891 | 0.039
761 | 5 | 2023-02-01 16:00 | 0.00014669 | 6135.75 | 0.3839 | 0.5879 | 0 | 0.40666 | 0.9402 | 0
762 | 5 | 2023-02-01 17:00 | 0.00015117 | 5228 | 0.373 | 0.6095 | 0 | 0.3898 | 0.94833 | 0
763 | 5 | 2023-02-01 18:00 | 0.0001538 | 5911 | 0.36 | 0.6109 | 0 | 0.46126 | 0.95631 | 0
764 | 5 | 2023-02-01 19:00 | 0.00014871 | 6580 | 0.3399 | 0.5946 | 0 | 0.39347 | 0.94818 | 0
765 | 5 | 2023-02-01 20:00 | 0.00014196 | 7378.75 | 0.3081 | 0.56 | 0 | 0.3856 | 0.92278 | 0
766 | 5 | 2023-02-01 21:00 | 0.00013492 | 8380 | 0.2798 | 0.5024 | 0 | 0.38447 | 0.90226 | 0
767 | 5 | 2023-02-01 22:00 | 0.00012752 | 9134 | 0.2538 | 0.4311 | 0 | 0.39443 | 0.89331 | 0
768 | 5 | 2023-02-01 23:00 | 0.00012024 | 11367.5 | 0.2266 | 0.362 | 0 | 0.40133 | 0.88896 | 0
769 | 5 | 2023-02-02 | 0.00011555 | 11572 | 0.2049 | 0.3028 | 0 | 0.38971 | 0.87706 | 0
770 | 5 | 2023-02-02 01:00 | 0.00011229 | 13282 | 0.1886 | 0.2596 | 0 | 0.40299 | 0.87952 | 0
771 | 5 | 2023-02-02 02:00 | 0.00011025 | 13152.25 | 0.1798 | 0.2306 | 0 | 0.38473 | 0.87841 | 0
772 | 5 | 2023-02-02 03:00 | 0.00011076 | 11589.25 | 0.1724 | 0.2197 | 0 | 0.38185 | 0.87899 | 0
773 | 5 | 2023-02-02 04:00 | 0.00011375 | 11075.25 | 0.1643 | 0.2182 | 0 | 0.38753 | 0.88533 | 0
774 | 5 | 2023-02-02 05:00 | 0.00011948 | 9879.5 | 0.1524 | 0.2163 | 0 | 0.38875 | 0.89302 | 0
775 | 5 | 2023-02-02 06:00 | 0.00013363 | 9114 | 0.1409 | 0.2085 | 0.001 | 0.40194 | 0.91422 | 0.001
776 | 5 | 2023-02-02 07:00 | 0.00014438 | 7984 | 0.1315 | 0.1883 | 0.124 | 0.45138 | 0.94552 | 0.124
777 | 5 | 2023-02-02 08:00 | 0.00014916 | 5709.75 | 0.134 | 0.1541 | 0.292 | 0.40954 | 0.96482 | 0.292
778 | 5 | 2023-02-02 09:00 | 0.00015088 | 2549.25 | 0.1332 | 0.1144 | 0.411 | 0.38578 | 0.9627 | 0.411
779 | 5 | 2023-02-02 10:00 | 0.00015194 | 2173.25 | 0.1273 | 0.0772 | 0.474 | 0.39635 | 0.95984 | 0.474
780 | 5 | 2023-02-02 11:00 | 0.00015375 | 694.25 | 0.1228 | 0.0473 | 0.481 | 0.38884 | 0.95524 | 0.481
781 | 5 | 2023-02-02 12:00 | 0.00015382 | -784.25 | 0.1202 | 0.031 | 0.433 | 0.40107 | 0.94363 | 0.433
782 | 5 | 2023-02-02 13:00 | 0.00015167 | -625.5 | 0.1205 | 0.0245 | 0.335 | 0.40805 | 0.94484 | 0.335
783 | 5 | 2023-02-02 14:00 | 0.00014773 | -1568 | 0.1204 | 0.0243 | 0.191 | 0.41434 | 0.94886 | 0.191
784 | 5 | 2023-02-02 15:00 | 0.00014497 | -2553.25 | 0.1146 | 0.032 | 0.041 | 0.45811 | 0.96037 | 0.041
785 | 5 | 2023-02-02 16:00 | 0.00014323 | -2785.5 | 0.1206 | 0.0441 | 0 | 0.50485 | 0.98287 | 0
786 | 5 | 2023-02-02 17:00 | 0.00014633 | -4168.75 | 0.1186 | 0.054 | 0 | 0.50563 | 0.9939 | 0
787 | 5 | 2023-02-02 18:00 | 0.00014695 | -1885 | 0.1088 | 0.0587 | 0 | 0.49506 | 0.99448 | 0
788 | 5 | 2023-02-02 19:00 | 0.00014348 | -500.75 | 0.0939 | 0.0561 | 0 | 0.47218 | 0.98747 | 0
789 | 5 | 2023-02-02 20:00 | 0.00013621 | 1566.75 | 0.0796 | 0.0445 | 0 | 0.43767 | 0.96976 | 0
790 | 5 | 2023-02-02 21:00 | 0.00013 | 4386 | 0.0667 | 0.0303 | 0 | 0.42614 | 0.94387 | 0
791 | 5 | 2023-02-02 22:00 | 0.00012327 | 6013.75 | 0.0579 | 0.0236 | 0 | 0.42666 | 0.92384 | 0
792 | 5 | 2023-02-02 23:00 | 0.00011608 | 4776.5 | 0.0522 | 0.0238 | 0 | 0.43915 | 0.91001 | 0
793 | 5 | 2023-02-03 | 0.00011018 | 9247 | 0.0496 | 0.0282 | 0 | 0.43487 | 0.89414 | 0
794 | 5 | 2023-02-03 01:00 | 0.00010759 | 10583 | 0.0485 | 0.0341 | 0 | 0.42544 | 0.89114 | 0
795 | 5 | 2023-02-03 02:00 | 0.00010709 | 12203 | 0.0485 | 0.0471 | 0 | 0.42334 | 0.88722 | 0
796 | 5 | 2023-02-03 03:00 | 0.00010845 | 13699 | 0.0479 | 0.0708 | 0 | 0.43487 | 0.88518 | 0
797 | 5 | 2023-02-03 04:00 | 0.00011115 | 13062.25 | 0.0467 | 0.1067 | 0 | 0.4285 | 0.8892 | 0
798 | 5 | 2023-02-03 05:00 | 0.00011692 | 11612.5 | 0.0446 | 0.1401 | 0 | 0.42037 | 0.89172 | 0
799 | 5 | 2023-02-03 06:00 | 0.00013125 | 9883.75 | 0.0431 | 0.1625 | 0.006 | 0.42544 | 0.90846 | 0.006
800 | 5 | 2023-02-03 07:00 | 0.00014372 | 8305 | 0.0397 | 0.1857 | 0.108 | 0.42963 | 0.9371 | 0.108
801 | 5 | 2023-02-03 08:00 | 0.00014969 | 9375 | 0.0371 | 0.2061 | 0.233 | 0.41976 | 0.95258 | 0.233
802 | 5 | 2023-02-03 09:00 | 0.00015154 | 8537.75 | 0.0388 | 0.2044 | 0.326 | 0.42649 | 0.94808 | 0.326
803 | 5 | 2023-02-03 10:00 | 0.00015257 | 8330.25 | 0.0377 | 0.1827 | 0.367 | 0.42858 | 0.93826 | 0.367
804 | 5 | 2023-02-03 11:00 | 0.00015464 | 7842 | 0.0347 | 0.1583 | 0.35 | 0.42186 | 0.92655 | 0.35
805 | 5 | 2023-02-03 12:00 | 0.00015097 | 9494 | 0.0332 | 0.1356 | 0.304 | 0.42422 | 0.91339 | 0.304
806 | 5 | 2023-02-03 13:00 | 0.00014889 | 10291 | 0.0354 | 0.1192 | 0.232 | 0.43138 | 0.9088 | 0.232
807 | 5 | 2023-02-03 14:00 | 0.00014525 | 10261.25 | 0.0388 | 0.1119 | 0.129 | 0.43636 | 0.90565 | 0.129
808 | 5 | 2023-02-03 15:00 | 0.0001437 | 9378.25 | 0.041 | 0.1055 | 0.027 | 0.43112 | 0.91122 | 0.027
809 | 5 | 2023-02-03 16:00 | 0.00014213 | 9825 | 0.0466 | 0.0924 | 0 | 0.43348 | 0.93071 | 0
810 | 5 | 2023-02-03 17:00 | 0.00014657 | 10098.25 | 0.0499 | 0.0769 | 0 | 0.43182 | 0.94784 | 0
811 | 5 | 2023-02-03 18:00 | 0.00014682 | 8968 | 0.0485 | 0.06 | 0 | 0.42448 | 0.95704 | 0
812 | 5 | 2023-02-03 19:00 | 0.00014201 | 8529 | 0.0439 | 0.0428 | 0 | 0.41845 | 0.94518 | 0
813 | 5 | 2023-02-03 20:00 | 0.00013389 | 9835 | 0.0383 | 0.0263 | 0 | 0.40893 | 0.92442 | 0
814 | 5 | 2023-02-03 21:00 | 0.00012781 | 10208 | 0.0343 | 0.0178 | 0 | 0.40771 | 0.91044 | 0
815 | 5 | 2023-02-03 22:00 | 0.00012228 | 11440.25 | 0.0311 | 0.015 | 0 | 0.40229 | 0.90662 | 0
816 | 5 | 2023-02-03 23:00 | 0.00011491 | 10585.25 | 0.0291 | 0.0161 | 0 | 0.41076 | 0.90081 | 0
817 | 5 | 2023-02-04 | 0.00010894 | 9441 | 0.029 | 0.018 | 0 | 0.40325 | 0.89031 | 0
818 | 5 | 2023-02-04 01:00 | 0.00010338 | 7529 | 0.0276 | 0.0201 | 0 | 0.41006 | 0.8907 | 0
819 | 5 | 2023-02-04 02:00 | 0.00010015 | 6973.25 | 0.0245 | 0.0226 | 0 | 0.4209 | 0.89215 | 0
820 | 5 | 2023-02-04 03:00 | 9.8921e-05 | 4449 | 0.0215 | 0.0262 | 0 | 0.42072 | 0.89177 | 0
821 | 5 | 2023-02-04 04:00 | 9.846e-05 | 1134.5 | 0.0206 | 0.0292 | 0 | 0.42212 | 0.89549 | 0
822 | 5 | 2023-02-04 05:00 | 9.8931e-05 | -424 | 0.0204 | 0.0292 | 0 | 0.42395 | 0.89835 | 0
823 | 5 | 2023-02-04 06:00 | 0.00010142 | -431.25 | 0.0197 | 0.0274 | 0.002 | 0.42858 | 0.91688 | 0.002
824 | 5 | 2023-02-04 07:00 | 0.0001069 | -1422.25 | 0.018 | 0.0249 | 0.085 | 0.42404 | 0.94155 | 0.085
825 | 5 | 2023-02-04 08:00 | 0.0001132 | -714.5 | 0.016 | 0.0212 | 0.223 | 0.43042 | 0.96691 | 0.223
826 | 5 | 2023-02-04 09:00 | 0.00011909 | 94.75 | 0.0192 | 0.0158 | 0.351 | 0.43444 | 0.97479 | 0.351
827 | 5 | 2023-02-04 10:00 | 0.0001225 | -367.75 | 0.0188 | 0.0107 | 0.367 | 0.44247 | 0.97392 | 0.367
828 | 5 | 2023-02-04 11:00 | 0.00012466 | -938 | 0.016 | 0.0079 | 0.335 | 0.45077 | 0.96637 | 0.335
829 | 5 | 2023-02-04 12:00 | 0.00012378 | -1778.5 | 0.015 | 0.0072 | 0.289 | 0.46126 | 0.94895 | 0.289
830 | 5 | 2023-02-04 13:00 | 0.00012087 | -1579.25 | 0.0152 | 0.0071 | 0.214 | 0.47209 | 0.94078 | 0.214
831 | 5 | 2023-02-04 14:00 | 0.00011691 | -1361 | 0.0156 | 0.0078 | 0.116 | 0.47689 | 0.93797 | 0.116
832 | 5 | 2023-02-04 15:00 | 0.00011566 | -3413.5 | 0.0155 | 0.0083 | 0.022 | 0.47768 | 0.94494 | 0.022
833 | 5 | 2023-02-04 16:00 | 0.00011485 | -5913 | 0.0166 | 0.0109 | 0 | 0.47611 | 0.96386 | 0
834 | 5 | 2023-02-04 17:00 | 0.00012146 | -5769.75 | 0.0162 | 0.0205 | 0 | 0.48598 | 0.98515 | 0
835 | 5 | 2023-02-04 18:00 | 0.00012573 | -5106.25 | 0.0157 | 0.0424 | 0 | 0.51245 | 0.99124 | 0
836 | 5 | 2023-02-04 19:00 | 0.00012201 | -4731.5 | 0.017 | 0.0771 | 0 | 0.47943 | 0.98602 | 0
837 | 5 | 2023-02-04 20:00 | 0.00011509 | -2633.5 | 0.0211 | 0.1307 | 0 | 0.45907 | 0.96357 | 0
838 | 5 | 2023-02-04 21:00 | 0.00011003 | -1982 | 0.0295 | 0.2096 | 0 | 0.45121 | 0.94199 | 0
839 | 5 | 2023-02-04 22:00 | 0.00010741 | -792 | 0.0393 | 0.3018 | 0 | 0.45741 | 0.92767 | 0
840 | 5 | 2023-02-04 23:00 | 0.00010222 | 426.25 | 0.0478 | 0.3684 | 0 | 0.45069 | 0.92312 | 0
841 | 6 | 2023-02-05 | 9.6022e-05 | 126.75 | 0.0525 | 0.3803 | 0 | 0.43094 | 0.91688 | 0
842 | 6 | 2023-02-05 01:00 | 9.2948e-05 | 236.25 | 0.0521 | 0.3488 | 0 | 0.42194 | 0.90522 | 0
843 | 6 | 2023-02-05 02:00 | 9.0781e-05 | -234.75 | 0.0478 | 0.3095 | 0 | 0.42186 | 0.89123 | 0
844 | 6 | 2023-02-05 03:00 | 9.0603e-05 | -3101.5 | 0.0446 | 0.2948 | 0 | 0.41565 | 0.89728 | 0
845 | 6 | 2023-02-05 04:00 | 9.1007e-05 | -5611.5 | 0.0448 | 0.3002 | 0 | 0.40176 | 0.89738 | 0
846 | 6 | 2023-02-05 05:00 | 9.0763e-05 | -5642 | 0.0473 | 0.3108 | 0 | 0.3974 | 0.89743 | 0
847 | 6 | 2023-02-05 06:00 | 9.1357e-05 | -3780.5 | 0.0495 | 0.3255 | 0.001 | 0.39722 | 0.90541 | 0.001
848 | 6 | 2023-02-05 07:00 | 9.4402e-05 | -3077.75 | 0.0475 | 0.3474 | 0.104 | 0.40028 | 0.92012 | 0.104
849 | 6 | 2023-02-05 08:00 | 0.00010123 | -1425.25 | 0.0459 | 0.3664 | 0.278 | 0.39949 | 0.93357 | 0.278
850 | 6 | 2023-02-05 09:00 | 0.00010796 | -847.75 | 0.0542 | 0.3727 | 0.41 | 0.40325 | 0.93594 | 0.41
851 | 6 | 2023-02-05 10:00 | 0.00011486 | -2949.5 | 0.054 | 0.3703 | 0.484 | 0.40605 | 0.93691 | 0.484
852 | 6 | 2023-02-05 11:00 | 0.00012028 | -2064.25 | 0.0502 | 0.3518 | 0.5 | 0.41155 | 0.93154 | 0.5
853 | 6 | 2023-02-05 12:00 | 0.0001206 | -2645 | 0.0466 | 0.3126 | 0.45 | 0.41522 | 0.92162 | 0.45
854 | 6 | 2023-02-05 13:00 | 0.00011791 | -4032 | 0.0453 | 0.269 | 0.345 | 0.41015 | 0.91538 | 0.345
855 | 6 | 2023-02-05 14:00 | 0.00011548 | -3863.75 | 0.0477 | 0.2392 | 0.195 | 0.40133 | 0.91383 | 0.195
856 | 6 | 2023-02-05 15:00 | 0.00011311 | -2255 | 0.0579 | 0.2235 | 0.043 | 0.39845 | 0.91862 | 0.043
857 | 6 | 2023-02-05 16:00 | 0.00011292 | -2407.75 | 0.0905 | 0.2177 | 0 | 0.41102 | 0.93831 | 0
858 | 6 | 2023-02-05 17:00 | 0.0001189 | -2828.75 | 0.118 | 0.2188 | 0 | 0.39679 | 0.96192 | 0
859 | 6 | 2023-02-05 18:00 | 0.00012429 | -2465.75 | 0.1269 | 0.2216 | 0 | 0.40377 | 0.97566 | 0
860 | 6 | 2023-02-05 19:00 | 0.00012156 | 180 | 0.1225 | 0.2231 | 0 | 0.42858 | 0.97513 | 0
861 | 6 | 2023-02-05 20:00 | 0.00011614 | 273 | 0.112 | 0.2226 | 0 | 0.40596 | 0.95834 | 0
862 | 6 | 2023-02-05 21:00 | 0.00011263 | -9.5 | 0.1006 | 0.2187 | 0 | 0.39486 | 0.93846 | 0
863 | 6 | 2023-02-05 22:00 | 0.00011164 | -458.5 | 0.0894 | 0.2045 | 0 | 0.39731 | 0.92563 | 0
864 | 6 | 2023-02-05 23:00 | 0.00010576 | 336.75 | 0.0775 | 0.1836 | 0 | 0.39582 | 0.91659 | 0
865 | 6 | 2023-02-06 | 9.9742e-05 | 226.25 | 0.0666 | 0.1554 | 0 | 0.38272 | 0.89685 | 0
866 | 6 | 2023-02-06 01:00 | 9.7626e-05 | 80 | 0.0563 | 0.1259 | 0 | 0.3808 | 0.88964 | 0
867 | 6 | 2023-02-06 02:00 | 9.7879e-05 | -694.5 | 0.0477 | 0.1044 | 0 | 0.38351 | 0.88814 | 0
868 | 6 | 2023-02-06 03:00 | 9.9861e-05 | -1917.25 | 0.0434 | 0.0953 | 0 | 0.37984 | 0.88649 | 0
869 | 6 | 2023-02-06 04:00 | 0.00010263 | -2473.75 | 0.0421 | 0.0921 | 0 | 0.38403 | 0.8906 | 0
870 | 6 | 2023-02-06 05:00 | 0.00010924 | -100.25 | 0.0408 | 0.0945 | 0 | 0.42299 | 0.90135 | 0
871 | 6 | 2023-02-06 06:00 | 0.00012522 | -2991.5 | 0.0393 | 0.1049 | 0.002 | 0.40727 | 0.93028 | 0.002
872 | 6 | 2023-02-06 07:00 | 0.0001372 | -3494 | 0.0365 | 0.1252 | 0.138 | 0.46886 | 0.9626 | 0.138
873 | 6 | 2023-02-06 08:00 | 0.00014325 | -3708.5 | 0.0311 | 0.1432 | 0.355 | 0.53569 | 0.97324 | 0.355
874 | 6 | 2023-02-06 09:00 | 0.00014409 | -3731.75 | 0.0266 | 0.1495 | 0.499 | 0.45514 | 0.96889 | 0.499
875 | 6 | 2023-02-06 10:00 | 0.00014502 | -3858.5 | 0.0271 | 0.1448 | 0.572 | 0.48021 | 0.955 | 0.572
876 | 6 | 2023-02-06 11:00 | 0.0001459 | -4389.25 | 0.0281 | 0.1332 | 0.581 | 0.43208 | 0.94092 | 0.581
877 | 6 | 2023-02-06 12:00 | 0.00014536 | -5565.75 | 0.028 | 0.1169 | 0.523 | 0.41932 | 0.92747 | 0.523
878 | 6 | 2023-02-06 13:00 | 0.00014359 | -5466 | 0.0308 | 0.103 | 0.411 | 0.42963 | 0.92597 | 0.411
879 | 6 | 2023-02-06 14:00 | 0.00014253 | -6335 | 0.0372 | 0.0952 | 0.244 | 0.42902 | 0.93371 | 0.244
880 | 6 | 2023-02-06 15:00 | 0.00014014 | -7405 | 0.0502 | 0.1001 | 0.059 | 0.43531 | 0.93962 | 0.059
881 | 6 | 2023-02-06 16:00 | 0.00013836 | -8691.25 | 0.0784 | 0.118 | 0 | 0.44999 | 0.96028 | 0
882 | 6 | 2023-02-06 17:00 | 0.00014293 | -7440 | 0.0955 | 0.1433 | 0 | 0.51393 | 0.98258 | 0
883 | 6 | 2023-02-06 18:00 | 0.00014644 | -5960.25 | 0.0959 | 0.1637 | 0 | 0.56373 | 0.98936 | 0
884 | 6 | 2023-02-06 19:00 | 0.00014324 | -5159.25 | 0.089 | 0.1763 | 0 | 0.53359 | 0.98568 | 0
885 | 6 | 2023-02-06 20:00 | 0.0001349 | -4305 | 0.0823 | 0.1877 | 0 | 0.46781 | 0.96134 | 0
886 | 6 | 2023-02-06 21:00 | 0.00012649 | -2344.75 | 0.0752 | 0.1861 | 0 | 0.51297 | 0.94 | 0
887 | 6 | 2023-02-06 22:00 | 0.0001208 | -1984.5 | 0.0658 | 0.1718 | 0 | 0.4941 | 0.92326 | 0
888 | 6 | 2023-02-06 23:00 | 0.00011487 | -919.75 | 0.0547 | 0.1544 | 0 | 0.47497 | 0.9163 | 0
889 | 6 | 2023-02-07 | 0.00010859 | -1072 | 0.0446 | 0.128 | 0 | 0.4706 | 0.90657 | 0
890 | 6 | 2023-02-07 01:00 | 0.00010581 | 79 | 0.0389 | 0.0971 | 0 | 0.46222 | 0.90347 | 0
891 | 6 | 2023-02-07 02:00 | 0.00010538 | 1210.25 | 0.0384 | 0.0797 | 0 | 0.46003 | 0.90289 | 0
892 | 6 | 2023-02-07 03:00 | 0.00010732 | 279.75 | 0.0436 | 0.0847 | 0 | 0.45549 | 0.90362 | 0
893 | 6 | 2023-02-07 04:00 | 0.0001086 | -156.75 | 0.0552 | 0.0961 | 0 | 0.47855 | 0.9087 | 0
894 | 6 | 2023-02-07 05:00 | 0.0001153 | -129.75 | 0.0716 | 0.1078 | 0 | 0.52669 | 0.91833 | 0
895 | 6 | 2023-02-07 06:00 | 0.0001304 | -3528 | 0.0864 | 0.119 | 0 | 0.54565 | 0.94808 | 0
896 | 6 | 2023-02-07 07:00 | 0.00014113 | -3603.75 | 0.0938 | 0.1295 | 0.051 | 0.56198 | 0.97436 | 0.051
897 | 6 | 2023-02-07 08:00 | 0.00014473 | -1615.5 | 0.0933 | 0.1421 | 0.123 | 0.5556 | 0.97799 | 0.123
898 | 6 | 2023-02-07 09:00 | 0.00014425 | 2184 | 0.1077 | 0.1558 | 0.173 | 0.55263 | 0.9687 | 0.173
899 | 6 | 2023-02-07 10:00 | 0.00014513 | 4620.25 | 0.1315 | 0.1856 | 0.204 | 0.50004 | 0.95674 | 0.204
900 | 6 | 2023-02-07 11:00 | 0.00014648 | 5255.75 | 0.1548 | 0.2161 | 0.199 | 0.47244 | 0.93154 | 0.199
901 | 6 | 2023-02-07 12:00 | 0.00014642 | 3726.5 | 0.1742 | 0.2449 | 0.161 | 0.46501 | 0.92428 | 0.161
902 | 6 | 2023-02-07 13:00 | 0.00014462 | 2917 | 0.1872 | 0.2792 | 0.106 | 0.47471 | 0.92559 | 0.106
903 | 6 | 2023-02-07 14:00 | 0.00014157 | 2401.25 | 0.1851 | 0.3129 | 0.05 | 0.48668 | 0.92355 | 0.05
904 | 6 | 2023-02-07 15:00 | 0.00013803 | -581 | 0.1803 | 0.3504 | 0.007 | 0.48781 | 0.93729 | 0.007
905 | 6 | 2023-02-07 16:00 | 0.00013655 | -3526.25 | 0.2024 | 0.3894 | 0 | 0.52913 | 0.96163 | 0
906 | 6 | 2023-02-07 17:00 | 0.00014167 | -4815 | 0.2234 | 0.4192 | 0 | 0.54276 | 0.98278 | 0
907 | 6 | 2023-02-07 18:00 | 0.00014609 | -4490 | 0.2374 | 0.439 | 0 | 0.53839 | 0.99347 | 0
908 | 6 | 2023-02-07 19:00 | 0.00014321 | -3099 | 0.2429 | 0.4437 | 0 | 0.49707 | 0.99236 | 0
909 | 6 | 2023-02-07 20:00 | 0.00013617 | -3832.5 | 0.2356 | 0.426 | 0 | 0.46667 | 0.97561 | 0
910 | 6 | 2023-02-07 21:00 | 0.00012888 | -2559.25 | 0.2267 | 0.3896 | 0 | 0.48668 | 0.95079 | 0
911 | 6 | 2023-02-07 22:00 | 0.0001233 | -921.75 | 0.2211 | 0.3532 | 0 | 0.47838 | 0.93391 | 0
912 | 6 | 2023-02-07 23:00 | 0.00011609 | 658.5 | 0.2145 | 0.3321 | 0 | 0.45567 | 0.92752 | 0
913 | 6 | 2023-02-08 | 0.00011032 | 1048 | 0.2092 | 0.326 | 0 | 0.45951 | 0.91722 | 0
914 | 6 | 2023-02-08 01:00 | 0.00010669 | 2695.5 | 0.2089 | 0.3302 | 0 | 0.53202 | 0.91383 | 0
915 | 6 | 2023-02-08 02:00 | 0.00010497 | 2235.25 | 0.2116 | 0.3408 | 0 | 0.46956 | 0.91194 | 0
916 | 6 | 2023-02-08 03:00 | 0.00010533 | 697.75 | 0.2112 | 0.352 | 0 | 0.45348 | 0.91397 | 0
917 | 6 | 2023-02-08 04:00 | 0.00010817 | 1337.25 | 0.2107 | 0.357 | 0 | 0.47654 | 0.91175 | 0
918 | 6 | 2023-02-08 05:00 | 0.00011509 | 867 | 0.2031 | 0.3469 | 0 | 0.47069 | 0.91901 | 0
919 | 6 | 2023-02-08 06:00 | 0.00013004 | -1708 | 0.1956 | 0.3201 | 0.002 | 0.48048 | 0.95195 | 0.002
920 | 6 | 2023-02-08 07:00 | 0.00014147 | -1324.75 | 0.1657 | 0.2776 | 0.086 | 0.52407 | 0.98089 | 0.086
921 | 6 | 2023-02-08 08:00 | 0.00014668 | 1479 | 0.141 | 0.2095 | 0.244 | 0.51 | 0.98829 | 0.244
922 | 6 | 2023-02-08 09:00 | 0.00014779 | 4493.75 | 0.1495 | 0.14 | 0.405 | 0.4658 | 0.9747 | 0.405
923 | 6 | 2023-02-08 10:00 | 0.00014847 | 6812.75 | 0.1316 | 0.0933 | 0.511 | 0.45488 | 0.95815 | 0.511
924 | 6 | 2023-02-08 11:00 | 0.00014886 | 8281.75 | 0.0944 | 0.07 | 0.539 | 0.45916 | 0.94668 | 0.539
925 | 6 | 2023-02-08 12:00 | 0.00014715 | 6694.25 | 0.0707 | 0.0657 | 0.49 | 0.44579 | 0.9312 | 0.49
926 | 6 | 2023-02-08 13:00 | 0.0001457 | 5868.25 | 0.0644 | 0.0747 | 0.385 | 0.44099 | 0.92007 | 0.385
927 | 6 | 2023-02-08 14:00 | 0.00014141 | 4900 | 0.0685 | 0.081 | 0.223 | 0.43051 | 0.92109 | 0.223
928 | 6 | 2023-02-08 15:00 | 0.00013837 | 3599.5 | 0.0747 | 0.0784 | 0.05 | 0.42684 | 0.93565 | 0.05
929 | 6 | 2023-02-08 16:00 | 0.00013771 | 336.5 | 0.0881 | 0.0704 | 0 | 0.44745 | 0.96855 | 0
930 | 6 | 2023-02-08 17:00 | 0.00014403 | -82.25 | 0.0852 | 0.0578 | 0 | 0.44178 | 0.98757 | 0
931 | 6 | 2023-02-08 18:00 | 0.00015003 | 2478.5 | 0.0728 | 0.0466 | 0 | 0.44038 | 0.98829 | 0
932 | 6 | 2023-02-08 19:00 | 0.0001497 | 4856.75 | 0.0603 | 0.0402 | 0 | 0.43854 | 0.98234 | 0
933 | 6 | 2023-02-08 20:00 | 0.00014192 | 7057.25 | 0.0524 | 0.0413 | 0 | 0.42553 | 0.95902 | 0
934 | 6 | 2023-02-08 21:00 | 0.0001342 | 7790.75 | 0.0511 | 0.0493 | 0 | 0.4347 | 0.93342 | 0
935 | 6 | 2023-02-08 22:00 | 0.00012732 | 8274 | 0.0558 | 0.0567 | 0 | 0.51123 | 0.91992 | 0
936 | 6 | 2023-02-08 23:00 | 0.00011901 | 7270.25 | 0.0622 | 0.0566 | 0 | 0.43749 | 0.91083 | 0
937 | 6 | 2023-02-09 | 0.00011704 | 6231.25 | 0.0662 | 0.06 | 0 | 0.42596 | 0.89738 | 0
938 | 6 | 2023-02-09 01:00 | 0.00011418 | 6509.5 | 0.0705 | 0.0789 | 0 | 0.42806 | 0.90391 | 0
939 | 6 | 2023-02-09 02:00 | 0.00011213 | 6171 | 0.0828 | 0.1192 | 0 | 0.42526 | 0.90599 | 0
940 | 6 | 2023-02-09 03:00 | 0.00011202 | 6514 | 0.1024 | 0.1749 | 0 | 0.42151 | 0.89597 | 0
941 | 6 | 2023-02-09 04:00 | 0.00011401 | 6926.25 | 0.1287 | 0.2375 | 0 | 0.4195 | 0.89801 | 0
942 | 6 | 2023-02-09 05:00 | 0.00012054 | 7229.5 | 0.16 | 0.3081 | 0 | 0.41897 | 0.9058 | 0
943 | 6 | 2023-02-09 06:00 | 0.00013561 | 6204 | 0.1982 | 0.372 | 0.001 | 0.42238 | 0.93846 | 0.001
944 | 6 | 2023-02-09 07:00 | 0.00014745 | 4975.75 | 0.2168 | 0.4165 | 0.06 | 0.43295 | 0.96642 | 0.06
945 | 6 | 2023-02-09 08:00 | 0.00015092 | 5316 | 0.2267 | 0.4641 | 0.145 | 0.42963 | 0.97136 | 0.145
946 | 6 | 2023-02-09 09:00 | 0.00015178 | 6826 | 0.2693 | 0.4881 | 0.203 | 0.42369 | 0.95336 | 0.203
947 | 6 | 2023-02-09 10:00 | 0.00015292 | 6982.5 | 0.3367 | 0.4783 | 0.235 | 0.42806 | 0.94552 | 0.235
948 | 6 | 2023-02-09 11:00 | 0.00015271 | 6760.75 | 0.379 | 0.4636 | 0.232 | 0.43164 | 0.94179 | 0.232
949 | 6 | 2023-02-09 12:00 | 0.00015094 | 5939 | 0.3952 | 0.4426 | 0.204 | 0.43889 | 0.93226 | 0.204
950 | 6 | 2023-02-09 13:00 | 0.00014772 | 6209.25 | 0.3827 | 0.4271 | 0.156 | 0.44125 | 0.92868 | 0.156
951 | 6 | 2023-02-09 14:00 | 0.00014286 | 6308.75 | 0.3464 | 0.4264 | 0.086 | 0.43854 | 0.93604 | 0.086
952 | 6 | 2023-02-09 15:00 | 0.00014006 | 5712.5 | 0.3306 | 0.4426 | 0.02 | 0.43409 | 0.95491 | 0.02
953 | 6 | 2023-02-09 16:00 | 0.0001402 | 3227.5 | 0.3457 | 0.4683 | 0 | 0.48816 | 0.98278 | 0
954 | 6 | 2023-02-09 17:00 | 0.00014591 | 3033.5 | 0.3393 | 0.483 | 0 | 0.48921 | 0.99274 | 0
955 | 6 | 2023-02-09 18:00 | 0.00015093 | 5146.75 | 0.3012 | 0.4798 | 0 | 0.53114 | 0.98965 | 0
956 | 6 | 2023-02-09 19:00 | 0.00014812 | 3597.75 | 0.26 | 0.4609 | 0 | 0.48091 | 0.98142 | 0
957 | 6 | 2023-02-09 20:00 | 0.00014145 | 5123.75 | 0.2223 | 0.4258 | 0 | 0.43426 | 0.96129 | 0
958 | 6 | 2023-02-09 21:00 | 0.00013328 | 6286.75 | 0.1954 | 0.3782 | 0 | 0.40936 | 0.93855 | 0
959 | 6 | 2023-02-09 22:00 | 0.00012661 | 5551 | 0.1753 | 0.3333 | 0 | 0.43479 | 0.92292 | 0
960 | 6 | 2023-02-09 23:00 | 0.00011947 | 6264.25 | 0.158 | 0.2981 | 0 | 0.39993 | 0.91204 | 0
961 | 6 | 2023-02-10 | 0.00011532 | 6849 | 0.1427 | 0.2727 | 0 | 0.3974 | 0.90265 | 0
962 | 6 | 2023-02-10 01:00 | 0.00011083 | 6787.5 | 0.1259 | 0.2481 | 0 | 0.40133 | 0.90217 | 0
963 | 6 | 2023-02-10 02:00 | 0.00010939 | 6324 | 0.1095 | 0.2159 | 0 | 0.39486 | 0.90149 | 0
964 | 6 | 2023-02-10 03:00 | 0.00011001 | 5828 | 0.0989 | 0.1766 | 0 | 0.39154 | 0.90023 | 0
965 | 6 | 2023-02-10 04:00 | 0.00011361 | 6030.75 | 0.0886 | 0.1417 | 0 | 0.405 | 0.90289 | 0
966 | 6 | 2023-02-10 05:00 | 0.000118 | 6686.5 | 0.0747 | 0.1199 | 0 | 0.44527 | 0.91741 | 0
967 | 6 | 2023-02-10 06:00 | 0.00013217 | 5148.5 | 0.0657 | 0.1111 | 0.002 | 0.4506 | 0.958 | 0.002
968 | 6 | 2023-02-10 07:00 | 0.0001441 | 3569.5 | 0.056 | 0.1067 | 0.103 | 0.48283 | 0.98186 | 0.103
969 | 6 | 2023-02-10 08:00 | 0.0001502 | 4720 | 0.051 | 0.1014 | 0.263 | 0.44841 | 0.98829 | 0.263
970 | 6 | 2023-02-10 09:00 | 0.00015115 | 4815.75 | 0.0498 | 0.0925 | 0.387 | 0.42902 | 0.97639 | 0.387
971 | 6 | 2023-02-10 10:00 | 0.00015193 | 5649.25 | 0.0543 | 0.0852 | 0.46 | 0.4388 | 0.96391 | 0.46
972 | 6 | 2023-02-10 11:00 | 0.00015025 | 6218.5 | 0.0619 | 0.076 | 0.455 | 0.44195 | 0.95079 | 0.455
973 | 6 | 2023-02-10 12:00 | 0.00014783 | 6675 | 0.0683 | 0.0652 | 0.398 | 0.43618 | 0.94015 | 0.398
974 | 6 | 2023-02-10 13:00 | 0.00014447 | 7431 | 0.074 | 0.0561 | 0.3 | 0.44614 | 0.93425 | 0.3
975 | 6 | 2023-02-10 14:00 | 0.00014033 | 7241 | 0.0778 | 0.05 | 0.172 | 0.45147 | 0.93212 | 0.172
976 | 6 | 2023-02-10 15:00 | 0.00013765 | 6555 | 0.0733 | 0.0477 | 0.043 | 0.43409 | 0.94218 | 0.043
977 | 6 | 2023-02-10 16:00 | 0.00013733 | 4245 | 0.0778 | 0.0476 | 0 | 0.41295 | 0.96918 | 0
978 | 6 | 2023-02-10 17:00 | 0.00014293 | 5558.5 | 0.0857 | 0.0481 | 0 | 0.41417 | 0.9849 | 0
979 | 6 | 2023-02-10 18:00 | 0.00014635 | 5233.5 | 0.0856 | 0.0486 | 0 | 0.40954 | 0.98374 | 0
980 | 6 | 2023-02-10 19:00 | 0.00014286 | 5487.75 | 0.0823 | 0.0493 | 0 | 0.40246 | 0.95955 | 0
981 | 6 | 2023-02-10 20:00 | 0.00013477 | 7157 | 0.077 | 0.0502 | 0 | 0.39652 | 0.93376 | 0
982 | 6 | 2023-02-10 21:00 | 0.00012868 | 6520.75 | 0.0702 | 0.0488 | 0 | 0.39897 | 0.92017 | 0
983 | 6 | 2023-02-10 22:00 | 0.00012347 | 7678 | 0.063 | 0.045 | 0 | 0.40176 | 0.9087 | 0
984 | 6 | 2023-02-10 23:00 | 0.00011695 | 7562 | 0.0569 | 0.0355 | 0 | 0.40264 | 0.90367 | 0
985 | 6 | 2023-02-11 | 0.0001109 | 8853.25 | 0.0517 | 0.0267 | 0 | 0.41068 | 0.89114 | 0
986 | 6 | 2023-02-11 01:00 | 0.00010711 | 8533 | 0.0483 | 0.0168 | 0 | 0.40124 | 0.8863 | 0
987 | 6 | 2023-02-11 02:00 | 0.00010537 | 9174 | 0.0471 | 0.0075 | 0 | 0.40788 | 0.88465 | 0
988 | 6 | 2023-02-11 03:00 | 0.00010446 | 10016 | 0.0471 | 0.0026 | 0 | 0.39888 | 0.88668 | 0
989 | 6 | 2023-02-11 04:00 | 0.00010456 | 8745 | 0.0462 | 0.0009 | 0 | 0.39661 | 0.88852 | 0
990 | 6 | 2023-02-11 05:00 | 0.00010324 | 8141 | 0.0454 | 0.0002 | 0 | 0.39731 | 0.89283 | 0
991 | 6 | 2023-02-11 06:00 | 0.00010523 | 8166 | 0.044 | 0.0001 | 0.004 | 0.39897 | 0.90502 | 0.004
992 | 6 | 2023-02-11 07:00 | 0.00011112 | 8693 | 0.0408 | 0.0001 | 0.109 | 0.39093 | 0.91896 | 0.109
993 | 6 | 2023-02-11 08:00 | 0.00011854 | 9292 | 0.0374 | 0.0001 | 0.263 | 0.39565 | 0.92897 | 0.263
994 | 6 | 2023-02-11 09:00 | 0.00012324 | 9377.25 | 0.0397 | 0 | 0.394 | 0.39783 | 0.93076 | 0.394
995 | 6 | 2023-02-11 10:00 | 0.00012717 | 9558 | 0.0432 | 0 | 0.478 | 0.39652 | 0.92728 | 0.478
996 | 6 | 2023-02-11 11:00 | 0.00013049 | 8353 | 0.043 | 0 | 0.502 | 0.40727 | 0.92399 | 0.502
997 | 6 | 2023-02-11 12:00 | 0.00012884 | 9286 | 0.0449 | 0.0003 | 0.47 | 0.40919 | 0.91634 | 0.47
998 | 6 | 2023-02-11 13:00 | 0.0001254 | 9271 | 0.0487 | 0.0018 | 0.38 | 0.41076 | 0.92592 | 0.38
999 | 6 | 2023-02-11 14:00 | 0.0001226 | 9050 | 0.0524 | 0.0041 | 0.236 | 0.41906 | 0.91683 | 0.236
1000 | 6 | 2023-02-11 15:00 | 0.00012017 | 8064.5 | 0.0471 | 0.0072 | 0.068 | 0.4001 | 0.91915 | 0.068
1001 | 6 | 2023-02-11 16:00 | 0.00012018 | 7985.25 | 0.0483 | 0.011 | 0 | 0.41295 | 0.93967 | 0
1002 | 6 | 2023-02-11 17:00 | 0.00012606 | 6039 | 0.0497 | 0.0155 | 0 | 0.40203 | 0.96695 | 0
1003 | 6 | 2023-02-11 18:00 | 0.00013052 | 4912 | 0.044 | 0.0226 | 0 | 0.38997 | 0.98466 | 0
1004 | 6 | 2023-02-11 19:00 | 0.00012479 | 4393 | 0.0359 | 0.0301 | 0 | 0.39425 | 0.98365 | 0
1005 | 6 | 2023-02-11 20:00 | 0.00011648 | 5700.25 | 0.0292 | 0.039 | 0 | 0.3905 | 0.96894 | 0
1006 | 6 | 2023-02-11 21:00 | 0.00011065 | 5982 | 0.025 | 0.0525 | 0 | 0.4015 | 0.95728 | 0
1007 | 6 | 2023-02-11 22:00 | 0.00010683 | 4282.5 | 0.0224 | 0.0741 | 0 | 0.39277 | 0.93802 | 0
1008 | 6 | 2023-02-11 23:00 | 0.00010046 | 5110.75 | 0.0225 | 0.1035 | 0 | 0.3932 | 0.92723 | 0
1009 | 7 | 2023-02-12 | 9.5086e-05 | 6339.75 | 0.0252 | 0.1408 | 0 | 0.37617 | 0.91586 | 0
1010 | 7 | 2023-02-12 01:00 | 9.1047e-05 | 5991.75 | 0.0302 | 0.1839 | 0 | 0.37626 | 0.91189 | 0
1011 | 7 | 2023-02-12 02:00 | 8.8784e-05 | 6288.25 | 0.0361 | 0.2277 | 0 | 0.37329 | 0.91078 | 0
1012 | 7 | 2023-02-12 03:00 | 8.7648e-05 | 5839.5 | 0.0421 | 0.2782 | 0 | 0.37285 | 0.90672 | 0
1013 | 7 | 2023-02-12 04:00 | 8.7717e-05 | 4867 | 0.0475 | 0.325 | 0 | 0.37267 | 0.90715 | 0
1014 | 7 | 2023-02-12 05:00 | 8.8141e-05 | 4940.5 | 0.0551 | 0.3564 | 0 | 0.3732 | 0.90734 | 0
1015 | 7 | 2023-02-12 06:00 | 8.8498e-05 | 4528.5 | 0.0629 | 0.366 | 0.005 | 0.36848 | 0.91717 | 0.005
1016 | 7 | 2023-02-12 07:00 | 9.2419e-05 | 4438.75 | 0.0642 | 0.3573 | 0.101 | 0.37206 | 0.94629 | 0.101
1017 | 7 | 2023-02-12 08:00 | 9.958e-05 | 2634 | 0.0644 | 0.3274 | 0.239 | 0.369 | 0.96463 | 0.239
1018 | 7 | 2023-02-12 09:00 | 0.00010697 | 1653.75 | 0.0747 | 0.2929 | 0.341 | 0.37084 | 0.96594 | 0.341
1019 | 7 | 2023-02-12 10:00 | 0.00011236 | 1916.75 | 0.0876 | 0.2703 | 0.401 | 0.37853 | 0.96066 | 0.401
1020 | 7 | 2023-02-12 11:00 | 0.00011663 | 1911.5 | 0.1007 | 0.2565 | 0.408 | 0.38158 | 0.9462 | 0.408
1021 | 7 | 2023-02-12 12:00 | 0.00011672 | 2293 | 0.113 | 0.2464 | 0.369 | 0.37827 | 0.9251 | 0.369
1022 | 7 | 2023-02-12 13:00 | 0.00011303 | 2743.75 | 0.1172 | 0.235 | 0.288 | 0.3815 | 0.92041 | 0.288
1023 | 7 | 2023-02-12 14:00 | 0.00010964 | 3555.5 | 0.1131 | 0.2164 | 0.171 | 0.38281 | 0.91857 | 0.171
1024 | 7 | 2023-02-12 15:00 | 0.00010794 | 4032 | 0.1219 | 0.1976 | 0.047 | 0.38124 | 0.92312 | 0.047
1025 | 7 | 2023-02-12 16:00 | 0.00010917 | 2864.25 | 0.1464 | 0.1938 | 0 | 0.39399 | 0.94223 | 0
1026 | 7 | 2023-02-12 17:00 | 0.00011468 | 648.75 | 0.1517 | 0.1844 | 0 | 0.42544 | 0.97044 | 0
1027 | 7 | 2023-02-12 18:00 | 0.00012124 | 52 | 0.1456 | 0.1578 | 0 | 0.39172 | 0.982 | 0
1028 | 7 | 2023-02-12 19:00 | 0.00011859 | 2729.5 | 0.134 | 0.1235 | 0 | 0.41155 | 0.97968 | 0
1029 | 7 | 2023-02-12 20:00 | 0.00011279 | 3174 | 0.1209 | 0.1003 | 0 | 0.39163 | 0.96512 | 0
1030 | 7 | 2023-02-12 21:00 | 0.00010931 | 4785 | 0.1133 | 0.0892 | 0 | 0.45453 | 0.94823 | 0
1031 | 7 | 2023-02-12 22:00 | 0.00010783 | 3599.25 | 0.1091 | 0.0882 | 0 | 0.41277 | 0.93168 | 0
1032 | 7 | 2023-02-12 23:00 | 0.00010222 | 4605.75 | 0.1081 | 0.0843 | 0 | 0.38761 | 0.91262 | 0
1033 | 7 | 2023-02-13 | 9.8018e-05 | 4429 | 0.1071 | 0.0771 | 0 | 0.37433 | 0.8923 | 0
1034 | 7 | 2023-02-13 01:00 | 9.4848e-05 | 3186 | 0.0988 | 0.0839 | 0 | 0.37617 | 0.88872 | 0
1035 | 7 | 2023-02-13 02:00 | 9.3748e-05 | 2090.5 | 0.091 | 0.0982 | 0 | 0.36429 | 0.88606 | 0
1036 | 7 | 2023-02-13 03:00 | 9.5099e-05 | 1472.25 | 0.0836 | 0.1085 | 0 | 0.35905 | 0.88528 | 0
1037 | 7 | 2023-02-13 04:00 | 9.867e-05 | 1728.25 | 0.0788 | 0.1178 | 0 | 0.35669 | 0.89002 | 0
1038 | 7 | 2023-02-13 05:00 | 0.00010637 | 3160 | 0.0768 | 0.1166 | 0 | 0.36053 | 0.90493 | 0
1039 | 7 | 2023-02-13 06:00 | 0.00012385 | 80 | 0.0692 | 0.0943 | 0.001 | 0.39146 | 0.93599 | 0.001
1040 | 7 | 2023-02-13 07:00 | 0.00013639 | -1336 | 0.048 | 0.066 | 0.033 | 0.44868 | 0.96966 | 0.033
1041 | 7 | 2023-02-13 08:00 | 0.00014239 | -657.75 | 0.0273 | 0.0474 | 0.09 | 0.50668 | 0.97886 | 0.09
1042 | 7 | 2023-02-13 09:00 | 0.00014305 | -705.75 | 0.0205 | 0.0437 | 0.155 | 0.45034 | 0.97315 | 0.155
1043 | 7 | 2023-02-13 10:00 | 0.00014364 | 358.25 | 0.0203 | 0.0595 | 0.217 | 0.48222 | 0.96003 | 0.217
1044 | 7 | 2023-02-13 11:00 | 0.00014482 | 1295.25 | 0.0241 | 0.0848 | 0.245 | 0.48965 | 0.94368 | 0.245
1045 | 7 | 2023-02-13 12:00 | 0.00014321 | 1576.5 | 0.028 | 0.1082 | 0.211 | 0.39748 | 0.92331 | 0.211
1046 | 7 | 2023-02-13 13:00 | 0.00014049 | 747 | 0.0308 | 0.1194 | 0.139 | 0.38787 | 0.91959 | 0.139
1047 | 7 | 2023-02-13 14:00 | 0.00013795 | 1045 | 0.0327 | 0.1229 | 0.062 | 0.39888 | 0.9207 | 0.062
1048 | 7 | 2023-02-13 15:00 | 0.00013591 | -979.25 | 0.0403 | 0.1225 | 0.012 | 0.40037 | 0.92907 | 0.012
1049 | 7 | 2023-02-13 16:00 | 0.00013399 | -3559.25 | 0.0528 | 0.1138 | 0 | 0.44108 | 0.95258 | 0
1050 | 7 | 2023-02-13 17:00 | 0.00013828 | -5669 | 0.0619 | 0.0962 | 0 | 0.44964 | 0.97639 | 0
1051 | 7 | 2023-02-13 18:00 | 0.00014366 | -4495 | 0.0672 | 0.0864 | 0 | 0.47611 | 0.98229 | 0
1052 | 7 | 2023-02-13 19:00 | 0.00014045 | -2980.5 | 0.0669 | 0.0981 | 0 | 0.45715 | 0.98166 | 0
1053 | 7 | 2023-02-13 20:00 | 0.00013196 | -2710.25 | 0.0629 | 0.1195 | 0 | 0.43147 | 0.96579 | 0
1054 | 7 | 2023-02-13 21:00 | 0.00012431 | -1083.5 | 0.0576 | 0.1552 | 0 | 0.45532 | 0.9432 | 0
1055 | 7 | 2023-02-13 22:00 | 0.00011821 | -43.25 | 0.0524 | 0.197 | 0 | 0.44501 | 0.92636 | 0
1056 | 7 | 2023-02-13 23:00 | 0.0001109 | 838.5 | 0.0481 | 0.259 | 0 | 0.44745 | 0.91373 | 0
1057 | 7 | 2023-02-14 | 0.00010397 | 1296 | 0.0455 | 0.3348 | 0 | 0.42395 | 0.8998 | 0
1058 | 7 | 2023-02-14 01:00 | 0.00010097 | 1177 | 0.0475 | 0.3658 | 0 | 0.42238 | 0.89752 | 0
1059 | 7 | 2023-02-14 02:00 | 9.9616e-05 | 971.5 | 0.0509 | 0.4044 | 0 | 0.41557 | 0.89418 | 0
1060 | 7 | 2023-02-14 03:00 | 0.00010101 | 43 | 0.0603 | 0.5266 | 0 | 0.41181 | 0.8921 | 0
1061 | 7 | 2023-02-14 04:00 | 0.00010396 | -120.5 | 0.0773 | 0.5765 | 0 | 0.40439 | 0.89641 | 0
1062 | 7 | 2023-02-14 05:00 | 0.00010985 | 1142.5 | 0.0911 | 0.558 | 0 | 0.40674 | 0.90701 | 0
1063 | 7 | 2023-02-14 06:00 | 0.00012516 | -1036.75 | 0.0996 | 0.5346 | 0.002 | 0.41932 | 0.94291 | 0.002
1064 | 7 | 2023-02-14 07:00 | 0.00013662 | -1958.5 | 0.0877 | 0.4893 | 0.051 | 0.46379 | 0.97382 | 0.051
1065 | 7 | 2023-02-14 08:00 | 0.0001414 | -1720 | 0.0692 | 0.4477 | 0.125 | 0.47148 | 0.97678 | 0.125
1066 | 7 | 2023-02-14 09:00 | 0.00014153 | -448.5 | 0.0748 | 0.4159 | 0.187 | 0.41172 | 0.96768 | 0.187
1067 | 7 | 2023-02-14 10:00 | 0.00014249 | 674.75 | 0.0966 | 0.3999 | 0.221 | 0.41295 | 0.94905 | 0.221
1068 | 7 | 2023-02-14 11:00 | 0.00014273 | 2716 | 0.1218 | 0.3777 | 0.223 | 0.43452 | 0.93483 | 0.223
1069 | 7 | 2023-02-14 12:00 | 0.00014006 | 2221.5 | 0.14 | 0.3714 | 0.186 | 0.41303 | 0.91997 | 0.186
1070 | 7 | 2023-02-14 13:00 | 0.00013806 | 1110 | 0.1606 | 0.4184 | 0.138 | 0.42238 | 0.91944 | 0.138
1071 | 7 | 2023-02-14 14:00 | 0.00013532 | 780 | 0.1936 | 0.4486 | 0.078 | 0.42273 | 0.92181 | 0.078
1072 | 7 | 2023-02-14 15:00 | 0.00013262 | 233.75 | 0.2409 | 0.4667 | 0.021 | 0.41618 | 0.93308 | 0.021
1073 | 7 | 2023-02-14 16:00 | 0.00013205 | -2543 | 0.2836 | 0.5337 | 0 | 0.44116 | 0.95747 | 0
1074 | 7 | 2023-02-14 17:00 | 0.00013699 | -3830.25 | 0.3013 | 0.6344 | 0 | 0.49996 | 0.98094 | 0
1075 | 7 | 2023-02-14 18:00 | 0.00014286 | -4188 | 0.3453 | 0.7188 | 0 | 0.48755 | 0.99153 | 0
1076 | 7 | 2023-02-14 19:00 | 0.0001407 | -1437.75 | 0.3941 | 0.7736 | 0 | 0.45392 | 0.98669 | 0
1077 | 7 | 2023-02-14 20:00 | 0.00013324 | 304.25 | 0.4304 | 0.828 | 0 | 0.41749 | 0.96797 | 0
1078 | 7 | 2023-02-14 21:00 | 0.00012532 | 515.25 | 0.489 | 0.8604 | 0 | 0.3898 | 0.94286 | 0
1079 | 7 | 2023-02-14 22:00 | 0.00011854 | 1160.25 | 0.5803 | 0.8943 | 0 | 0.39381 | 0.92965 | 0
1080 | 7 | 2023-02-14 23:00 | 0.00011133 | 2227.5 | 0.6674 | 0.9223 | 0 | 0.39381 | 0.92273 | 0
1081 | 7 | 2023-02-15 | 0.00010487 | 1908.5 | 0.7388 | 0.957 | 0 | 0.39757 | 0.91243 | 0
1082 | 7 | 2023-02-15 01:00 | 0.00010198 | 2486.25 | 0.7812 | 0.9746 | 0 | 0.39513 | 0.91049 | 0
1083 | 7 | 2023-02-15 02:00 | 0.00010071 | 2363.5 | 0.7911 | 0.9691 | 0 | 0.39373 | 0.91015 | 0
1084 | 7 | 2023-02-15 03:00 | 0.00010137 | 1369.75 | 0.7881 | 0.9652 | 0 | 0.39565 | 0.91034 | 0
1085 | 7 | 2023-02-15 04:00 | 0.00010438 | 110.25 | 0.7795 | 0.9668 | 0 | 0.40054 | 0.90967 | 0
1086 | 7 | 2023-02-15 05:00 | 0.00011147 | -113.25 | 0.769 | 0.9674 | 0 | 0.42133 | 0.91722 | 0
1087 | 7 | 2023-02-15 06:00 | 0.00012673 | -1694.5 | 0.7649 | 0.9669 | 0.005 | 0.54512 | 0.95273 | 0.005
1088 | 7 | 2023-02-15 07:00 | 0.0001379 | -3012.25 | 0.7573 | 0.9646 | 0.081 | 0.54914 | 0.97852 | 0.081
1089 | 7 | 2023-02-15 08:00 | 0.00014324 | -2012.5 | 0.7641 | 0.9596 | 0.175 | 0.52669 | 0.98548 | 0.175
1090 | 7 | 2023-02-15 09:00 | 0.00014367 | 192.75 | 0.7723 | 0.9475 | 0.253 | 0.41382 | 0.97474 | 0.253
1091 | 7 | 2023-02-15 10:00 | 0.00014404 | 3248 | 0.7842 | 0.933 | 0.301 | 0.51341 | 0.961 | 0.301
1092 | 7 | 2023-02-15 11:00 | 0.00014395 | 4655.5 | 0.799 | 0.9128 | 0.318 | 0.49978 | 0.94673 | 0.318
1093 | 7 | 2023-02-15 12:00 | 0.00014197 | 2816.25 | 0.7985 | 0.8939 | 0.294 | 0.43846 | 0.93067 | 0.294
1094 | 7 | 2023-02-15 13:00 | 0.00013916 | 4723.75 | 0.7767 | 0.8754 | 0.241 | 0.47384 | 0.92355 | 0.241
1095 | 7 | 2023-02-15 14:00 | 0.00013582 | 2915 | 0.7334 | 0.8513 | 0.147 | 0.47401 | 0.92292 | 0.147
1096 | 7 | 2023-02-15 15:00 | 0.0001337 | 1939.75 | 0.692 | 0.8299 | 0.044 | 0.52276 | 0.92776 | 0.044
1097 | 7 | 2023-02-15 16:00 | 0.00013309 | -448 | 0.6576 | 0.8163 | 0 | 0.52625 | 0.95578 | 0
1098 | 7 | 2023-02-15 17:00 | 0.00013788 | -1365.5 | 0.6103 | 0.7928 | 0 | 0.60287 | 0.97813 | 0
1099 | 7 | 2023-02-15 18:00 | 0.00014317 | -1951.25 | 0.551 | 0.7352 | 0 | 0.58365 | 0.98665 | 0
1100 | 7 | 2023-02-15 19:00 | 0.00014115 | 1505 | 0.48 | 0.6526 | 0 | 0.57386 | 0.98079 | 0
1101 | 7 | 2023-02-15 20:00 | 0.00013404 | 3493.75 | 0.4111 | 0.5756 | 0 | 0.46239 | 0.95829 | 0
1102 | 7 | 2023-02-15 21:00 | 0.00012723 | 4882.25 | 0.3479 | 0.4813 | 0 | 0.53822 | 0.93715 | 0
1103 | 7 | 2023-02-15 22:00 | 0.00012163 | 5028.25 | 0.2879 | 0.4016 | 0 | 0.46099 | 0.91886 | 0
1104 | 7 | 2023-02-15 23:00 | 0.0001147 | 6403.75 | 0.2446 | 0.3404 | 0 | 0.43208 | 0.91001 | 0
1105 | 7 | 2023-02-16 | 0.0001082 | 8080.25 | 0.2093 | 0.2723 | 0 | 0.45156 | 0.89685 | 0
1106 | 7 | 2023-02-16 01:00 | 0.00010451 | 8844.25 | 0.1824 | 0.2146 | 0 | 0.44343 | 0.89651 | 0
1107 | 7 | 2023-02-16 02:00 | 0.00010332 | 8922.5 | 0.1627 | 0.1581 | 0 | 0.44841 | 0.89085 | 0
1108 | 7 | 2023-02-16 03:00 | 0.00010352 | 9006.25 | 0.1392 | 0.1072 | 0 | 0.43549 | 0.89138 | 0
1109 | 7 | 2023-02-16 04:00 | 0.00010651 | 8475.25 | 0.1194 | 0.0735 | 0 | 0.43924 | 0.89573 | 0
1110 | 7 | 2023-02-16 05:00 | 0.00011384 | 8525.5 | 0.1022 | 0.0667 | 0 | 0.43086 | 0.91039 | 0
1111 | 7 | 2023-02-16 06:00 | 0.00012829 | 6593 | 0.0868 | 0.0813 | 0.007 | 0.53254 | 0.94804 | 0.007
1112 | 7 | 2023-02-16 07:00 | 0.0001397 | 6525.5 | 0.0669 | 0.1189 | 0.093 | 0.61186 | 0.97755 | 0.093
1113 | 7 | 2023-02-16 08:00 | 0.0001437 | 7451.5 | 0.0589 | 0.1744 | 0.241 | 0.53053 | 0.98108 | 0.241
1114 | 7 | 2023-02-16 09:00 | 0.00014446 | 9461.75 | 0.0638 | 0.2466 | 0.385 | 0.50301 | 0.96942 | 0.385
1115 | 7 | 2023-02-16 10:00 | 0.00014446 | 10917 | 0.0742 | 0.3238 | 0.452 | 0.42649 | 0.95166 | 0.452
1116 | 7 | 2023-02-16 11:00 | 0.00014375 | 9912.75 | 0.0895 | 0.4201 | 0.443 | 0.43208 | 0.93739 | 0.443
1117 | 7 | 2023-02-16 12:00 | 0.00014271 | 9398.5 | 0.1073 | 0.4876 | 0.381 | 0.4471 | 0.925 | 0.381
1118 | 7 | 2023-02-16 13:00 | 0.00014161 | 8527.25 | 0.1239 | 0.5192 | 0.279 | 0.4561 | 0.92467 | 0.279
1119 | 7 | 2023-02-16 14:00 | 0.00013821 | 6680 | 0.1337 | 0.5341 | 0.156 | 0.47777 | 0.9341 | 0.156
1120 | 7 | 2023-02-16 15:00 | 0.00013596 | 3714.5 | 0.1659 | 0.5583 | 0.044 | 0.47087 | 0.94271 | 0.044
1121 | 7 | 2023-02-16 16:00 | 0.00013611 | 1232.25 | 0.2152 | 0.5939 | 0 | 0.47314 | 0.96957 | 0
1122 | 7 | 2023-02-16 17:00 | 0.00014044 | 1571.75 | 0.2489 | 0.6201 | 0 | 0.46772 | 0.98994 | 0
1123 | 7 | 2023-02-16 18:00 | 0.00014486 | 3046 | 0.2726 | 0.6166 | 0 | 0.44178 | 0.99163 | 0
1124 | 7 | 2023-02-16 19:00 | 0.00014263 | 4211 | 0.2874 | 0.6031 | 0 | 0.44946 | 0.98336 | 0
1125 | 7 | 2023-02-16 20:00 | 0.00013572 | 6355.5 | 0.3009 | 0.6403 | 0 | 0.44169 | 0.95892 | 0
1126 | 7 | 2023-02-16 21:00 | 0.000128 | 7425.5 | 0.3186 | 0.6391 | 0 | 0.43592 | 0.94015 | 0
1127 | 7 | 2023-02-16 22:00 | 0.00012168 | 6707.75 | 0.3478 | 0.5659 | 0 | 0.4354 | 0.91939 | 0
1128 | 7 | 2023-02-16 23:00 | 0.00011331 | 7597 | 0.369 | 0.4996 | 0 | 0.44745 | 0.91088 | 0
1129 | 7 | 2023-02-17 | 0.00010596 | 8239.75 | 0.3747 | 0.4646 | 0 | 0.4603 | 0.90338 | 0
1130 | 7 | 2023-02-17 01:00 | 0.00010155 | 8596.25 | 0.3791 | 0.4374 | 0 | 0.43592 | 0.90304 | 0
1131 | 7 | 2023-02-17 02:00 | 9.9565e-05 | 8864.25 | 0.3899 | 0.4079 | 0 | 0.43802 | 0.89912 | 0
1132 | 7 | 2023-02-17 03:00 | 0.00010018 | 6467 | 0.3884 | 0.3715 | 0 | 0.43164 | 0.89549 | 0
1133 | 7 | 2023-02-17 04:00 | 0.00010397 | 6136 | 0.3728 | 0.3547 | 0 | 0.42387 | 0.89883 | 0
1134 | 7 | 2023-02-17 05:00 | 0.00011099 | 7586.5 | 0.3618 | 0.35 | 0 | 0.41924 | 0.90381 | 0
1135 | 7 | 2023-02-17 06:00 | 0.00012505 | 6098 | 0.3492 | 0.3405 | 0.001 | 0.41207 | 0.92312 | 0.001
1136 | 7 | 2023-02-17 07:00 | 0.00013657 | 5364 | 0.3341 | 0.3172 | 0.021 | 0.40779 | 0.95118 | 0.021
1137 | 7 | 2023-02-17 08:00 | 0.0001439 | 5186.75 | 0.3098 | 0.2845 | 0.058 | 0.39067 | 0.95858 | 0.058
1138 | 7 | 2023-02-17 09:00 | 0.00014547 | 7267 | 0.2864 | 0.2697 | 0.096 | 0.38447 | 0.95481 | 0.096
1139 | 7 | 2023-02-17 10:00 | 0.00014795 | 8050.5 | 0.2756 | 0.2687 | 0.129 | 0.38071 | 0.94218 | 0.129
1140 | 7 | 2023-02-17 11:00 | 0.00015038 | 9215.75 | 0.2734 | 0.2626 | 0.144 | 0.38193 | 0.92752 | 0.144
1141 | 7 | 2023-02-17 12:00 | 0.00014849 | 10307.75 | 0.2761 | 0.2585 | 0.139 | 0.4112 | 0.91247 | 0.139
1142 | 7 | 2023-02-17 13:00 | 0.00014652 | 10762 | 0.2732 | 0.2499 | 0.114 | 0.44509 | 0.90202 | 0.114
1143 | 7 | 2023-02-17 14:00 | 0.00014258 | 11019.5 | 0.2605 | 0.2276 | 0.069 | 0.43479 | 0.89743 | 0.069
1144 | 7 | 2023-02-17 15:00 | 0.00014041 | 11174 | 0.2663 | 0.2057 | 0.019 | 0.41592 | 0.89859 | 0.019
1145 | 7 | 2023-02-17 16:00 | 0.00013953 | 10339.5 | 0.2788 | 0.1873 | 0 | 0.41714 | 0.90493 | 0
1146 | 7 | 2023-02-17 17:00 | 0.00014242 | 10218.5 | 0.2657 | 0.1749 | 0 | 0.41041 | 0.93125 | 0
1147 | 7 | 2023-02-17 18:00 | 0.00014605 | 9381 | 0.2422 | 0.173 | 0 | 0.39923 | 0.94257 | 0
1148 | 7 | 2023-02-17 19:00 | 0.00014052 | 10060 | 0.2153 | 0.1831 | 0 | 0.39617 | 0.93879 | 0
1149 | 7 | 2023-02-17 20:00 | 0.00013181 | 10950 | 0.1902 | 0.2023 | 0 | 0.38735 | 0.92568 | 0
1150 | 7 | 2023-02-17 21:00 | 0.00012442 | 11198 | 0.1747 | 0.2376 | 0 | 0.38464 | 0.91339 | 0
1151 | 7 | 2023-02-17 22:00 | 0.00011781 | 11299 | 0.1629 | 0.2765 | 0 | 0.38534 | 0.90217 | 0
1152 | 7 | 2023-02-17 23:00 | 0.00011032 | 11335 | 0.1524 | 0.2995 | 0 | 0.37923 | 0.89626 | 0
1153 | 7 | 2023-02-18 | 0.00010425 | 13173 | 0.1443 | 0.3321 | 0 | 0.38141 | 0.8891 | 0
1154 | 7 | 2023-02-18 01:00 | 0.00010049 | 12753.75 | 0.1468 | 0.4016 | 0 | 0.3801 | 0.88654 | 0
1155 | 7 | 2023-02-18 02:00 | 9.7642e-05 | 11701 | 0.161 | 0.4934 | 0 | 0.37538 | 0.88833 | 0
1156 | 7 | 2023-02-18 03:00 | 9.5449e-05 | 10342.25 | 0.1733 | 0.5704 | 0 | 0.37398 | 0.88398 | 0
1157 | 7 | 2023-02-18 04:00 | 9.5258e-05 | 8565.25 | 0.1923 | 0.6138 | 0 | 0.37634 | 0.88925 | 0
1158 | 7 | 2023-02-18 05:00 | 9.6654e-05 | 7034 | 0.2206 | 0.6389 | 0 | 0.38936 | 0.89612 | 0
1159 | 7 | 2023-02-18 06:00 | 9.9336e-05 | 7023.5 | 0.2571 | 0.6618 | 0.002 | 0.3849 | 0.92167 | 0.002
1160 | 7 | 2023-02-18 07:00 | 0.00010502 | 5761.25 | 0.2772 | 0.6821 | 0.028 | 0.38097 | 0.94054 | 0.028
1161 | 7 | 2023-02-18 08:00 | 0.00011304 | 6479.25 | 0.2852 | 0.7139 | 0.074 | 0.38019 | 0.95244 | 0.074
1162 | 7 | 2023-02-18 09:00 | 0.00012054 | 5824.5 | 0.3056 | 0.745 | 0.124 | 0.37853 | 0.94871 | 0.124
1163 | 7 | 2023-02-18 10:00 | 0.00012366 | 7406 | 0.3466 | 0.7714 | 0.168 | 0.38211 | 0.93739 | 0.168
1164 | 7 | 2023-02-18 11:00 | 0.00012614 | 9251 | 0.3898 | 0.7911 | 0.19 | 0.38578 | 0.92718 | 0.19
1165 | 7 | 2023-02-18 12:00 | 0.00012499 | 10718 | 0.4106 | 0.8021 | 0.173 | 0.37931 | 0.9162 | 0.173
1166 | 7 | 2023-02-18 13:00 | 0.00012145 | 10502 | 0.4057 | 0.8126 | 0.121 | 0.38027 | 0.90928 | 0.121
1167 | 7 | 2023-02-18 14:00 | 0.00011757 | 11286 | 0.4214 | 0.8397 | 0.068 | 0.37695 | 0.90759 | 0.068
1168 | 7 | 2023-02-18 15:00 | 0.00011614 | 9552.75 | 0.4468 | 0.8797 | 0.021 | 0.37486 | 0.91407 | 0.021
1169 | 7 | 2023-02-18 16:00 | 0.00011656 | 6465.25 | 0.4872 | 0.8814 | 0 | 0.37861 | 0.9297 | 0
1170 | 7 | 2023-02-18 17:00 | 0.0001224 | 4357.5 | 0.5015 | 0.8293 | 0 | 0.37626 | 0.95263 | 0
1171 | 7 | 2023-02-18 18:00 | 0.00012729 | 3225.75 | 0.5035 | 0.7028 | 0 | 0.37966 | 0.96908 | 0
1172 | 7 | 2023-02-18 19:00 | 0.00012304 | 4123 | 0.4942 | 0.5976 | 0 | 0.38464 | 0.97726 | 0
1173 | 7 | 2023-02-18 20:00 | 0.00011503 | 3957 | 0.4687 | 0.5377 | 0 | 0.38438 | 0.96676 | 0
1174 | 7 | 2023-02-18 21:00 | 0.00010882 | 2943 | 0.4552 | 0.5694 | 0 | 0.38735 | 0.94929 | 0
1175 | 7 | 2023-02-18 22:00 | 0.00010509 | 2537.25 | 0.4548 | 0.5983 | 0 | 0.38884 | 0.93308 | 0
1176 | 7 | 2023-02-18 23:00 | 9.7896e-05 | 2246.75 | 0.4473 | 0.6248 | 0 | 0.38805 | 0.92249 | 0
1177 | 8 | 2023-02-19 | 9.1577e-05 | 2018 | 0.4268 | 0.6347 | 0 | 0.38403 | 0.90468 | 0
1178 | 8 | 2023-02-19 01:00 | 8.6541e-05 | 3492.25 | 0.4101 | 0.6444 | 0 | 0.37792 | 0.90023 | 0
1179 | 8 | 2023-02-19 02:00 | 8.5182e-05 | 5064.25 | 0.402 | 0.6736 | 0 | 0.37329 | 0.89786 | 0
1180 | 8 | 2023-02-19 03:00 | 8.5663e-05 | 4831 | 0.3686 | 0.7196 | 0 | 0.37425 | 0.89631 | 0
1181 | 8 | 2023-02-19 04:00 | 8.6259e-05 | 3735 | 0.3564 | 0.7486 | 0 | 0.37757 | 0.89365 | 0
1182 | 8 | 2023-02-19 05:00 | 8.6797e-05 | 4881.5 | 0.3483 | 0.7821 | 0 | 0.38604 | 0.89738 | 0
1183 | 8 | 2023-02-19 06:00 | 8.8239e-05 | 4914.75 | 0.3402 | 0.7874 | 0.001 | 0.39154 | 0.90609 | 0.001
1184 | 8 | 2023-02-19 07:00 | 9.1829e-05 | 4776.25 | 0.3378 | 0.7739 | 0.03 | 0.39408 | 0.9192 | 0.03
1185 | 8 | 2023-02-19 08:00 | 9.8959e-05 | 4014.75 | 0.3758 | 0.7534 | 0.088 | 0.39565 | 0.94271 | 0.088
1186 | 8 | 2023-02-19 09:00 | 0.00010606 | 2768 | 0.4533 | 0.7259 | 0.2 | 0.4057 | 0.94905 | 0.2
1187 | 8 | 2023-02-19 10:00 | 0.00011171 | 1028.75 | 0.4947 | 0.7035 | 0.297 | 0.4057 | 0.94668 | 0.297
1188 | 8 | 2023-02-19 11:00 | 0.00011568 | 313 | 0.5109 | 0.6831 | 0.332 | 0.40045 | 0.9385 | 0.332
1189 | 8 | 2023-02-19 12:00 | 0.00011403 | 1480.75 | 0.5119 | 0.6597 | 0.312 | 0.40526 | 0.92617 | 0.312
1190 | 8 | 2023-02-19 13:00 | 0.0001104 | 1714 | 0.4818 | 0.6445 | 0.251 | 0.39853 | 0.92109 | 0.251
1191 | 8 | 2023-02-19 14:00 | 0.00010745 | 2112 | 0.4043 | 0.6413 | 0.149 | 0.39984 | 0.92171 | 0.149
1192 | 8 | 2023-02-19 15:00 | 0.00010633 | 46.75 | 0.3724 | 0.6609 | 0.047 | 0.4015 | 0.93042 | 0.047
1193 | 8 | 2023-02-19 16:00 | 0.00010585 | -1817.75 | 0.3856 | 0.6905 | 0 | 0.40054 | 0.95447 | 0
1194 | 8 | 2023-02-19 17:00 | 0.00011138 | -2112.75 | 0.3623 | 0.7084 | 0 | 0.39556 | 0.97223 | 0
1195 | 8 | 2023-02-19 18:00 | 0.00011891 | -2818.5 | 0.3336 | 0.7075 | 0 | 0.4001 | 0.9836 | 0
1196 | 8 | 2023-02-19 19:00 | 0.00011644 | 105.5 | 0.3176 | 0.6915 | 0 | 0.39679 | 0.98534 | 0
1197 | 8 | 2023-02-19 20:00 | 0.00011175 | 3648.5 | 0.2902 | 0.6458 | 0 | 0.39451 | 0.96894 | 0
1198 | 8 | 2023-02-19 21:00 | 0.00010868 | 3480.5 | 0.2634 | 0.5694 | 0 | 0.39652 | 0.94358 | 0
1199 | 8 | 2023-02-19 22:00 | 0.00010729 | 3730.5 | 0.2486 | 0.4916 | 0 | 0.40334 | 0.9206 | 0
1200 | 8 | 2023-02-19 23:00 | 0.00010071 | 4879.25 | 0.2368 | 0.4178 | 0 | 0.41417 | 0.90038 | 0
1201 | 8 | 2023-02-20 | 9.6942e-05 | 6457.25 | 0.2218 | 0.3364 | 0 | 0.39932 | 0.88204 | 0
1202 | 8 | 2023-02-20 01:00 | 9.341e-05 | 9034 | 0.2043 | 0.2703 | 0 | 0.39635 | 0.87715 | 0
1203 | 8 | 2023-02-20 02:00 | 9.3518e-05 | 9268 | 0.1872 | 0.2392 | 0 | 0.39871 | 0.87352 | 0
1204 | 8 | 2023-02-20 03:00 | 9.5432e-05 | 9628 | 0.1679 | 0.233 | 0 | 0.39644 | 0.86772 | 0
1205 | 8 | 2023-02-20 04:00 | 9.9477e-05 | 9957 | 0.1557 | 0.2363 | 0 | 0.39434 | 0.86931 | 0
1206 | 8 | 2023-02-20 05:00 | 0.00010709 | 10203 | 0.141 | 0.241 | 0 | 0.40019 | 0.87425 | 0
1207 | 8 | 2023-02-20 06:00 | 0.00012109 | 10441.5 | 0.1276 | 0.2415 | 0.012 | 0.41487 | 0.90014 | 0.012
1208 | 8 | 2023-02-20 07:00 | 0.00013056 | 8349 | 0.1157 | 0.2579 | 0.112 | 0.40491 | 0.92012 | 0.112
1209 | 8 | 2023-02-20 08:00 | 0.00013631 | 9546 | 0.1055 | 0.3226 | 0.28 | 0.41216 | 0.92825 | 0.28
1210 | 8 | 2023-02-20 09:00 | 0.00013844 | 11491 | 0.1127 | 0.4176 | 0.422 | 0.41487 | 0.92191 | 0.422
1211 | 8 | 2023-02-20 10:00 | 0.00014114 | 13727 | 0.1256 | 0.5019 | 0.468 | 0.40491 | 0.90676 | 0.468
1212 | 8 | 2023-02-20 11:00 | 0.00014352 | 14766 | 0.1386 | 0.5675 | 0.458 | 0.41793 | 0.88968 | 0.458
1213 | 8 | 2023-02-20 12:00 | 0.0001425 | 16133 | 0.1506 | 0.6128 | 0.412 | 0.44955 | 0.89738 | 0.412
1214 | 8 | 2023-02-20 13:00 | 0.00013924 | 16578 | 0.1533 | 0.664 | 0.335 | 0.44317 | 0.89689 | 0.335
1215 | 8 | 2023-02-20 14:00 | 0.00013641 | 15591 | 0.1516 | 0.7215 | 0.218 | 0.43217 | 0.89893 | 0.218
1216 | 8 | 2023-02-20 15:00 | 0.00013264 | 14802 | 0.1675 | 0.7725 | 0.083 | 0.42649 | 0.90744 | 0.083
1217 | 8 | 2023-02-20 16:00 | 0.00013157 | 11467 | 0.2101 | 0.8408 | 0.003 | 0.42806 | 0.93342 | 0.003
1218 | 8 | 2023-02-20 17:00 | 0.00013642 | 9081.5 | 0.2358 | 0.8765 | 0 | 0.45304 | 0.94678 | 0
1219 | 8 | 2023-02-20 18:00 | 0.00014094 | 8432 | 0.2627 | 0.896 | 0 | 0.44143 | 0.95912 | 0
1220 | 8 | 2023-02-20 19:00 | 0.00013825 | 7620.75 | 0.2829 | 0.9208 | 0 | 0.39705 | 0.95481 | 0
1221 | 8 | 2023-02-20 20:00 | 0.00013077 | 8229 | 0.3071 | 0.9385 | 0 | 0.38997 | 0.92984 | 0
1222 | 8 | 2023-02-20 21:00 | 0.00012326 | 8246 | 0.3259 | 0.9476 | 0 | 0.38857 | 0.90836 | 0
1223 | 8 | 2023-02-20 22:00 | 0.00011752 | 8237 | 0.3411 | 0.9513 | 0 | 0.38831 | 0.8952 | 0
1224 | 8 | 2023-02-20 23:00 | 0.00011106 | 8500 | 0.3609 | 0.9493 | 0 | 0.38534 | 0.88698 | 0
1225 | 8 | 2023-02-21 | 0.00010553 | 8091 | 0.3817 | 0.937 | 0 | 0.37495 | 0.87469 | 0
1226 | 8 | 2023-02-21 01:00 | 0.0001022 | 8626 | 0.4016 | 0.9202 | 0 | 0.37372 | 0.87246 | 0
1227 | 8 | 2023-02-21 02:00 | 0.00010061 | 8406 | 0.412 | 0.8988 | 0 | 0.37495 | 0.87464 | 0
1228 | 8 | 2023-02-21 03:00 | 0.0001014 | 7922 | 0.4179 | 0.8721 | 0 | 0.37818 | 0.87754 | 0
1229 | 8 | 2023-02-21 04:00 | 0.00010549 | 6746 | 0.4155 | 0.8504 | 0 | 0.3863 | 0.88315 | 0
1230 | 8 | 2023-02-21 05:00 | 0.00011204 | 7372 | 0.4155 | 0.8153 | 0 | 0.38377 | 0.90038 | 0
1231 | 8 | 2023-02-21 06:00 | 0.00012689 | 6243 | 0.4047 | 0.7773 | 0.028 | 0.38272 | 0.92747 | 0.028
1232 | 8 | 2023-02-21 07:00 | 0.00013578 | 2960.25 | 0.3827 | 0.7312 | 0.136 | 0.3849 | 0.94934 | 0.136
1233 | 8 | 2023-02-21 08:00 | 0.0001403 | 2197 | 0.3826 | 0.6875 | 0.225 | 0.39259 | 0.96541 | 0.225
1234 | 8 | 2023-02-21 09:00 | 0.00014229 | 3285 | 0.4017 | 0.6571 | 0.281 | 0.40971 | 0.96144 | 0.281
1235 | 8 | 2023-02-21 10:00 | 0.00014307 | 3432 | 0.421 | 0.638 | 0.312 | 0.41557 | 0.94794 | 0.312
1236 | 8 | 2023-02-21 11:00 | 0.0001435 | 4197 | 0.4206 | 0.6165 | 0.311 | 0.4209 | 0.93729 | 0.311
1237 | 8 | 2023-02-21 12:00 | 0.00014227 | 3903 | 0.3922 | 0.6162 | 0.279 | 0.41033 | 0.92292 | 0.279
1238 | 8 | 2023-02-21 13:00 | 0.00013899 | 3560 | 0.3636 | 0.6134 | 0.221 | 0.4105 | 0.92254 | 0.221
1239 | 8 | 2023-02-21 14:00 | 0.00013596 | 3275 | 0.3374 | 0.5923 | 0.145 | 0.41583 | 0.93013 | 0.145
1240 | 8 | 2023-02-21 15:00 | 0.0001329 | 1375.25 | 0.3451 | 0.5626 | 0.06 | 0.42885 | 0.9431 | 0.06
1241 | 8 | 2023-02-21 16:00 | 0.00013099 | -936 | 0.3548 | 0.5422 | 0.003 | 0.44562 | 0.97029 | 0.003
1242 | 8 | 2023-02-21 17:00 | 0.00013411 | -3874.5 | 0.3477 | 0.5147 | 0 | 0.42264 | 0.98776 | 0
1243 | 8 | 2023-02-21 18:00 | 0.00013917 | -3692.75 | 0.3411 | 0.5392 | 0 | 0.47847 | 0.99913 | 0
1244 | 8 | 2023-02-21 19:00 | 0.00013669 | -3442.5 | 0.3207 | 0.5696 | 0 | 0.47384 | 0.99448 | 0
1245 | 8 | 2023-02-21 20:00 | 0.00012855 | -3773.75 | 0.3187 | 0.6025 | 0 | 0.43304 | 0.97857 | 0
1246 | 8 | 2023-02-21 21:00 | 0.00012073 | -2666 | 0.3157 | 0.6378 | 0 | 0.47794 | 0.95389 | 0
1247 | 8 | 2023-02-21 22:00 | 0.0001143 | -2053.5 | 0.3142 | 0.6553 | 0 | 0.4036 | 0.93483 | 0
1248 | 8 | 2023-02-21 23:00 | 0.00010612 | -1371 | 0.2988 | 0.663 | 0 | 0.38464 | 0.92017 | 0
1249 | 8 | 2023-02-22 | 0.00010028 | -1236.25 | 0.2857 | 0.6901 | 0 | 0.38307 | 0.90589 | 0
1250 | 8 | 2023-02-22 01:00 | 9.7159e-05 | -742 | 0.28 | 0.7001 | 0 | 0.38648 | 0.90096 | 0
1251 | 8 | 2023-02-22 02:00 | 9.5395e-05 | -1453.25 | 0.2742 | 0.6899 | 0 | 0.39408 | 0.90173 | 0
1252 | 8 | 2023-02-22 03:00 | 9.6618e-05 | -3208.75 | 0.2852 | 0.6938 | 0 | 0.38552 | 0.89999 | 0
1253 | 8 | 2023-02-22 04:00 | 0.00010028 | -3107 | 0.2851 | 0.7074 | 0 | 0.4057 | 0.90314 | 0
1254 | 8 | 2023-02-22 05:00 | 0.00010755 | -2308.75 | 0.3032 | 0.7459 | 0 | 0.40508 | 0.9133 | 0
1255 | 8 | 2023-02-22 06:00 | 0.00012286 | -5078.5 | 0.2987 | 0.7771 | 0.033 | 0.43208 | 0.94083 | 0.033
1256 | 8 | 2023-02-22 07:00 | 0.00013379 | -5317.25 | 0.267 | 0.7944 | 0.176 | 0.4243 | 0.97382 | 0.176
1257 | 8 | 2023-02-22 08:00 | 0.00013801 | -2703.75 | 0.2499 | 0.823 | 0.317 | 0.43592 | 0.98413 | 0.317
1258 | 8 | 2023-02-22 09:00 | 0.00013911 | 681 | 0.293 | 0.8311 | 0.421 | 0.41854 | 0.97213 | 0.421
1259 | 8 | 2023-02-22 10:00 | 0.0001406 | 4187 | 0.3327 | 0.8549 | 0.483 | 0.42238 | 0.95476 | 0.483
1260 | 8 | 2023-02-22 11:00 | 0.00014125 | 6021.5 | 0.3799 | 0.8776 | 0.505 | 0.41583 | 0.9447 | 0.505
1261 | 8 | 2023-02-22 12:00 | 0.00013954 | 6678.75 | 0.415 | 0.8984 | 0.48 | 0.4278 | 0.92863 | 0.48
1262 | 8 | 2023-02-22 13:00 | 0.00013653 | 5929.5 | 0.4291 | 0.91 | 0.399 | 0.40718 | 0.92515 | 0.399
1263 | 8 | 2023-02-22 14:00 | 0.00013345 | 4158 | 0.4182 | 0.9246 | 0.263 | 0.43977 | 0.92888 | 0.263
1264 | 8 | 2023-02-22 15:00 | 0.000132 | 1522 | 0.4325 | 0.9406 | 0.104 | 0.44099 | 0.93899 | 0.104
1265 | 8 | 2023-02-22 16:00 | 0.00013185 | -1265.5 | 0.4944 | 0.9607 | 0.004 | 0.46091 | 0.96332 | 0.004
1266 | 8 | 2023-02-22 17:00 | 0.00013615 | -2207.75 | 0.5349 | 0.9727 | 0 | 0.45435 | 0.98331 | 0
1267 | 8 | 2023-02-22 18:00 | 0.00014298 | -1028.5 | 0.5551 | 0.9757 | 0 | 0.44649 | 0.98752 | 0
1268 | 8 | 2023-02-22 19:00 | 0.00014011 | 56 | 0.5797 | 0.977 | 0 | 0.42998 | 0.98205 | 0
1269 | 8 | 2023-02-22 20:00 | 0.00013212 | 1458 | 0.6153 | 0.9777 | 0 | 0.41618 | 0.95607 | 0
1270 | 8 | 2023-02-22 21:00 | 0.00012423 | 2712.5 | 0.634 | 0.9728 | 0 | 0.41434 | 0.93279 | 0
1271 | 8 | 2023-02-22 22:00 | 0.0001175 | 3558 | 0.6491 | 0.9699 | 0 | 0.40622 | 0.91813 | 0
1272 | 8 | 2023-02-22 23:00 | 0.00011011 | 3786.5 | 0.6578 | 0.9529 | 0 | 0.40613 | 0.90546 | 0
1273 | 8 | 2023-02-23 | 0.00010281 | 4734.5 | 0.658 | 0.9228 | 0 | 0.40858 | 0.89651 | 0
1274 | 8 | 2023-02-23 01:00 | 9.9173e-05 | 3063.25 | 0.6777 | 0.8716 | 0 | 0.41496 | 0.89312 | 0
1275 | 8 | 2023-02-23 02:00 | 9.7368e-05 | 2690.75 | 0.6616 | 0.7826 | 0 | 0.41828 | 0.89138 | 0
1276 | 8 | 2023-02-23 03:00 | 9.7898e-05 | 685.75 | 0.6296 | 0.6807 | 0 | 0.41854 | 0.88978 | 0
1277 | 8 | 2023-02-23 04:00 | 9.9932e-05 | -698 | 0.615 | 0.6209 | 0 | 0.41251 | 0.89467 | 0
1278 | 8 | 2023-02-23 05:00 | 0.0001074 | -755 | 0.5887 | 0.576 | 0 | 0.40945 | 0.90396 | 0
1279 | 8 | 2023-02-23 06:00 | 0.00012212 | -2765.75 | 0.5445 | 0.5201 | 0.001 | 0.4333 | 0.93071 | 0.001
1280 | 8 | 2023-02-23 07:00 | 0.00013328 | -4321.5 | 0.4956 | 0.4665 | 0.02 | 0.43007 | 0.97136 | 0.02
1281 | 8 | 2023-02-23 08:00 | 0.00013842 | -3630.25 | 0.4557 | 0.4437 | 0.047 | 0.46982 | 0.97881 | 0.047
1282 | 8 | 2023-02-23 09:00 | 0.00013979 | -1744.25 | 0.4285 | 0.4233 | 0.076 | 0.43505 | 0.9744 | 0.076
1283 | 8 | 2023-02-23 10:00 | 0.00014144 | -1213.5 | 0.4171 | 0.4192 | 0.117 | 0.42605 | 0.96149 | 0.117
1284 | 8 | 2023-02-23 11:00 | 0.00014344 | -903.5 | 0.4105 | 0.4319 | 0.154 | 0.44815 | 0.94639 | 0.154
1285 | 8 | 2023-02-23 12:00 | 0.0001414 | 27.5 | 0.4031 | 0.4688 | 0.143 | 0.41644 | 0.93042 | 0.143
1286 | 8 | 2023-02-23 13:00 | 0.00013972 | 248 | 0.3735 | 0.5274 | 0.101 | 0.50179 | 0.9266 | 0.101
1287 | 8 | 2023-02-23 14:00 | 0.00013688 | -377.5 | 0.3547 | 0.5788 | 0.054 | 0.47183 | 0.9282 | 0.054
1288 | 8 | 2023-02-23 15:00 | 0.00013532 | -663.5 | 0.359 | 0.6232 | 0.015 | 0.53429 | 0.93889 | 0.015
1289 | 8 | 2023-02-23 16:00 | 0.00013524 | -1427.5 | 0.3819 | 0.698 | 0 | 0.44212 | 0.96371 | 0
1290 | 8 | 2023-02-23 17:00 | 0.00013817 | -419 | 0.3966 | 0.7154 | 0 | 0.57648 | 0.98278 | 0
1291 | 8 | 2023-02-23 18:00 | 0.00014224 | -850 | 0.4125 | 0.7267 | 0 | 0.59422 | 0.99197 | 0
1292 | 8 | 2023-02-23 19:00 | 0.0001391 | 431 | 0.4358 | 0.7365 | 0 | 0.57028 | 0.98877 | 0
1293 | 8 | 2023-02-23 20:00 | 0.00013143 | 2401.5 | 0.4782 | 0.7464 | 0 | 0.51516 | 0.96671 | 0
1294 | 8 | 2023-02-23 21:00 | 0.00012412 | 3822.5 | 0.508 | 0.757 | 0 | 0.46859 | 0.94131 | 0
1295 | 8 | 2023-02-23 22:00 | 0.00011803 | 4257.5 | 0.5254 | 0.7529 | 0 | 0.43977 | 0.92636 | 0
1296 | 8 | 2023-02-23 23:00 | 0.00010924 | 4842.5 | 0.5452 | 0.7416 | 0 | 0.43601 | 0.91755 | 0
1297 | 8 | 2023-02-24 | 0.00010305 | 5347.75 | 0.5446 | 0.74 | 0 | 0.42081 | 0.91209 | 0
1298 | 8 | 2023-02-24 01:00 | 9.9765e-05 | 5967.5 | 0.5418 | 0.7195 | 0 | 0.41731 | 0.90739 | 0
1299 | 8 | 2023-02-24 02:00 | 9.8116e-05 | 5355.5 | 0.5333 | 0.7194 | 0 | 0.42902 | 0.90125 | 0
1300 | 8 | 2023-02-24 03:00 | 9.874e-05 | 5404.5 | 0.518 | 0.7387 | 0 | 0.42151 | 0.90459 | 0
1301 | 8 | 2023-02-24 04:00 | 0.00010175 | 5546 | 0.5088 | 0.73 | 0 | 0.41557 | 0.90986 | 0
1302 | 8 | 2023-02-24 05:00 | 0.00010882 | 7299 | 0.5062 | 0.7469 | 0 | 0.44282 | 0.91712 | 0
1303 | 8 | 2023-02-24 06:00 | 0.00012403 | 5771.25 | 0.4896 | 0.764 | 0.004 | 0.46458 | 0.94586 | 0.004
1304 | 8 | 2023-02-24 07:00 | 0.00013615 | 4887.75 | 0.4817 | 0.768 | 0.029 | 0.4423 | 0.9775 | 0.029
1305 | 8 | 2023-02-24 08:00 | 0.00014247 | 5344.25 | 0.4911 | 0.7842 | 0.062 | 0.45462 | 0.98776 | 0.062
1306 | 8 | 2023-02-24 09:00 | 0.00014437 | 6882.75 | 0.4984 | 0.7645 | 0.093 | 0.45715 | 0.98534 | 0.093
1307 | 8 | 2023-02-24 10:00 | 0.0001464 | 7315.25 | 0.516 | 0.7894 | 0.124 | 0.41731 | 0.97687 | 0.124
1308 | 8 | 2023-02-24 11:00 | 0.0001464 | 6531 | 0.5483 | 0.8132 | 0.143 | 0.42203 | 0.96076 | 0.143
1309 | 8 | 2023-02-24 12:00 | 0.00014507 | 7227 | 0.5626 | 0.7975 | 0.143 | 0.42028 | 0.94378 | 0.143
1310 | 8 | 2023-02-24 13:00 | 0.00014241 | 7078.5 | 0.5586 | 0.7787 | 0.117 | 0.41111 | 0.93502 | 0.117
1311 | 8 | 2023-02-24 14:00 | 0.00013873 | 6980 | 0.5551 | 0.7838 | 0.073 | 0.4105 | 0.93758 | 0.073
1312 | 8 | 2023-02-24 15:00 | 0.00013691 | 7315.25 | 0.5637 | 0.7319 | 0.025 | 0.40727 | 0.94949 | 0.025
1313 | 8 | 2023-02-24 16:00 | 0.00013581 | 6646.5 | 0.5751 | 0.7141 | 0.001 | 0.41854 | 0.96957 | 0.001
1314 | 8 | 2023-02-24 17:00 | 0.0001376 | 7290 | 0.5869 | 0.7033 | 0 | 0.43042 | 0.98994 | 0
1315 | 8 | 2023-02-24 18:00 | 0.00014182 | 7031.5 | 0.5896 | 0.6981 | 0 | 0.42282 | 0.99816 | 0
1316 | 8 | 2023-02-24 19:00 | 0.00013709 | 6609 | 0.579 | 0.698 | 0 | 0.40867 | 0.98824 | 0
1317 | 8 | 2023-02-24 20:00 | 0.00012903 | 4096 | 0.5543 | 0.6848 | 0 | 0.40465 | 0.961 | 0
1318 | 8 | 2023-02-24 21:00 | 0.00012221 | 7207 | 0.5238 | 0.6806 | 0 | 0.40718 | 0.93768 | 0
1319 | 8 | 2023-02-24 22:00 | 0.00011679 | 7143 | 0.4964 | 0.6789 | 0 | 0.40002 | 0.91751 | 0
1320 | 8 | 2023-02-24 23:00 | 0.00011035 | 7628 | 0.4665 | 0.6859 | 0 | 0.39469 | 0.90793 | 0
1321 | 8 | 2023-02-25 | 0.00010526 | 9965 | 0.441 | 0.6867 | 0 | 0.39373 | 0.90159 | 0
1322 | 8 | 2023-02-25 01:00 | 0.00010194 | 9704 | 0.4263 | 0.6826 | 0 | 0.39128 | 0.89757 | 0
1323 | 8 | 2023-02-25 02:00 | 0.00010212 | 10076 | 0.4062 | 0.6796 | 0 | 0.38918 | 0.89268 | 0
1324 | 8 | 2023-02-25 03:00 | 0.00010276 | 9691 | 0.3941 | 0.6611 | 0 | 0.38691 | 0.88968 | 0
1325 | 8 | 2023-02-25 04:00 | 0.00010266 | 9803 | 0.3803 | 0.6405 | 0 | 0.40063 | 0.89646 | 0
1326 | 8 | 2023-02-25 05:00 | 0.00010222 | 9181 | 0.3665 | 0.6416 | 0 | 0.39705 | 0.89791 | 0
1327 | 8 | 2023-02-25 06:00 | 0.00010537 | 10222.25 | 0.3562 | 0.6502 | 0.008 | 0.40439 | 0.91044 | 0.008
1328 | 8 | 2023-02-25 07:00 | 0.00011028 | 9140.75 | 0.3464 | 0.6592 | 0.045 | 0.40596 | 0.93062 | 0.045
1329 | 8 | 2023-02-25 08:00 | 0.00011788 | 8375 | 0.3567 | 0.662 | 0.11 | 0.41487 | 0.94441 | 0.11
1330 | 8 | 2023-02-25 09:00 | 0.0001239 | 8172 | 0.3997 | 0.6502 | 0.214 | 0.41199 | 0.93947 | 0.214
1331 | 8 | 2023-02-25 10:00 | 0.00012796 | 7223.25 | 0.4794 | 0.63 | 0.346 | 0.4181 | 0.92762 | 0.346
1332 | 8 | 2023-02-25 11:00 | 0.00012945 | 6826 | 0.543 | 0.6006 | 0.433 | 0.42684 | 0.91731 | 0.433
1333 | 8 | 2023-02-25 12:00 | 0.00012922 | 6616 | 0.5731 | 0.5675 | 0.425 | 0.43129 | 0.90522 | 0.425
1334 | 8 | 2023-02-25 13:00 | 0.00012554 | 6707 | 0.5671 | 0.5418 | 0.343 | 0.43033 | 0.90091 | 0.343
1335 | 8 | 2023-02-25 14:00 | 0.00012032 | 6615 | 0.5323 | 0.5192 | 0.219 | 0.43383 | 0.89854 | 0.219
1336 | 8 | 2023-02-25 15:00 | 0.00011732 | 5615.5 | 0.4815 | 0.5085 | 0.06 | 0.42981 | 0.90952 | 0.06
1337 | 8 | 2023-02-25 16:00 | 0.00011781 | 6102.25 | 0.4611 | 0.5146 | 0.002 | 0.42797 | 0.94383 | 0.002
1338 | 8 | 2023-02-25 17:00 | 0.00012214 | 6115 | 0.4507 | 0.521 | 0 | 0.42291 | 0.97194 | 0
1339 | 8 | 2023-02-25 18:00 | 0.00012989 | 5124.5 | 0.4304 | 0.5514 | 0 | 0.43007 | 0.98495 | 0
1340 | 8 | 2023-02-25 19:00 | 0.00012665 | 4933 | 0.4088 | 0.5416 | 0 | 0.42282 | 0.98398 | 0
1341 | 8 | 2023-02-25 20:00 | 0.00011832 | 5882 | 0.3826 | 0.5128 | 0 | 0.43278 | 0.97179 | 0
1342 | 8 | 2023-02-25 21:00 | 0.00011343 | 5605 | 0.365 | 0.4642 | 0 | 0.43802 | 0.95152 | 0
1343 | 8 | 2023-02-25 22:00 | 0.00011112 | 5476 | 0.336 | 0.4387 | 0 | 0.42509 | 0.937 | 0
1344 | 8 | 2023-02-25 23:00 | 0.00010556 | 5175 | 0.3024 | 0.3908 | 0 | 0.42928 | 0.92641 | 0
1345 | 9 | 2023-02-26 | 9.9937e-05 | 3594 | 0.2702 | 0.3633 | 0 | 0.41723 | 0.91934 | 0
1346 | 9 | 2023-02-26 01:00 | 9.6247e-05 | 3947 | 0.2545 | 0.341 | 0 | 0.41059 | 0.91707 | 0
1347 | 9 | 2023-02-26 02:00 | 9.3559e-05 | 4413 | 0.234 | 0.3099 | 0 | 0.4036 | 0.91257 | 0
1348 | 9 | 2023-02-26 03:00 | 9.2593e-05 | 4464 | 0.2254 | 0.288 | 0 | 0.40666 | 0.91078 | 0
1349 | 9 | 2023-02-26 04:00 | 9.2283e-05 | 4985.25 | 0.2344 | 0.2405 | 0 | 0.39906 | 0.91088 | 0
1350 | 9 | 2023-02-26 05:00 | 9.2409e-05 | 4884.25 | 0.2162 | 0.2084 | 0 | 0.39469 | 0.91726 | 0
1351 | 9 | 2023-02-26 06:00 | 9.2468e-05 | 5394 | 0.1937 | 0.1769 | 0.009 | 0.38849 | 0.92554 | 0.009
1352 | 9 | 2023-02-26 07:00 | 9.6337e-05 | 4660.5 | 0.1661 | 0.146 | 0.061 | 0.38849 | 0.93009 | 0.061
1353 | 9 | 2023-02-26 08:00 | 0.00010277 | 5834 | 0.1703 | 0.1095 | 0.156 | 0.43348 | 0.9386 | 0.156
1354 | 9 | 2023-02-26 09:00 | 0.00010856 | 5775.5 | 0.1714 | 0.0761 | 0.259 | 0.38744 | 0.9326 | 0.259
1355 | 9 | 2023-02-26 10:00 | 0.00011269 | 2521 | 0.1599 | 0.0517 | 0.332 | 0.38158 | 0.9235 | 0.332
1356 | 9 | 2023-02-26 11:00 | 0.00011768 | 1571 | 0.1486 | 0.0416 | 0.362 | 0.38106 | 0.91862 | 0.362
1357 | 9 | 2023-02-26 12:00 | 0.00011872 | 3131 | 0.1431 | 0.0426 | 0.362 | 0.39189 | 0.91175 | 0.362
1358 | 9 | 2023-02-26 13:00 | 0.00011378 | 3526.75 | 0.1397 | 0.0487 | 0.323 | 0.39198 | 0.90783 | 0.323
1359 | 9 | 2023-02-26 14:00 | 0.00011019 | 2536 | 0.1295 | 0.0512 | 0.239 | 0.39224 | 0.90372 | 0.239
1360 | 9 | 2023-02-26 15:00 | 0.00010859 | 48.75 | 0.1172 | 0.0496 | 0.107 | 0.38403 | 0.90812 | 0.107
1361 | 9 | 2023-02-26 16:00 | 0.00010845 | 451 | 0.1338 | 0.0484 | 0.006 | 0.40491 | 0.92617 | 0.006
1362 | 9 | 2023-02-26 17:00 | 0.0001134 | -1221.25 | 0.1342 | 0.043 | 0 | 0.3981 | 0.95704 | 0
1363 | 9 | 2023-02-26 18:00 | 0.00012205 | 687 | 0.1148 | 0.0334 | 0 | 0.47331 | 0.98384 | 0
1364 | 9 | 2023-02-26 19:00 | 0.00012112 | 1381 | 0.0847 | 0.0255 | 0 | 0.4264 | 0.98374 | 0
1365 | 9 | 2023-02-26 20:00 | 0.00011542 | 2467 | 0.0587 | 0.0252 | 0 | 0.42745 | 0.97102 | 0
1366 | 9 | 2023-02-26 21:00 | 0.00011169 | 1704.75 | 0.0442 | 0.0323 | 0 | 0.40194 | 0.9505 | 0
1367 | 9 | 2023-02-26 22:00 | 0.00010987 | 1042.25 | 0.0366 | 0.0465 | 0 | 0.40264 | 0.93652 | 0
1368 | 9 | 2023-02-26 23:00 | 0.00010414 | 1225.25 | 0.0315 | 0.0597 | 0 | 0.40063 | 0.91988 | 0
1369 | 9 | 2023-02-27 | 9.952e-05 | 32.25 | 0.0277 | 0.0811 | 0 | 0.3884 | 0.89549 | 0
1370 | 9 | 2023-02-27 01:00 | 9.7657e-05 | 225 | 0.0277 | 0.1143 | 0 | 0.38421 | 0.88228 | 0
1371 | 9 | 2023-02-27 02:00 | 9.6829e-05 | 682 | 0.0344 | 0.1461 | 0 | 0.37425 | 0.86385 | 0
1372 | 9 | 2023-02-27 03:00 | 9.7034e-05 | 587.25 | 0.0439 | 0.1768 | 0 | 0.37477 | 0.86535 | 0
1373 | 9 | 2023-02-27 04:00 | 9.9392e-05 | 896.5 | 0.0528 | 0.2282 | 0 | 0.37861 | 0.86922 | 0
1374 | 9 | 2023-02-27 05:00 | 0.00010688 | 719.5 | 0.0593 | 0.2773 | 0 | 0.37416 | 0.88214 | 0
1375 | 9 | 2023-02-27 06:00 | 0.00012223 | -740.75 | 0.0606 | 0.3164 | 0.029 | 0.43636 | 0.91146 | 0.029
1376 | 9 | 2023-02-27 07:00 | 0.00013236 | -826 | 0.0572 | 0.3662 | 0.105 | 0.46283 | 0.93937 | 0.105
1377 | 9 | 2023-02-27 08:00 | 0.00013811 | 1662.75 | 0.0682 | 0.4119 | 0.196 | 0.47681 | 0.95162 | 0.196
1378 | 9 | 2023-02-27 09:00 | 0.00013925 | 4754 | 0.0836 | 0.4328 | 0.27 | 0.40412 | 0.94392 | 0.27
1379 | 9 | 2023-02-27 10:00 | 0.00013977 | 5122.75 | 0.1031 | 0.4565 | 0.329 | 0.40211 | 0.934 | 0.329
1380 | 9 | 2023-02-27 11:00 | 0.00014086 | 4710.25 | 0.1246 | 0.4781 | 0.345 | 0.39294 | 0.92602 | 0.345
1381 | 9 | 2023-02-27 12:00 | 0.00014053 | 4734.5 | 0.1431 | 0.4694 | 0.29 | 0.3891 | 0.91199 | 0.29
1382 | 9 | 2023-02-27 13:00 | 0.00014034 | 4697 | 0.145 | 0.4719 | 0.212 | 0.4554 | 0.91252 | 0.212
1383 | 9 | 2023-02-27 14:00 | 0.0001365 | 3904.75 | 0.1437 | 0.4276 | 0.129 | 0.43583 | 0.91276 | 0.129
1384 | 9 | 2023-02-27 15:00 | 0.0001335 | 2961.25 | 0.1688 | 0.4038 | 0.048 | 0.47087 | 0.92278 | 0.048
1385 | 9 | 2023-02-27 16:00 | 0.00013331 | 688.25 | 0.2043 | 0.4078 | 0.004 | 0.4782 | 0.95549 | 0.004
1386 | 9 | 2023-02-27 17:00 | 0.00013571 | -2004.75 | 0.2315 | 0.3867 | 0 | 0.46693 | 0.979 | 0
1387 | 9 | 2023-02-27 18:00 | 0.00014125 | -1506 | 0.2465 | 0.3982 | 0 | 0.4858 | 0.9866 | 0
1388 | 9 | 2023-02-27 19:00 | 0.00014042 | -126 | 0.2402 | 0.379 | 0 | 0.5273 | 0.98471 | 0
1389 | 9 | 2023-02-27 20:00 | 0.00013265 | 397.75 | 0.2217 | 0.3799 | 0 | 0.52267 | 0.97049 | 0
1390 | 9 | 2023-02-27 21:00 | 0.00012516 | 164.75 | 0.2291 | 0.3945 | 0 | 0.44833 | 0.94794 | 0
1391 | 9 | 2023-02-27 22:00 | 0.00011897 | 878 | 0.2451 | 0.3956 | 0 | 0.44012 | 0.92834 | 0
1392 | 9 | 2023-02-27 23:00 | 0.00011143 | 1835.5 | 0.2524 | 0.3971 | 0 | 0.44562 | 0.91605 | 0
1393 | 9 | 2023-02-28 | 0.00010612 | 1925.5 | 0.2538 | 0.4367 | 0 | 0.3967 | 0.89694 | 0
1394 | 9 | 2023-02-28 01:00 | 0.00010277 | 1515.25 | 0.2509 | 0.4953 | 0 | 0.38892 | 0.89196 | 0
1395 | 9 | 2023-02-28 02:00 | 0.00010178 | -22.75 | 0.2597 | 0.5353 | 0 | 0.38709 | 0.88968 | 0
1396 | 9 | 2023-02-28 03:00 | 0.00010287 | 512.25 | 0.268 | 0.535 | 0 | 0.38621 | 0.88949 | 0
1397 | 9 | 2023-02-28 04:00 | 0.00010575 | 539.5 | 0.2631 | 0.4962 | 0 | 0.39451 | 0.89907 | 0
1398 | 9 | 2023-02-28 05:00 | 0.00011186 | 915.25 | 0.2564 | 0.4747 | 0.002 | 0.43819 | 0.91034 | 0.002
1399 | 9 | 2023-02-28 06:00 | 0.00012635 | -1179 | 0.2467 | 0.4749 | 0.005 | 0.49471 | 0.94291 | 0.005
1400 | 9 | 2023-02-28 07:00 | 0.00013577 | -251.75 | 0.2434 | 0.479 | 0.031 | 0.57447 | 0.96366 | 0.031
1401 | 9 | 2023-02-28 08:00 | 0.00014138 | 2272.75 | 0.2511 | 0.4583 | 0.067 | 0.45837 | 0.96647 | 0.067
1402 | 9 | 2023-02-28 09:00 | 0.00014222 | 5759.75 | 0.2552 | 0.4758 | 0.098 | 0.45645 | 0.94934 | 0.098
1403 | 9 | 2023-02-28 10:00 | 0.00014242 | 7087.5 | 0.2943 | 0.4874 | 0.126 | 0.43479 | 0.9238 | 0.126
1404 | 9 | 2023-02-28 11:00 | 0.00014388 | 6608.25 | 0.3525 | 0.4883 | 0.134 | 0.42256 | 0.91218 | 0.134
1405 | 9 | 2023-02-28 12:00 | 0.00014232 | 6119.25 | 0.3959 | 0.4895 | 0.117 | 0.40945 | 0.90565 | 0.117
1406 | 9 | 2023-02-28 13:00 | 0.00013936 | 5938.25 | 0.4015 | 0.4712 | 0.091 | 0.40194 | 0.90333 | 0.091
1407 | 9 | 2023-02-28 14:00 | 0.0001346 | 5790.5 | 0.3975 | 0.4379 | 0.059 | 0.41094 | 0.90957 | 0.059
1408 | 9 | 2023-02-28 15:00 | 0.00013245 | 4919.75 | 0.4006 | 0.3963 | 0.026 | 0.43208 | 0.91954 | 0.026
1409 | 9 | 2023-02-28 16:00 | 0.00013118 | 1215.25 | 0.4042 | 0.3611 | 0.002 | 0.47585 | 0.95239 | 0.002
1410 | 9 | 2023-02-28 17:00 | 0.00013387 | -2915.75 | 0.3937 | 0.3403 | 0 | 0.49026 | 0.97895 | 0
1411 | 9 | 2023-02-28 18:00 | 0.0001405 | -2990.5 | 0.3788 | 0.3181 | 0 | 0.51402 | 0.99086 | 0
1412 | 9 | 2023-02-28 19:00 | 0.00013976 | -2375 | 0.3657 | 0.2992 | 0 | 0.5052 | 0.98931 | 0
1413 | 9 | 2023-02-28 20:00 | 0.00013184 | -909.5 | 0.3435 | 0.2755 | 0 | 0.53927 | 0.96618 | 0
1414 | 9 | 2023-02-28 21:00 | 0.00012498 | 479.75 | 0.3237 | 0.2632 | 0 | 0.50826 | 0.949 | 0
1415 | 9 | 2023-02-28 22:00 | 0.00011856 | 625.75 | 0.3036 | 0.2614 | 0 | 0.47375 | 0.93202 | 0
1416 | 9 | 2023-02-28 23:00 | 0.0001116 | 1096 | 0.2821 | 0.2543 | 0 | 0.42675 | 0.91499 | 0
1417 | 9 | 2023-03-01 | 0.0001066 | 1332.75 | 0.0883 | 0.2557 | 0 | 0.49506 | 0.90159 | 0
1418 | 9 | 2023-03-01 01:00 | 0.00010349 | 537 | 0.0961 | 0.2473 | 0 | 0.43182 | 0.89564 | 0
1419 | 9 | 2023-03-01 02:00 | 0.00010264 | 10.5 | 0.1035 | 0.2249 | 0 | 0.42954 | 0.89133 | 0
1420 | 9 | 2023-03-01 03:00 | 0.00010328 | -291.75 | 0.1003 | 0.1852 | 0 | 0.41723 | 0.89486 | 0
1421 | 9 | 2023-03-01 04:00 | 0.00010699 | -1878.25 | 0.0967 | 0.1465 | 0 | 0.41635 | 0.89864 | 0
1422 | 9 | 2023-03-01 05:00 | 0.00011213 | -442.5 | 0.0934 | 0.1238 | 0 | 0.43129 | 0.91373 | 0
1423 | 9 | 2023-03-01 06:00 | 0.00012649 | -1746 | 0.0885 | 0.1123 | 0.01 | 0.52922 | 0.94736 | 0.01
1424 | 9 | 2023-03-01 07:00 | 0.0001359 | -1620 | 0.075 | 0.1158 | 0.048 | 0.49926 | 0.96816 | 0.048
1425 | 9 | 2023-03-01 08:00 | 0.00014163 | 606.75 | 0.0658 | 0.1207 | 0.101 | 0.42596 | 0.97053 | 0.101
1426 | 9 | 2023-03-01 09:00 | 0.0001433 | 4505 | 0.0758 | 0.1368 | 0.159 | 0.48179 | 0.95505 | 0.159
1427 | 9 | 2023-03-01 10:00 | 0.0001413 | 5679.25 | 0.0888 | 0.16 | 0.215 | 0.48537 | 0.93217 | 0.215
1428 | 9 | 2023-03-01 11:00 | 0.00014176 | 4851 | 0.1012 | 0.1823 | 0.254 | 0.44448 | 0.91959 | 0.254
1429 | 9 | 2023-03-01 12:00 | 0.00014103 | 4945 | 0.1091 | 0.1958 | 0.271 | 0.47532 | 0.91165 | 0.271
1430 | 9 | 2023-03-01 13:00 | 0.00013821 | 4553 | 0.109 | 0.1966 | 0.254 | 0.42544 | 0.90507 | 0.254
1431 | 9 | 2023-03-01 14:00 | 0.00013464 | 3858 | 0.1007 | 0.1914 | 0.186 | 0.42736 | 0.90473 | 0.186
1432 | 9 | 2023-03-01 15:00 | 0.00013155 | 3413.5 | 0.0917 | 0.1817 | 0.085 | 0.4312 | 0.91184 | 0.085
1433 | 9 | 2023-03-01 16:00 | 0.00012931 | 2331.25 | 0.0969 | 0.1746 | 0.009 | 0.46475 | 0.94305 | 0.009
1434 | 9 | 2023-03-01 17:00 | 0.00013382 | -222.75 | 0.0966 | 0.1712 | 0 | 0.46449 | 0.97702 | 0
1435 | 9 | 2023-03-01 18:00 | 0.00014016 | -1232.25 | 0.0897 | 0.1763 | 0 | 0.4796 | 0.98858 | 0
1436 | 9 | 2023-03-01 19:00 | 0.00013857 | 245.25 | 0.0812 | 0.1843 | 0 | 0.48292 | 0.98326 | 0
1437 | 9 | 2023-03-01 20:00 | 0.00013156 | 1533.75 | 0.0746 | 0.183 | 0 | 0.42151 | 0.96637 | 0
1438 | 9 | 2023-03-01 21:00 | 0.00012522 | 2661 | 0.0729 | 0.174 | 0 | 0.40421 | 0.94716 | 0
1439 | 9 | 2023-03-01 22:00 | 0.00012138 | 2247.5 | 0.0727 | 0.161 | 0 | 0.3974 | 0.93294 | 0
1440 | 9 | 2023-03-01 23:00 | 0.00011257 | 2164.5 | 0.073 | 0.1483 | 0 | 0.4022 | 0.91896 | 0
1441 | 9 | 2023-03-02 | 0.0001064 | 2808.25 | 0.0737 | 0.14 | 0 | 0.40412 | 0.90367 | 0
1442 | 9 | 2023-03-02 01:00 | 0.00010357 | 2376.25 | 0.0757 | 0.1369 | 0 | 0.39582 | 0.89888 | 0
1443 | 9 | 2023-03-02 02:00 | 0.00010241 | 1580 | 0.0774 | 0.1354 | 0 | 0.3953 | 0.89747 | 0
1444 | 9 | 2023-03-02 03:00 | 0.00010298 | 1109 | 0.0763 | 0.1355 | 0 | 0.39941 | 0.90062 | 0
1445 | 9 | 2023-03-02 04:00 | 0.00010615 | 1016.5 | 0.0725 | 0.1267 | 0 | 0.40447 | 0.90173 | 0
1446 | 9 | 2023-03-02 05:00 | 0.00011264 | 1885.25 | 0.0639 | 0.1085 | 0 | 0.40631 | 0.91025 | 0
1447 | 9 | 2023-03-02 06:00 | 0.00012562 | 872 | 0.0493 | 0.0828 | 0.011 | 0.47034 | 0.94886 | 0.011
1448 | 9 | 2023-03-02 07:00 | 0.00013575 | 1740.75 | 0.038 | 0.0534 | 0.05 | 0.50485 | 0.9716 | 0.05
1449 | 9 | 2023-03-02 08:00 | 0.00014079 | 2912.25 | 0.0287 | 0.0286 | 0.108 | 0.49646 | 0.97978 | 0.108
1450 | 9 | 2023-03-02 09:00 | 0.00014322 | 3111.75 | 0.0196 | 0.0148 | 0.184 | 0.44658 | 0.96429 | 0.184
1451 | 9 | 2023-03-02 10:00 | 0.00014345 | 4428 | 0.0152 | 0.0086 | 0.244 | 0.51227 | 0.94407 | 0.244
1452 | 9 | 2023-03-02 11:00 | 0.00014253 | 3017 | 0.0137 | 0.0062 | 0.279 | 0.45392 | 0.92815 | 0.279
1453 | 9 | 2023-03-02 12:00 | 0.00014134 | 2743.5 | 0.0136 | 0.0051 | 0.281 | 0.46449 | 0.91189 | 0.281
1454 | 9 | 2023-03-02 13:00 | 0.0001379 | 2359 | 0.0138 | 0.0046 | 0.235 | 0.37984 | 0.90938 | 0.235
1455 | 9 | 2023-03-02 14:00 | 0.00013466 | 1633.75 | 0.0153 | 0.0063 | 0.154 | 0.45794 | 0.9133 | 0.154
1456 | 9 | 2023-03-02 15:00 | 0.00013281 | 1338 | 0.02 | 0.0111 | 0.067 | 0.46021 | 0.92268 | 0.067
1457 | 9 | 2023-03-02 16:00 | 0.00013142 | -1231.75 | 0.0386 | 0.0204 | 0.006 | 0.45549 | 0.95515 | 0.006
1458 | 9 | 2023-03-02 17:00 | 0.00013475 | -3511.5 | 0.0655 | 0.0374 | 0 | 0.52651 | 0.98258 | 0
1459 | 9 | 2023-03-02 18:00 | 0.00014089 | -1502 | 0.0804 | 0.0605 | 0 | 0.56111 | 0.9954 | 0
1460 | 9 | 2023-03-02 19:00 | 0.00013975 | -976.5 | 0.0861 | 0.0888 | 0 | 0.58539 | 0.99506 | 0
1461 | 9 | 2023-03-02 20:00 | 0.00013251 | -745.5 | 0.092 | 0.1249 | 0 | 0.57613 | 0.97794 | 0
1462 | 9 | 2023-03-02 21:00 | 0.00012497 | -468.5 | 0.1016 | 0.1764 | 0 | 0.54512 | 0.96241 | 0
1463 | 9 | 2023-03-02 22:00 | 0.00011942 | -416.25 | 0.1075 | 0.2309 | 0 | 0.47681 | 0.94537 | 0
1464 | 9 | 2023-03-02 23:00 | 0.00011119 | 364.5 | 0.1101 | 0.2833 | 0 | 0.51411 | 0.92568 | 0
1465 | 9 | 2023-03-03 | 0.00010506 | -661.5 | 0.1062 | 0.3322 | 0 | 0.44964 | 0.91059 | 0
1466 | 9 | 2023-03-03 01:00 | 0.00010205 | -970.5 | 0.104 | 0.3683 | 0 | 0.46196 | 0.90851 | 0
1467 | 9 | 2023-03-03 02:00 | 0.00010078 | -2118 | 0.1018 | 0.4013 | 0 | 0.48065 | 0.90696 | 0
1468 | 9 | 2023-03-03 03:00 | 0.0001014 | -2569.75 | 0.105 | 0.422 | 0 | 0.43522 | 0.90405 | 0
1469 | 9 | 2023-03-03 04:00 | 0.00010406 | -2945 | 0.1142 | 0.46 | 0 | 0.48598 | 0.90822 | 0
1470 | 9 | 2023-03-03 05:00 | 0.00010999 | -2283 | 0.1192 | 0.4981 | 0 | 0.50686 | 0.92191 | 0
1471 | 9 | 2023-03-03 06:00 | 0.00012338 | -4453.5 | 0.121 | 0.5312 | 0.035 | 0.57666 | 0.95389 | 0.035
1472 | 9 | 2023-03-03 07:00 | 0.00013399 | -4179.5 | 0.1141 | 0.5278 | 0.135 | 0.63274 | 0.98263 | 0.135
1473 | 9 | 2023-03-03 08:00 | 0.00014045 | -2157.25 | 0.1317 | 0.5186 | 0.259 | 0.65441 | 0.99018 | 0.259
1474 | 9 | 2023-03-03 09:00 | 0.00014167 | -2109.5 | 0.1639 | 0.5032 | 0.36 | 0.62278 | 0.97842 | 0.36
1475 | 9 | 2023-03-03 10:00 | 0.00014364 | -2586.75 | 0.1698 | 0.492 | 0.409 | 0.519 | 0.95297 | 0.409
1476 | 9 | 2023-03-03 11:00 | 0.00014216 | 1238.75 | 0.1653 | 0.4748 | 0.412 | 0.55525 | 0.94683 | 0.412
1477 | 9 | 2023-03-03 12:00 | 0.00014086 | 882.5 | 0.1607 | 0.4501 | 0.371 | 0.49454 | 0.92776 | 0.371
1478 | 9 | 2023-03-03 13:00 | 0.00013757 | 2146.75 | 0.154 | 0.4275 | 0.286 | 0.4755 | 0.92133 | 0.286
1479 | 9 | 2023-03-03 14:00 | 0.00013375 | 3073.5 | 0.1308 | 0.4175 | 0.18 | 0.463 | 0.92186 | 0.18
1480 | 9 | 2023-03-03 15:00 | 0.00013062 | 3852.5 | 0.1274 | 0.4074 | 0.072 | 0.52241 | 0.9295 | 0.072
1481 | 9 | 2023-03-03 16:00 | 0.00012994 | 2600 | 0.177 | 0.4015 | 0.006 | 0.56189 | 0.95757 | 0.006
1482 | 9 | 2023-03-03 17:00 | 0.00013265 | 271.5 | 0.2085 | 0.3961 | 0 | 0.56023 | 0.98099 | 0
1483 | 9 | 2023-03-03 18:00 | 0.00013811 | 2494 | 0.2062 | 0.3821 | 0 | 0.67144 | 0.99231 | 0
1484 | 9 | 2023-03-03 19:00 | 0.00013709 | 2678 | 0.1862 | 0.3564 | 0 | 0.68717 | 0.9865 | 0
1485 | 9 | 2023-03-03 20:00 | 0.00013018 | 1830.25 | 0.1686 | 0.3402 | 0 | 0.5681 | 0.96599 | 0
1486 | 9 | 2023-03-03 21:00 | 0.00012404 | 2956 | 0.1525 | 0.322 | 0 | 0.48633 | 0.94968 | 0
1487 | 9 | 2023-03-03 22:00 | 0.00011909 | 3276 | 0.1392 | 0.306 | 0 | 0.47829 | 0.93434 | 0
1488 | 9 | 2023-03-03 23:00 | 0.00011185 | 3331 | 0.1251 | 0.291 | 0 | 0.4831 | 0.92225 | 0
1489 | 9 | 2023-03-04 | 0.0001054 | 6770 | 0.1116 | 0.268 | 0 | 0.45208 | 0.90405 | 0
1490 | 9 | 2023-03-04 01:00 | 0.00010186 | 6476 | 0.1006 | 0.2369 | 0 | 0.45007 | 0.89641 | 0
1491 | 9 | 2023-03-04 02:00 | 9.9746e-05 | 5997 | 0.0918 | 0.2086 | 0 | 0.44343 | 0.89762 | 0
1492 | 9 | 2023-03-04 03:00 | 0.0001001 | 6280 | 0.0833 | 0.1809 | 0 | 0.44335 | 0.89873 | 0
1493 | 9 | 2023-03-04 04:00 | 0.00010002 | 6375.5 | 0.0761 | 0.1588 | 0 | 0.43592 | 0.90357 | 0
1494 | 9 | 2023-03-04 05:00 | 9.958e-05 | 7185 | 0.074 | 0.1335 | 0 | 0.42858 | 0.91117 | 0
1495 | 9 | 2023-03-04 06:00 | 0.00010235 | 6116 | 0.0679 | 0.119 | 0.017 | 0.42098 | 0.92326 | 0.017
1496 | 9 | 2023-03-04 07:00 | 0.00010812 | 6554 | 0.0534 | 0.1224 | 0.079 | 0.41504 | 0.94213 | 0.079
1497 | 9 | 2023-03-04 08:00 | 0.00011574 | 6455 | 0.059 | 0.1357 | 0.166 | 0.40377 | 0.9537 | 0.166
1498 | 9 | 2023-03-04 09:00 | 0.0001224 | 6968 | 0.0682 | 0.1367 | 0.25 | 0.4022 | 0.95026 | 0.25
1499 | 9 | 2023-03-04 10:00 | 0.00012773 | 7580 | 0.0748 | 0.1299 | 0.302 | 0.39731 | 0.94092 | 0.302
1500 | 9 | 2023-03-04 11:00 | 0.00012857 | 7412 | 0.0781 | 0.122 | 0.316 | 0.38875 | 0.92646 | 0.316
1501 | 9 | 2023-03-04 12:00 | 0.00012956 | 7498 | 0.08 | 0.118 | 0.3 | 0.39067 | 0.92036 | 0.3
1502 | 9 | 2023-03-04 13:00 | 0.00012636 | 7579 | 0.083 | 0.1181 | 0.249 | 0.40098 | 0.91286 | 0.249
1503 | 9 | 2023-03-04 14:00 | 0.00012208 | 6737.5 | 0.0881 | 0.1234 | 0.165 | 0.38988 | 0.91281 | 0.165
1504 | 9 | 2023-03-04 15:00 | 0.00011898 | 4800.75 | 0.1061 | 0.1437 | 0.071 | 0.37757 | 0.91799 | 0.071
1505 | 9 | 2023-03-04 16:00 | 0.00011754 | 5043.25 | 0.1679 | 0.19 | 0.006 | 0.3787 | 0.94634 | 0.006
1506 | 9 | 2023-03-04 17:00 | 0.00012191 | 4547.5 | 0.2219 | 0.2561 | 0 | 0.40002 | 0.9804 | 0
1507 | 9 | 2023-03-04 18:00 | 0.00012698 | 3596.75 | 0.2411 | 0.3474 | 0 | 0.40762 | 0.98795 | 0
1508 | 9 | 2023-03-04 19:00 | 0.00012435 | 3961 | 0.2432 | 0.43 | 0 | 0.39792 | 0.98524 | 0
1509 | 9 | 2023-03-04 20:00 | 0.00011604 | 4145 | 0.2384 | 0.4824 | 0 | 0.42509 | 0.96081 | 0
1510 | 9 | 2023-03-04 21:00 | 0.00010985 | 4597.75 | 0.2312 | 0.4862 | 0 | 0.44466 | 0.94397 | 0
1511 | 9 | 2023-03-04 22:00 | 0.00010707 | 3646.5 | 0.2278 | 0.459 | 0 | 0.3725 | 0.92888 | 0
1512 | 9 | 2023-03-04 23:00 | 0.00010178 | 3841.75 | 0.2194 | 0.4492 | 0 | 0.37757 | 0.92104 | 0
1513 | 10 | 2023-03-05 | 9.6707e-05 | 5265 | 0.2155 | 0.465 | 0 | 0.36114 | 0.91015 | 0
1514 | 10 | 2023-03-05 01:00 | 9.2544e-05 | 5096.75 | 0.2108 | 0.4798 | 0 | 0.36359 | 0.91301 | 0
1515 | 10 | 2023-03-05 02:00 | 9.1613e-05 | 4577 | 0.2116 | 0.4732 | 0 | 0.36097 | 0.90967 | 0
1516 | 10 | 2023-03-05 03:00 | 9.0484e-05 | 4866 | 0.2177 | 0.4701 | 0 | 0.36638 | 0.9072 | 0
1517 | 10 | 2023-03-05 04:00 | 9.1172e-05 | 4895 | 0.2184 | 0.4702 | 0 | 0.35608 | 0.90831 | 0
1518 | 10 | 2023-03-05 05:00 | 9.153e-05 | 5360 | 0.2214 | 0.4634 | 0 | 0.36106 | 0.91223 | 0
1519 | 10 | 2023-03-05 06:00 | 9.1314e-05 | 6277.75 | 0.2174 | 0.4622 | 0.026 | 0.36289 | 0.92447 | 0.026
1520 | 10 | 2023-03-05 07:00 | 9.5234e-05 | 7121 | 0.2203 | 0.4673 | 0.086 | 0.38613 | 0.93846 | 0.086
1521 | 10 | 2023-03-05 08:00 | 0.00010152 | 6750 | 0.2821 | 0.4769 | 0.158 | 0.37687 | 0.94765 | 0.158
1522 | 10 | 2023-03-05 09:00 | 0.0001083 | 6879 | 0.3043 | 0.4593 | 0.234 | 0.38936 | 0.95128 | 0.234
1523 | 10 | 2023-03-05 10:00 | 0.00011403 | 6557.25 | 0.2921 | 0.4226 | 0.301 | 0.37774 | 0.94779 | 0.301
1524 | 10 | 2023-03-05 11:00 | 0.00011846 | 6113.75 | 0.2761 | 0.3968 | 0.327 | 0.40561 | 0.93962 | 0.327
1525 | 10 | 2023-03-05 12:00 | 0.00011736 | 5862 | 0.2551 | 0.3753 | 0.316 | 0.37774 | 0.93265 | 0.316
1526 | 10 | 2023-03-05 13:00 | 0.00011426 | 5180 | 0.2267 | 0.3518 | 0.27 | 0.36638 | 0.9282 | 0.27
1527 | 10 | 2023-03-05 14:00 | 0.00011083 | 6738.25 | 0.1912 | 0.3119 | 0.187 | 0.39635 | 0.92984 | 0.187
1528 | 10 | 2023-03-05 15:00 | 0.00010928 | 5827 | 0.1787 | 0.291 | 0.085 | 0.41399 | 0.93584 | 0.085
1529 | 10 | 2023-03-05 16:00 | 0.0001093 | 4562.25 | 0.2096 | 0.2889 | 0.011 | 0.38342 | 0.9551 | 0.011
1530 | 10 | 2023-03-05 17:00 | 0.00011248 | 2092 | 0.2394 | 0.2825 | 0 | 0.37888 | 0.97615 | 0
1531 | 10 | 2023-03-05 18:00 | 0.00011727 | 3216.25 | 0.2248 | 0.2714 | 0 | 0.49952 | 0.99894 | 0
1532 | 10 | 2023-03-05 19:00 | 0.00011565 | 3501 | 0.2084 | 0.2475 | 0 | 0.46169 | 0.99816 | 0
1533 | 10 | 2023-03-05 20:00 | 0.00010988 | 4254.5 | 0.192 | 0.2295 | 0 | 0.48773 | 0.9895 | 0
1534 | 10 | 2023-03-05 21:00 | 0.00010582 | 2918 | 0.1776 | 0.2178 | 0 | 0.40045 | 0.96647 | 0
1535 | 10 | 2023-03-05 22:00 | 0.00010434 | 2734 | 0.162 | 0.1997 | 0 | 0.43164 | 0.95225 | 0
1536 | 10 | 2023-03-05 23:00 | 9.9488e-05 | 2364 | 0.1495 | 0.1813 | 0 | 0.39347 | 0.93396 | 0
1537 | 10 | 2023-03-06 | 9.7295e-05 | 1766 | 0.1401 | 0.1664 | 0 | 0.39932 | 0.90797 | 0
1538 | 10 | 2023-03-06 01:00 | 9.6247e-05 | 1174.5 | 0.1316 | 0.1493 | 0 | 0.39984 | 0.90255 | 0
1539 | 10 | 2023-03-06 02:00 | 9.4835e-05 | 1345.25 | 0.1257 | 0.1296 | 0 | 0.4105 | 0.90226 | 0
1540 | 10 | 2023-03-06 03:00 | 9.4432e-05 | 1472.75 | 0.1205 | 0.1125 | 0 | 0.40552 | 0.90159 | 0
1541 | 10 | 2023-03-06 04:00 | 9.8269e-05 | 908.25 | 0.1156 | 0.0995 | 0 | 0.38866 | 0.90686 | 0
1542 | 10 | 2023-03-06 05:00 | 0.0001047 | 2552.5 | 0.1077 | 0.0989 | 0 | 0.39521 | 0.91978 | 0
1543 | 10 | 2023-03-06 06:00 | 0.00012005 | 2166.5 | 0.0901 | 0.1163 | 0.08 | 0.51393 | 0.95157 | 0.08
1544 | 10 | 2023-03-06 07:00 | 0.00013121 | 1216 | 0.068 | 0.1372 | 0.24 | 0.59116 | 0.98336 | 0.24
1545 | 10 | 2023-03-06 08:00 | 0.00013961 | 1833 | 0.0714 | 0.1435 | 0.405 | 0.6441 | 0.99289 | 0.405
1546 | 10 | 2023-03-06 09:00 | 0.00014114 | 1185.75 | 0.071 | 0.1343 | 0.521 | 0.47951 | 0.98423 | 0.521
1547 | 10 | 2023-03-06 10:00 | 0.00014292 | -606.5 | 0.0654 | 0.1207 | 0.582 | 0.45663 | 0.96986 | 0.582
1548 | 10 | 2023-03-06 11:00 | 0.0001443 | -432 | 0.0584 | 0.1081 | 0.592 | 0.44186 | 0.95544 | 0.592
1549 | 10 | 2023-03-06 12:00 | 0.00014332 | -454.5 | 0.052 | 0.0994 | 0.554 | 0.41024 | 0.93589 | 0.554
1550 | 10 | 2023-03-06 13:00 | 0.00014182 | 780 | 0.0489 | 0.0928 | 0.461 | 0.41399 | 0.9296 | 0.461
1551 | 10 | 2023-03-06 14:00 | 0.00014049 | 2079 | 0.0486 | 0.0924 | 0.321 | 0.41758 | 0.93197 | 0.321
1552 | 10 | 2023-03-06 15:00 | 0.00013745 | 2070.75 | 0.062 | 0.1049 | 0.16 | 0.42395 | 0.94649 | 0.16
1553 | 10 | 2023-03-06 16:00 | 0.0001362 | 1161 | 0.1134 | 0.1207 | 0.026 | 0.42125 | 0.97024 | 0.026
1554 | 10 | 2023-03-06 17:00 | 0.0001376 | 205.75 | 0.1624 | 0.1497 | 0 | 0.44125 | 0.9866 | 0
1555 | 10 | 2023-03-06 18:00 | 0.00014242 | 1971.5 | 0.1697 | 0.1961 | 0 | 0.44204 | 0.99453 | 0
1556 | 10 | 2023-03-06 19:00 | 0.00014124 | 4009.5 | 0.1653 | 0.2223 | 0 | 0.42221 | 0.99158 | 0
1557 | 10 | 2023-03-06 20:00 | 0.00013497 | 6527.75 | 0.1585 | 0.2173 | 0 | 0.42526 | 0.96821 | 0
1558 | 10 | 2023-03-06 21:00 | 0.00012666 | 9052.75 | 0.1473 | 0.2205 | 0 | 0.42448 | 0.94963 | 0
1559 | 10 | 2023-03-06 22:00 | 0.00012136 | 9349.5 | 0.1353 | 0.2385 | 0 | 0.4361 | 0.93352 | 0
1560 | 10 | 2023-03-06 23:00 | 0.00011497 | 9193.75 | 0.1271 | 0.2562 | 0 | 0.4416 | 0.92113 | 0
1561 | 10 | 2023-03-07 | 0.00010904 | 10774 | 0.1191 | 0.2771 | 0 | 0.43749 | 0.90405 | 0
1562 | 10 | 2023-03-07 01:00 | 0.00010506 | 11197 | 0.1118 | 0.2939 | 0 | 0.41111 | 0.89428 | 0
1563 | 10 | 2023-03-07 02:00 | 0.00010473 | 11667.25 | 0.1089 | 0.302 | 0 | 0.41836 | 0.88185 | 0
1564 | 10 | 2023-03-07 03:00 | 0.00010671 | 12323.75 | 0.108 | 0.3188 | 0 | 0.40325 | 0.88015 | 0
1565 | 10 | 2023-03-07 04:00 | 0.00010918 | 12814 | 0.108 | 0.3443 | 0 | 0.41618 | 0.88402 | 0
1566 | 10 | 2023-03-07 05:00 | 0.00011605 | 13410 | 0.1113 | 0.3844 | 0 | 0.41897 | 0.88581 | 0
1567 | 10 | 2023-03-07 06:00 | 0.00012917 | 13624 | 0.1011 | 0.435 | 0.084 | 0.40578 | 0.90043 | 0.084
1568 | 10 | 2023-03-07 07:00 | 0.00013803 | 12651 | 0.0904 | 0.5161 | 0.225 | 0.38735 | 0.9237 | 0.225
1569 | 10 | 2023-03-07 08:00 | 0.00014311 | 12052 | 0.1045 | 0.6103 | 0.353 | 0.39635 | 0.92578 | 0.353
1570 | 10 | 2023-03-07 09:00 | 0.00014593 | 11571 | 0.1487 | 0.703 | 0.421 | 0.37451 | 0.90222 | 0.421
1571 | 10 | 2023-03-07 10:00 | 0.00014775 | 11181 | 0.1955 | 0.7711 | 0.451 | 0.38351 | 0.88736 | 0.451
1572 | 10 | 2023-03-07 11:00 | 0.00014787 | 11570 | 0.2388 | 0.8149 | 0.429 | 0.4036 | 0.8774 | 0.429
1573 | 10 | 2023-03-07 12:00 | 0.00014678 | 11342 | 0.2724 | 0.835 | 0.362 | 0.42605 | 0.86457 | 0.362
1574 | 10 | 2023-03-07 13:00 | 0.00014563 | 10564 | 0.2887 | 0.8313 | 0.258 | 0.42719 | 0.86873 | 0.258
1575 | 10 | 2023-03-07 14:00 | 0.00014246 | 9093 | 0.2865 | 0.818 | 0.145 | 0.44483 | 0.87648 | 0.145
1576 | 10 | 2023-03-07 15:00 | 0.0001408 | 7655.25 | 0.3064 | 0.8059 | 0.054 | 0.41644 | 0.89085 | 0.054
1577 | 10 | 2023-03-07 16:00 | 0.00013903 | 6994 | 0.3549 | 0.7652 | 0.005 | 0.44003 | 0.91905 | 0.005
1578 | 10 | 2023-03-07 17:00 | 0.00014164 | 4775.75 | 0.3808 | 0.6686 | 0 | 0.4361 | 0.94344 | 0
1579 | 10 | 2023-03-07 18:00 | 0.00014534 | 4233 | 0.369 | 0.5526 | 0 | 0.40858 | 0.9597 | 0
1580 | 10 | 2023-03-07 19:00 | 0.00014554 | -693 | 0.3262 | 0.4348 | 0 | 0.39976 | 0.95491 | 0
1581 | 10 | 2023-03-07 20:00 | 0.00013693 | 4924 | 0.2694 | 0.3516 | 0 | 0.38953 | 0.94721 | 0
1582 | 10 | 2023-03-07 21:00 | 0.00012951 | 4823 | 0.2309 | 0.3589 | 0 | 0.38377 | 0.92249 | 0
1583 | 10 | 2023-03-07 22:00 | 0.00012367 | 4643 | 0.2116 | 0.4443 | 0 | 0.37931 | 0.90168 | 0
1584 | 10 | 2023-03-07 23:00 | 0.00011547 | 5170 | 0.2042 | 0.4903 | 0 | 0.37529 | 0.88717 | 0
1585 | 10 | 2023-03-08 | 0.00010943 | 3791.25 | 0.2095 | 0.4968 | 0 | 0.37626 | 0.87309 | 0
1586 | 10 | 2023-03-08 01:00 | 0.00010632 | 3479.5 | 0.2188 | 0.4689 | 0 | 0.37529 | 0.86869 | 0
1587 | 10 | 2023-03-08 02:00 | 0.00010538 | 3250.75 | 0.2327 | 0.4295 | 0 | 0.38403 | 0.86733 | 0
1588 | 10 | 2023-03-08 03:00 | 0.00010522 | 2361.25 | 0.243 | 0.3624 | 0 | 0.38202 | 0.87023 | 0
1589 | 10 | 2023-03-08 04:00 | 0.00010702 | 1200.25 | 0.24 | 0.3108 | 0 | 0.37757 | 0.87619 | 0
1590 | 10 | 2023-03-08 05:00 | 0.00011359 | -43.75 | 0.2325 | 0.2737 | 0 | 0.35835 | 0.88644 | 0
1591 | 10 | 2023-03-08 06:00 | 0.00012573 | -965 | 0.2149 | 0.256 | 0.016 | 0.38892 | 0.92244 | 0.016
1592 | 10 | 2023-03-08 07:00 | 0.00013423 | -282 | 0.2082 | 0.2513 | 0.065 | 0.38141 | 0.94779 | 0.065
1593 | 10 | 2023-03-08 08:00 | 0.00013941 | 808.75 | 0.2587 | 0.2381 | 0.153 | 0.43942 | 0.95486 | 0.153
1594 | 10 | 2023-03-08 09:00 | 0.00014144 | 288.5 | 0.3025 | 0.2226 | 0.271 | 0.43854 | 0.94117 | 0.271
1595 | 10 | 2023-03-08 10:00 | 0.00014422 | -2937 | 0.3151 | 0.217 | 0.36 | 0.42194 | 0.92626 | 0.36
1596 | 10 | 2023-03-08 11:00 | 0.00014578 | -3414.25 | 0.3183 | 0.217 | 0.392 | 0.44247 | 0.9178 | 0.392
1597 | 10 | 2023-03-08 12:00 | 0.00014362 | -3660.25 | 0.3162 | 0.2174 | 0.367 | 0.37783 | 0.90289 | 0.367
1598 | 10 | 2023-03-08 13:00 | 0.00014058 | -3210.75 | 0.3017 | 0.2063 | 0.299 | 0.38193 | 0.89946 | 0.299
1599 | 10 | 2023-03-08 14:00 | 0.00013667 | -1665 | 0.2686 | 0.1819 | 0.216 | 0.45497 | 0.90159 | 0.216
1600 | 10 | 2023-03-08 15:00 | 0.0001331 | -1787.25 | 0.2052 | 0.167 | 0.109 | 0.41068 | 0.91001 | 0.109
1601 | 10 | 2023-03-08 16:00 | 0.00013155 | -758.5 | 0.1907 | 0.1589 | 0.02 | 0.44614 | 0.94175 | 0.02
1602 | 10 | 2023-03-08 17:00 | 0.00013473 | -1483 | 0.2084 | 0.146 | 0 | 0.43618 | 0.97673 | 0
1603 | 10 | 2023-03-08 18:00 | 0.00013851 | -1648.25 | 0.2054 | 0.1282 | 0 | 0.45383 | 0.99265 | 0
1604 | 10 | 2023-03-08 19:00 | 0.00013827 | -1146.25 | 0.1874 | 0.1233 | 0 | 0.44763 | 0.99163 | 0
1605 | 10 | 2023-03-08 20:00 | 0.00013045 | 1360.75 | 0.1619 | 0.1307 | 0 | 0.41487 | 0.97861 | 0
1606 | 10 | 2023-03-08 21:00 | 0.0001223 | 1719.5 | 0.139 | 0.1387 | 0 | 0.44789 | 0.95486 | 0
1607 | 10 | 2023-03-08 22:00 | 0.00011582 | 1502.25 | 0.114 | 0.1508 | 0 | 0.43225 | 0.93371 | 0
1608 | 10 | 2023-03-08 23:00 | 0.00010854 | 150 | 0.085 | 0.1731 | 0 | 0.41574 | 0.91871 | 0
1609 | 10 | 2023-03-09 | 0.00010241 | 2753.75 | 0.0577 | 0.2062 | 0 | 0.40596 | 0.90647 | 0
1610 | 10 | 2023-03-09 01:00 | 9.9289e-05 | 2280 | 0.0401 | 0.2502 | 0 | 0.4036 | 0.90159 | 0
1611 | 10 | 2023-03-09 02:00 | 9.8285e-05 | 2206.75 | 0.0333 | 0.3115 | 0 | 0.39923 | 0.90173 | 0
1612 | 10 | 2023-03-09 03:00 | 0.00010011 | 1341.75 | 0.0355 | 0.3629 | 0 | 0.40779 | 0.90212 | 0
1613 | 10 | 2023-03-09 04:00 | 0.00010271 | 1391.75 | 0.0437 | 0.3709 | 0 | 0.41137 | 0.90555 | 0
1614 | 10 | 2023-03-09 05:00 | 0.00010851 | 3284.25 | 0.0566 | 0.375 | 0 | 0.4188 | 0.91422 | 0
1615 | 10 | 2023-03-09 06:00 | 0.00012233 | 3202.75 | 0.0679 | 0.4134 | 0.039 | 0.44588 | 0.95297 | 0.039
1616 | 10 | 2023-03-09 07:00 | 0.00013211 | 1536.5 | 0.0847 | 0.4647 | 0.144 | 0.46947 | 0.98176 | 0.144
1617 | 10 | 2023-03-09 08:00 | 0.0001374 | 1037 | 0.1028 | 0.5144 | 0.319 | 0.44972 | 0.988 | 0.319
1618 | 10 | 2023-03-09 09:00 | 0.00013892 | 159 | 0.122 | 0.5847 | 0.443 | 0.46807 | 0.97576 | 0.443
1619 | 10 | 2023-03-09 10:00 | 0.00014003 | 649 | 0.1557 | 0.6118 | 0.541 | 0.47882 | 0.95423 | 0.541
1620 | 10 | 2023-03-09 11:00 | 0.00014097 | -90.5 | 0.1854 | 0.6048 | 0.561 | 0.49681 | 0.94378 | 0.561
1621 | 10 | 2023-03-09 12:00 | 0.00014014 | -1297.5 | 0.2064 | 0.6285 | 0.511 | 0.43732 | 0.92709 | 0.511
1622 | 10 | 2023-03-09 13:00 | 0.00013854 | -2117.25 | 0.2159 | 0.6322 | 0.419 | 0.46842 | 0.91944 | 0.419
1623 | 10 | 2023-03-09 14:00 | 0.0001355 | -1785.75 | 0.2084 | 0.6185 | 0.288 | 0.47436 | 0.92021 | 0.288
1624 | 10 | 2023-03-09 15:00 | 0.00013214 | -3564 | 0.1974 | 0.5946 | 0.14 | 0.44178 | 0.93255 | 0.14
1625 | 10 | 2023-03-09 16:00 | 0.00013076 | -3943.75 | 0.2149 | 0.5941 | 0.025 | 0.46003 | 0.95926 | 0.025
1626 | 10 | 2023-03-09 17:00 | 0.00013234 | -5329 | 0.2454 | 0.5979 | 0 | 0.50066 | 0.98452 | 0
1627 | 10 | 2023-03-09 18:00 | 0.00013748 | -5044 | 0.2713 | 0.6061 | 0 | 0.53569 | 0.99158 | 0
1628 | 10 | 2023-03-09 19:00 | 0.00013622 | -2607 | 0.2929 | 0.6453 | 0 | 0.51752 | 0.9896 | 0
1629 | 10 | 2023-03-09 20:00 | 0.00012788 | -2741 | 0.3031 | 0.6876 | 0 | 0.472 | 0.95902 | 0
1630 | 10 | 2023-03-09 21:00 | 0.00012121 | -1200.75 | 0.2975 | 0.6856 | 0 | 0.44815 | 0.9086 | 0
1631 | 10 | 2023-03-09 22:00 | 0.00011603 | -1067.5 | 0.2899 | 0.6605 | 0 | 0.45322 | 0.89099 | 0
1632 | 10 | 2023-03-09 23:00 | 0.00010852 | 1093 | 0.2874 | 0.6526 | 0 | 0.48685 | 0.87885 | 0
1633 | 10 | 2023-03-10 | 0.00010215 | 2209.75 | 0.2867 | 0.6216 | 0 | 0.45077 | 0.86651 | 0
1634 | 10 | 2023-03-10 01:00 | 9.9704e-05 | 3864 | 0.2751 | 0.6224 | 0 | 0.45243 | 0.86133 | 0
1635 | 10 | 2023-03-10 02:00 | 9.8749e-05 | 4993 | 0.271 | 0.6094 | 0 | 0.44894 | 0.85814 | 0
1636 | 10 | 2023-03-10 03:00 | 9.9989e-05 | 4698 | 0.2732 | 0.5806 | 0 | 0.4423 | 0.85765 | 0
1637 | 10 | 2023-03-10 04:00 | 0.00010419 | 4571.25 | 0.2779 | 0.5572 | 0 | 0.44108 | 0.86341 | 0
1638 | 10 | 2023-03-10 05:00 | 0.0001099 | 4821 | 0.2894 | 0.5502 | 0 | 0.4347 | 0.87178 | 0
1639 | 10 | 2023-03-10 06:00 | 0.00012393 | 5572 | 0.2687 | 0.559 | 0.049 | 0.43968 | 0.90072 | 0.049
1640 | 10 | 2023-03-10 07:00 | 0.00013382 | 5684 | 0.2331 | 0.5265 | 0.146 | 0.42457 | 0.92984 | 0.146
1641 | 10 | 2023-03-10 08:00 | 0.00014061 | 6683 | 0.2276 | 0.4585 | 0.24 | 0.42553 | 0.94204 | 0.24
1642 | 10 | 2023-03-10 09:00 | 0.00014179 | 6057 | 0.2429 | 0.4673 | 0.302 | 0.43059 | 0.93642 | 0.302
1643 | 10 | 2023-03-10 10:00 | 0.000143 | 4532.25 | 0.2701 | 0.496 | 0.335 | 0.44247 | 0.91392 | 0.335
1644 | 10 | 2023-03-10 11:00 | 0.0001423 | 3262 | 0.2976 | 0.5087 | 0.328 | 0.45348 | 0.89433 | 0.328
1645 | 10 | 2023-03-10 12:00 | 0.00014153 | 4028.5 | 0.3158 | 0.5198 | 0.291 | 0.44099 | 0.87657 | 0.291
1646 | 10 | 2023-03-10 13:00 | 0.00013749 | 3461.75 | 0.3299 | 0.5219 | 0.225 | 0.4506 | 0.87343 | 0.225
1647 | 10 | 2023-03-10 14:00 | 0.00013372 | 2087 | 0.3235 | 0.5102 | 0.151 | 0.44789 | 0.87348 | 0.151
1648 | 10 | 2023-03-10 15:00 | 0.0001331 | 1397 | 0.3078 | 0.5064 | 0.078 | 0.43592 | 0.88156 | 0.078
1649 | 10 | 2023-03-10 16:00 | 0.00013257 | 2525.5 | 0.3127 | 0.5037 | 0.015 | 0.45427 | 0.91673 | 0.015
1650 | 10 | 2023-03-10 17:00 | 0.0001356 | 3182 | 0.3148 | 0.5032 | 0 | 0.43846 | 0.93376 | 0
1651 | 10 | 2023-03-10 18:00 | 0.00013976 | 5840 | 0.3037 | 0.5179 | 0 | 0.44798 | 0.94252 | 0
1652 | 10 | 2023-03-10 19:00 | 0.00013873 | 6566 | 0.2907 | 0.5277 | 0 | 0.44824 | 0.93371 | 0
1653 | 10 | 2023-03-10 20:00 | 0.00013086 | 7948 | 0.2879 | 0.5281 | 0 | 0.45339 | 0.90623 | 0
1654 | 10 | 2023-03-10 21:00 | 0.00012209 | 8107 | 0.2978 | 0.5194 | 0 | 0.4278 | 0.89041 | 0
1655 | 10 | 2023-03-10 22:00 | 0.00011668 | 8563 | 0.3192 | 0.5352 | 0 | 0.45042 | 0.87159 | 0
1656 | 10 | 2023-03-10 23:00 | 0.00011121 | 10428.75 | 0.3263 | 0.5659 | 0 | 0.42317 | 0.86186 | 0
1657 | 10 | 2023-03-11 | 0.00010676 | 9252 | 0.3315 | 0.5367 | 0 | 0.41487 | 0.85253 | 0
1658 | 10 | 2023-03-11 01:00 | 0.00010418 | 9413 | 0.3254 | 0.5068 | 0 | 0.42727 | 0.84619 | 0
1659 | 10 | 2023-03-11 02:00 | 0.00010304 | 8926 | 0.3256 | 0.494 | 0 | 0.41688 | 0.84512 | 0
1660 | 10 | 2023-03-11 03:00 | 0.00010274 | 8197 | 0.3202 | 0.4681 | 0 | 0.42754 | 0.8517 | 0
1661 | 10 | 2023-03-11 04:00 | 0.00010112 | 7644.75 | 0.3141 | 0.4393 | 0 | 0.41199 | 0.86491 | 0
1662 | 10 | 2023-03-11 05:00 | 0.00010065 | 6898 | 0.2997 | 0.4115 | 0 | 0.41574 | 0.87193 | 0
1663 | 10 | 2023-03-11 06:00 | 0.00010172 | 4286.25 | 0.2767 | 0.3986 | 0.018 | 0.4285 | 0.89143 | 0.018
1664 | 10 | 2023-03-11 07:00 | 0.00010691 | 1683.5 | 0.2607 | 0.3787 | 0.063 | 0.4119 | 0.90952 | 0.063
1665 | 10 | 2023-03-11 08:00 | 0.00011384 | 2608 | 0.2838 | 0.3561 | 0.153 | 0.46335 | 0.9148 | 0.153
1666 | 10 | 2023-03-11 09:00 | 0.00011945 | 3270.75 | 0.3215 | 0.3615 | 0.3 | 0.51909 | 0.9116 | 0.3
1667 | 10 | 2023-03-11 10:00 | 0.00012026 | 4119.25 | 0.3537 | 0.3649 | 0.392 | 0.45645 | 0.89665 | 0.392
1668 | 10 | 2023-03-11 11:00 | 0.00012172 | 5318.5 | 0.3772 | 0.3608 | 0.418 | 0.44562 | 0.89104 | 0.418
1669 | 10 | 2023-03-11 12:00 | 0.00012109 | 4926.5 | 0.3904 | 0.3571 | 0.367 | 0.42553 | 0.88107 | 0.367
1670 | 10 | 2023-03-11 13:00 | 0.0001181 | 5984.5 | 0.3862 | 0.3486 | 0.274 | 0.42588 | 0.87488 | 0.274
1671 | 10 | 2023-03-11 14:00 | 0.0001148 | 5288 | 0.3419 | 0.3437 | 0.169 | 0.42107 | 0.87391 | 0.169
1672 | 10 | 2023-03-11 15:00 | 0.0001106 | 4912.5 | 0.2551 | 0.3395 | 0.071 | 0.42448 | 0.88431 | 0.071
1673 | 10 | 2023-03-11 16:00 | 0.000109 | 3612.5 | 0.223 | 0.3581 | 0.011 | 0.50424 | 0.9117 | 0.011
1674 | 10 | 2023-03-11 17:00 | 0.00011429 | 21.25 | 0.241 | 0.3907 | 0 | 0.46169 | 0.93744 | 0
1675 | 10 | 2023-03-11 18:00 | 0.00012247 | -1298 | 0.2396 | 0.4059 | 0 | 0.50948 | 0.94857 | 0
1676 | 10 | 2023-03-11 19:00 | 0.00012332 | -999 | 0.2404 | 0.3958 | 0 | 0.48196 | 0.94973 | 0
1677 | 10 | 2023-03-11 20:00 | 0.00011675 | 436 | 0.2283 | 0.3845 | 0 | 0.46396 | 0.93942 | 0
1678 | 10 | 2023-03-11 21:00 | 0.00011087 | 201.75 | 0.2233 | 0.3942 | 0 | 0.43898 | 0.92563 | 0
1679 | 10 | 2023-03-11 22:00 | 0.00010744 | -927.25 | 0.22 | 0.3923 | 0 | 0.46702 | 0.90691 | 0
1680 | 10 | 2023-03-11 23:00 | 0.0001021 | -1110.75 | 0.2225 | 0.4007 | 0 | 0.42937 | 0.89617 | 0
1681 | 11 | 2023-03-12 | 9.7905e-05 | -3152.5 | 0.2254 | 0.405 | 0 | 0.42666 | 0.88446 | 0
1682 | 11 | 2023-03-12 01:00 | 9.4285e-05 | -4098.25 | 0.2417 | 0.4208 | 0 | 0.41373 | 0.88049 | 0
1683 | 11 | 2023-03-12 02:00 | 9.1957e-05 | -3339.75 | 0.2525 | 0.4213 | 0 | 0.40587 | 0.87812 | 0
1684 | 11 | 2023-03-12 03:00 | 8.9949e-05 | -4287 | 0.2619 | 0.4134 | 0 | 0.39084 | 0.87614 | 0
1685 | 11 | 2023-03-12 04:00 | 9.0446e-05 | -4937 | 0.2642 | 0.4077 | 0 | 0.39408 | 0.87057 | 0
1686 | 11 | 2023-03-12 05:00 | 9.0499e-05 | -4816.25 | 0.2568 | 0.3862 | 0 | 0.38438 | 0.87304 | 0
1687 | 11 | 2023-03-12 06:00 | 8.96e-05 | -3257.75 | 0.2386 | 0.356 | 0.009 | 0.38744 | 0.88417 | 0.009
1688 | 11 | 2023-03-12 07:00 | 9.2552e-05 | -3602.75 | 0.2223 | 0.3298 | 0.035 | 0.39189 | 0.89694 | 0.035
1689 | 11 | 2023-03-12 08:00 | 0.00010031 | -3727.5 | 0.2434 | 0.3096 | 0.073 | 0.3932 | 0.90701 | 0.073
1690 | 11 | 2023-03-12 09:00 | 0.00010696 | -2109.25 | 0.2838 | 0.3168 | 0.117 | 0.39967 | 0.90546 | 0.117
1691 | 11 | 2023-03-12 10:00 | 0.00011086 | 836.75 | 0.2949 | 0.3427 | 0.149 | 0.40168 | 0.90062 | 0.149
1692 | 11 | 2023-03-12 11:00 | 0.00011459 | 493.75 | 0.2992 | 0.363 | 0.179 | 0.40631 | 0.89733 | 0.179
1693 | 11 | 2023-03-12 12:00 | 0.00011526 | -491.5 | 0.3032 | 0.3752 | 0.198 | 0.41146 | 0.88262 | 0.198
1694 | 11 | 2023-03-12 13:00 | 0.00011242 | 1698.75 | 0.3035 | 0.3784 | 0.183 | 0.4029 | 0.8803 | 0.183
1695 | 11 | 2023-03-12 14:00 | 0.00010956 | 1019.5 | 0.2946 | 0.3675 | 0.139 | 0.39757 | 0.88083 | 0.139
1696 | 11 | 2023-03-12 15:00 | 0.0001073 | 1689.25 | 0.2677 | 0.3449 | 0.072 | 0.40098 | 0.88281 | 0.072
1697 | 11 | 2023-03-12 16:00 | 0.00010587 | 2325.25 | 0.2604 | 0.3225 | 0.012 | 0.39154 | 0.90507 | 0.012
1698 | 11 | 2023-03-12 17:00 | 0.00011019 | 4740.25 | 0.2509 | 0.3168 | 0 | 0.39591 | 0.92776 | 0
1699 | 11 | 2023-03-12 18:00 | 0.00011514 | 4925.75 | 0.2254 | 0.311 | 0 | 0.39216 | 0.94692 | 0
1700 | 11 | 2023-03-12 19:00 | 0.00011539 | 5697 | 0.1994 | 0.3058 | 0 | 0.40526 | 0.943 | 0
1701 | 11 | 2023-03-12 20:00 | 0.00010948 | 8314 | 0.1763 | 0.2956 | 0 | 0.39303 | 0.92694 | 0
1702 | 11 | 2023-03-12 21:00 | 0.00010556 | 9581 | 0.1627 | 0.293 | 0 | 0.38027 | 0.90783 | 0
1703 | 11 | 2023-03-12 22:00 | 0.00010507 | 9957.5 | 0.1573 | 0.29 | 0 | 0.38027 | 0.89326 | 0
1704 | 11 | 2023-03-12 23:00 | 9.9657e-05 | 8617 | 0.1541 | 0.3124 | 0 | 0.37861 | 0.88083 | 0
1705 | 11 | 2023-03-13 | 9.5331e-05 | 11949.25 | 0.1557 | 0.3306 | 0 | 0.38001 | 0.86757 | 0
1706 | 11 | 2023-03-13 01:00 | 9.3989e-05 | 11076.75 | 0.1587 | 0.3406 | 0 | 0.37861 | 0.86114 | 0
1707 | 11 | 2023-03-13 02:00 | 9.3498e-05 | 11449.5 | 0.1511 | 0.34 | 0 | 0.38054 | 0.85475 | 0
1708 | 11 | 2023-03-13 03:00 | 9.5221e-05 | 9695.75 | 0.1445 | 0.3284 | 0 | 0.38359 | 0.85199 | 0
1709 | 11 | 2023-03-13 04:00 | 9.9451e-05 | 8507.75 | 0.1376 | 0.3149 | 0 | 0.38438 | 0.85407 | 0
1710 | 11 | 2023-03-13 05:00 | 0.00010892 | 9245 | 0.1368 | 0.3016 | 0 | 0.39486 | 0.85615 | 0
1711 | 11 | 2023-03-13 06:00 | 0.00012525 | 9148.5 | 0.1193 | 0.2915 | 0.028 | 0.38342 | 0.88833 | 0.028
1712 | 11 | 2023-03-13 07:00 | 0.00013791 | 10106 | 0.1116 | 0.2762 | 0.091 | 0.37861 | 0.90928 | 0.091
1713 | 11 | 2023-03-13 08:00 | 0.00014476 | 11395.5 | 0.1324 | 0.258 | 0.169 | 0.37652 | 0.91165 | 0.169
1714 | 11 | 2023-03-13 09:00 | 0.00014658 | 12399.75 | 0.1585 | 0.2648 | 0.263 | 0.4167 | 0.90497 | 0.263
1715 | 11 | 2023-03-13 10:00 | 0.0001469 | 10714.5 | 0.1705 | 0.2842 | 0.324 | 0.38089 | 0.88306 | 0.324
1716 | 11 | 2023-03-13 11:00 | 0.00014751 | 9270.75 | 0.1811 | 0.299 | 0.34 | 0.3946 | 0.86641 | 0.34
1717 | 11 | 2023-03-13 12:00 | 0.00014735 | 8832.5 | 0.1985 | 0.3017 | 0.331 | 0.40377 | 0.85083 | 0.331
1718 | 11 | 2023-03-13 13:00 | 0.00014553 | 7175 | 0.2112 | 0.3037 | 0.287 | 0.39923 | 0.85001 | 0.287
1719 | 11 | 2023-03-13 14:00 | 0.00014088 | 8127.75 | 0.2053 | 0.3055 | 0.209 | 0.38595 | 0.85407 | 0.209
1720 | 11 | 2023-03-13 15:00 | 0.00013829 | 7952.75 | 0.1812 | 0.3069 | 0.112 | 0.39539 | 0.86051 | 0.112
1721 | 11 | 2023-03-13 16:00 | 0.00013542 | 8252 | 0.1826 | 0.3037 | 0.024 | 0.43994 | 0.87367 | 0.024
1722 | 11 | 2023-03-13 17:00 | 0.00013556 | 7085.25 | 0.1915 | 0.2981 | 0 | 0.40351 | 0.90522 | 0
1723 | 11 | 2023-03-13 18:00 | 0.00014071 | 3945.75 | 0.183 | 0.2833 | 0 | 0.39818 | 0.925 | 0
1724 | 11 | 2023-03-13 19:00 | 0.00014177 | 4591.5 | 0.169 | 0.267 | 0 | 0.38193 | 0.92457 | 0
1725 | 11 | 2023-03-13 20:00 | 0.00013596 | 5955 | 0.1529 | 0.2467 | 0 | 0.38953 | 0.90667 | 0
1726 | 11 | 2023-03-13 21:00 | 0.00012786 | 6331 | 0.1476 | 0.2321 | 0 | 0.38342 | 0.8936 | 0
1727 | 11 | 2023-03-13 22:00 | 0.0001212 | 6272.5 | 0.1489 | 0.2238 | 0 | 0.39285 | 0.87101 | 0
1728 | 11 | 2023-03-13 23:00 | 0.00011422 | 8213 | 0.1477 | 0.2125 | 0 | 0.39163 | 0.85896 | 0
1729 | 11 | 2023-03-14 | 0.00010617 | 7873.25 | 0.1509 | 0.2062 | 0 | 0.38124 | 0.84778 | 0
1730 | 11 | 2023-03-14 01:00 | 0.0001011 | 9265.5 | 0.154 | 0.2067 | 0 | 0.37888 | 0.84275 | 0
1731 | 11 | 2023-03-14 02:00 | 0.0001004 | 9796.5 | 0.1531 | 0.2094 | 0 | 0.39338 | 0.84024 | 0
1732 | 11 | 2023-03-14 03:00 | 0.00010172 | 9694.75 | 0.1542 | 0.2064 | 0 | 0.39495 | 0.83932 | 0
1733 | 11 | 2023-03-14 04:00 | 0.00010521 | 9828.5 | 0.1544 | 0.1936 | 0 | 0.41583 | 0.84464 | 0
1734 | 11 | 2023-03-14 05:00 | 0.00011256 | 9600.25 | 0.1468 | 0.1735 | 0.001 | 0.42107 | 0.84914 | 0.001
1735 | 11 | 2023-03-14 06:00 | 0.00012762 | 6721.25 | 0.1249 | 0.1517 | 0.042 | 0.43147 | 0.87594 | 0.042
1736 | 11 | 2023-03-14 07:00 | 0.00013574 | 7054.5 | 0.1225 | 0.1281 | 0.127 | 0.43339 | 0.90855 | 0.127
1737 | 11 | 2023-03-14 08:00 | 0.00014021 | 8436.75 | 0.1523 | 0.0993 | 0.237 | 0.43872 | 0.91828 | 0.237
1738 | 11 | 2023-03-14 09:00 | 0.00014172 | 9263 | 0.1422 | 0.0813 | 0.354 | 0.49052 | 0.90923 | 0.354
1739 | 11 | 2023-03-14 10:00 | 0.00014334 | 9154.75 | 0.1207 | 0.0748 | 0.444 | 0.47139 | 0.88949 | 0.444
1740 | 11 | 2023-03-14 11:00 | 0.00014623 | 7892 | 0.1072 | 0.0715 | 0.488 | 0.47436 | 0.87715 | 0.488
1741 | 11 | 2023-03-14 12:00 | 0.00014767 | 6027.5 | 0.1017 | 0.0683 | 0.471 | 0.49166 | 0.86133 | 0.471
1742 | 11 | 2023-03-14 13:00 | 0.0001456 | 5216 | 0.0974 | 0.0581 | 0.408 | 0.51018 | 0.85625 | 0.408
1743 | 11 | 2023-03-14 14:00 | 0.00014226 | 6015 | 0.0846 | 0.0438 | 0.295 | 0.50922 | 0.8577 | 0.295
1744 | 11 | 2023-03-14 15:00 | 0.00013933 | 6637.5 | 0.0638 | 0.0314 | 0.165 | 0.53193 | 0.86578 | 0.165
1745 | 11 | 2023-03-14 16:00 | 0.00013866 | 6368.75 | 0.0542 | 0.0208 | 0.044 | 0.55508 | 0.88862 | 0.044
1746 | 11 | 2023-03-14 17:00 | 0.00013911 | 6587.75 | 0.0553 | 0.0134 | 0 | 0.55753 | 0.91286 | 0
1747 | 11 | 2023-03-14 18:00 | 0.00014165 | 5591 | 0.0507 | 0.0122 | 0 | 0.57482 | 0.93425 | 0
1748 | 11 | 2023-03-14 19:00 | 0.00014174 | 3622 | 0.0439 | 0.0156 | 0 | 0.66061 | 0.93807 | 0
1749 | 11 | 2023-03-14 20:00 | 0.00013602 | 3044 | 0.0377 | 0.0208 | 0 | 0.6337 | 0.93105 | 0
1750 | 11 | 2023-03-14 21:00 | 0.00012748 | 2550 | 0.0358 | 0.0272 | 0 | 0.61379 | 0.91605 | 0
1751 | 11 | 2023-03-14 22:00 | 0.00012086 | 2867.5 | 0.0366 | 0.0349 | 0 | 0.61964 | 0.89239 | 0
1752 | 11 | 2023-03-14 23:00 | 0.00011272 | 2927.5 | 0.038 | 0.0415 | 0 | 0.57954 | 0.87507 | 0
1753 | 11 | 2023-03-15 | 0.00010847 | 1338.5 | 0.0384 | 0.0471 | 0 | 0.57299 | 0.86182 | 0
1754 | 11 | 2023-03-15 01:00 | 0.00010696 | 713 | 0.038 | 0.0537 | 0 | 0.56984 | 0.85862 | 0
1755 | 11 | 2023-03-15 02:00 | 0.0001065 | 1237 | 0.0383 | 0.0605 | 0 | 0.58356 | 0.85678 | 0
1756 | 11 | 2023-03-15 03:00 | 0.00010632 | 1552 | 0.0357 | 0.0608 | 0 | 0.57273 | 0.85819 | 0
1757 | 11 | 2023-03-15 04:00 | 0.00010707 | 873.5 | 0.0326 | 0.054 | 0 | 0.56687 | 0.8593 | 0
1758 | 11 | 2023-03-15 05:00 | 0.00011344 | 1981 | 0.032 | 0.0472 | 0.002 | 0.55691 | 0.87265 | 0.002
1759 | 11 | 2023-03-15 06:00 | 0.00012777 | -471 | 0.0235 | 0.0424 | 0.065 | 0.59151 | 0.90938 | 0.065
1760 | 11 | 2023-03-15 07:00 | 0.00013697 | -287.5 | 0.0158 | 0.0419 | 0.183 | 0.65318 | 0.93284 | 0.183
1761 | 11 | 2023-03-15 08:00 | 0.00014316 | 1073.25 | 0.0189 | 0.0449 | 0.341 | 0.57203 | 0.93628 | 0.341
1762 | 11 | 2023-03-15 09:00 | 0.00014517 | 1796.5 | 0.018 | 0.0525 | 0.484 | 0.54486 | 0.91484 | 0.484
1763 | 11 | 2023-03-15 10:00 | 0.00014572 | 2120 | 0.0149 | 0.0553 | 0.579 | 0.55709 | 0.89588 | 0.579
1764 | 11 | 2023-03-15 11:00 | 0.00014652 | 1891.75 | 0.012 | 0.0573 | 0.611 | 0.55062 | 0.88548 | 0.611
1765 | 11 | 2023-03-15 12:00 | 0.0001461 | 1964.25 | 0.0096 | 0.0543 | 0.585 | 0.5508 | 0.87488 | 0.585
1766 | 11 | 2023-03-15 13:00 | 0.0001441 | 1851.5 | 0.0073 | 0.0461 | 0.509 | 0.54372 | 0.8714 | 0.509
1767 | 11 | 2023-03-15 14:00 | 0.00014139 | 1751 | 0.0057 | 0.0394 | 0.387 | 0.53927 | 0.86109 | 0.387
1768 | 11 | 2023-03-15 15:00 | 0.00013787 | 2785.5 | 0.0047 | 0.0367 | 0.229 | 0.53639 | 0.86811 | 0.229
1769 | 11 | 2023-03-15 16:00 | 0.00013448 | 716.5 | 0.007 | 0.0416 | 0.068 | 0.54259 | 0.89559 | 0.068
1770 | 11 | 2023-03-15 17:00 | 0.00013293 | -1712.25 | 0.0173 | 0.0554 | 0 | 0.57797 | 0.92878 | 0
1771 | 11 | 2023-03-15 18:00 | 0.00013733 | -4116.75 | 0.0425 | 0.0747 | 0 | 0.57474 | 0.94712 | 0
1772 | 11 | 2023-03-15 19:00 | 0.00013962 | -4750.25 | 0.0816 | 0.0945 | 0 | 0.55141 | 0.95176 | 0
1773 | 11 | 2023-03-15 20:00 | 0.00013111 | -1745.5 | 0.1246 | 0.1116 | 0 | 0.53595 | 0.94866 | 0
1774 | 11 | 2023-03-15 21:00 | 0.00012328 | -490.25 | 0.1599 | 0.1291 | 0 | 0.55962 | 0.93023 | 0
1775 | 11 | 2023-03-15 22:00 | 0.00011755 | 380.5 | 0.1854 | 0.1438 | 0 | 0.48545 | 0.91093 | 0
1776 | 11 | 2023-03-15 23:00 | 0.00011189 | -597.25 | 0.2024 | 0.1569 | 0 | 0.47777 | 0.89835 | 0
1777 | 11 | 2023-03-16 | 0.00010804 | -1107.25 | 0.2133 | 0.1729 | 0 | 0.47279 | 0.88291 | 0
1778 | 11 | 2023-03-16 01:00 | 0.0001057 | -999.75 | 0.2206 | 0.1893 | 0 | 0.46956 | 0.87381 | 0
1779 | 11 | 2023-03-16 02:00 | 0.00010419 | -537.75 | 0.2183 | 0.2037 | 0 | 0.46597 | 0.86994 | 0
1780 | 11 | 2023-03-16 03:00 | 0.00010513 | -894.75 | 0.2042 | 0.2047 | 0 | 0.46388 | 0.86646 | 0
1781 | 11 | 2023-03-16 04:00 | 0.00010638 | -148.25 | 0.1861 | 0.1925 | 0 | 0.46562 | 0.86346 | 0
1782 | 11 | 2023-03-16 05:00 | 0.00011411 | 166 | 0.1725 | 0.174 | 0.007 | 0.46947 | 0.85165 | 0.007
1783 | 11 | 2023-03-16 06:00 | 0.00012645 | -1760.5 | 0.1301 | 0.1542 | 0.118 | 0.49192 | 0.89346 | 0.118
1784 | 11 | 2023-03-16 07:00 | 0.00013419 | 625.5 | 0.0709 | 0.1391 | 0.27 | 0.46239 | 0.90822 | 0.27
1785 | 11 | 2023-03-16 08:00 | 0.00013893 | 2515 | 0.0535 | 0.1344 | 0.422 | 0.4637 | 0.90802 | 0.422
1786 | 11 | 2023-03-16 09:00 | 0.00013949 | 3084 | 0.0682 | 0.1405 | 0.548 | 0.46606 | 0.87652 | 0.548
1787 | 11 | 2023-03-16 10:00 | 0.00013993 | 4979 | 0.1019 | 0.1495 | 0.608 | 0.48161 | 0.8548 | 0.608
1788 | 11 | 2023-03-16 11:00 | 0.00014034 | 6870.5 | 0.1289 | 0.1626 | 0.615 | 0.47855 | 0.84982 | 0.615
1789 | 11 | 2023-03-16 12:00 | 0.00013865 | 7289.25 | 0.1453 | 0.1801 | 0.578 | 0.48633 | 0.84774 | 0.578
1790 | 11 | 2023-03-16 13:00 | 0.00013573 | 7419.75 | 0.1452 | 0.1981 | 0.497 | 0.48039 | 0.84285 | 0.497
1791 | 11 | 2023-03-16 14:00 | 0.00013258 | 6728.5 | 0.1258 | 0.2121 | 0.372 | 0.48379 | 0.84914 | 0.372
1792 | 11 | 2023-03-16 15:00 | 0.0001302 | 6015.75 | 0.1035 | 0.2124 | 0.215 | 0.47593 | 0.85707 | 0.215
1793 | 11 | 2023-03-16 16:00 | 0.00012915 | 2789.25 | 0.1048 | 0.1997 | 0.064 | 0.46475 | 0.88485 | 0.064
1794 | 11 | 2023-03-16 17:00 | 0.00013298 | 761.5 | 0.1217 | 0.2003 | 0 | 0.44361 | 0.91678 | 0
1795 | 11 | 2023-03-16 18:00 | 0.00013891 | 2655.25 | 0.1419 | 0.2172 | 0 | 0.43811 | 0.92186 | 0
1796 | 11 | 2023-03-16 19:00 | 0.00014347 | 4647 | 0.1587 | 0.2283 | 0 | 0.45532 | 0.91523 | 0
1797 | 11 | 2023-03-16 20:00 | 0.00013489 | 7086 | 0.1656 | 0.2238 | 0 | 0.44064 | 0.89626 | 0
1798 | 11 | 2023-03-16 21:00 | 0.00012715 | 6616.75 | 0.1647 | 0.2126 | 0 | 0.43933 | 0.8759 | 0
1799 | 11 | 2023-03-16 22:00 | 0.00012038 | 7110.75 | 0.1627 | 0.2289 | 0 | 0.41976 | 0.85761 | 0
1800 | 11 | 2023-03-16 23:00 | 0.00011386 | 6996 | 0.1622 | 0.2678 | 0 | 0.42806 | 0.8472 | 0
1801 | 11 | 2023-03-17 | 0.00010805 | 7221.25 | 0.165 | 0.3092 | 0 | 0.41644 | 0.83728 | 0
1802 | 11 | 2023-03-17 01:00 | 0.00010399 | 6547 | 0.1728 | 0.365 | 0 | 0.40928 | 0.83211 | 0
1803 | 11 | 2023-03-17 02:00 | 0.00010305 | 5171.75 | 0.1855 | 0.3864 | 0 | 0.4105 | 0.83041 | 0
1804 | 11 | 2023-03-17 03:00 | 0.00010376 | 5398.25 | 0.2025 | 0.396 | 0 | 0.42745 | 0.83322 | 0
1805 | 11 | 2023-03-17 04:00 | 0.00010618 | 5057.5 | 0.2153 | 0.3853 | 0 | 0.43173 | 0.83898 | 0
1806 | 11 | 2023-03-17 05:00 | 0.00011304 | 5456 | 0.2165 | 0.3563 | 0.007 | 0.45523 | 0.84512 | 0.007
1807 | 11 | 2023-03-17 06:00 | 0.00012651 | 4761.25 | 0.1577 | 0.3326 | 0.1 | 0.48755 | 0.88359 | 0.1
1808 | 11 | 2023-03-17 07:00 | 0.00013611 | 4372.25 | 0.0923 | 0.315 | 0.226 | 0.45374 | 0.90483 | 0.226
1809 | 11 | 2023-03-17 08:00 | 0.00014126 | 4169 | 0.0906 | 0.3082 | 0.362 | 0.45654 | 0.90401 | 0.362
1810 | 11 | 2023-03-17 09:00 | 0.00014115 | 3965.75 | 0.1133 | 0.314 | 0.478 | 0.45767 | 0.8862 | 0.478
1811 | 11 | 2023-03-17 10:00 | 0.00014029 | 7210 | 0.1269 | 0.3144 | 0.548 | 0.45741 | 0.87222 | 0.548
1812 | 11 | 2023-03-17 11:00 | 0.00013713 | 8299 | 0.1268 | 0.3115 | 0.564 | 0.47515 | 0.86273 | 0.564
1813 | 11 | 2023-03-17 12:00 | 0.0001349 | 7254.5 | 0.1182 | 0.3379 | 0.519 | 0.45942 | 0.84691 | 0.519
1814 | 11 | 2023-03-17 13:00 | 0.0001336 | 4422 | 0.1073 | 0.3702 | 0.426 | 0.45986 | 0.84759 | 0.426
1815 | 11 | 2023-03-17 14:00 | 0.00012858 | 1841.5 | 0.0919 | 0.3382 | 0.294 | 0.51175 | 0.84764 | 0.294
1816 | 11 | 2023-03-17 15:00 | 0.00012911 | -1300 | 0.0714 | 0.2561 | 0.144 | 0.51044 | 0.86777 | 0.144
1817 | 11 | 2023-03-17 16:00 | 0.0001279 | -4281.25 | 0.0625 | 0.2011 | 0.032 | 0.45925 | 0.91567 | 0.032
1818 | 11 | 2023-03-17 17:00 | 0.00013094 | -7415 | 0.0699 | 0.178 | 0 | 0.46973 | 0.93855 | 0
1819 | 11 | 2023-03-17 18:00 | 0.00013517 | -5184.25 | 0.079 | 0.1627 | 0 | 0.49996 | 0.94755 | 0
1820 | 11 | 2023-03-17 19:00 | 0.00013605 | -4847 | 0.0859 | 0.1565 | 0 | 0.4727 | 0.94479 | 0
1821 | 11 | 2023-03-17 20:00 | 0.00012712 | -2602.5 | 0.0873 | 0.1572 | 0 | 0.48152 | 0.93047 | 0
1822 | 11 | 2023-03-17 21:00 | 0.00011874 | -1209.25 | 0.085 | 0.1642 | 0 | 0.45217 | 0.90749 | 0
1823 | 11 | 2023-03-17 22:00 | 0.00011217 | -1516.5 | 0.0828 | 0.18 | 0 | 0.43863 | 0.87222 | 0
1824 | 11 | 2023-03-17 23:00 | 0.00010493 | 310.75 | 0.0843 | 0.1787 | 0 | 0.42448 | 0.85224 | 0
1825 | 11 | 2023-03-18 | 9.9463e-05 | 279.25 | 0.0895 | 0.1538 | 0 | 0.4167 | 0.83941 | 0
1826 | 11 | 2023-03-18 01:00 | 9.4045e-05 | 457 | 0.0994 | 0.119 | 0 | 0.41609 | 0.83656 | 0
1827 | 11 | 2023-03-18 02:00 | 9.1608e-05 | 138.25 | 0.1101 | 0.0754 | 0 | 0.41216 | 0.84241 | 0
1828 | 11 | 2023-03-18 03:00 | 8.9174e-05 | 435.75 | 0.1139 | 0.051 | 0 | 0.43715 | 0.8667 | 0
1829 | 11 | 2023-03-18 04:00 | 8.9556e-05 | -669.25 | 0.1128 | 0.0521 | 0 | 0.42841 | 0.87052 | 0
1830 | 11 | 2023-03-18 05:00 | 9.1594e-05 | -28.25 | 0.1106 | 0.0415 | 0.005 | 0.42221 | 0.87788 | 0.005
1831 | 11 | 2023-03-18 06:00 | 9.4052e-05 | 131.75 | 0.0898 | 0.0499 | 0.072 | 0.43653 | 0.89907 | 0.072
1832 | 11 | 2023-03-18 07:00 | 0.00010017 | -433.25 | 0.0741 | 0.0684 | 0.175 | 0.43016 | 0.90986 | 0.175
1833 | 11 | 2023-03-18 08:00 | 0.00010726 | 249 | 0.093 | 0.0984 | 0.277 | 0.42806 | 0.91634 | 0.277
1834 | 11 | 2023-03-18 09:00 | 0.00011226 | 1274 | 0.1301 | 0.131 | 0.339 | 0.43776 | 0.91097 | 0.339
1835 | 11 | 2023-03-18 10:00 | 0.00011373 | 877.75 | 0.1741 | 0.1684 | 0.362 | 0.45374 | 0.90159 | 0.362
1836 | 11 | 2023-03-18 11:00 | 0.00011453 | 946.5 | 0.2177 | 0.2308 | 0.348 | 0.44405 | 0.8967 | 0.348
1837 | 11 | 2023-03-18 12:00 | 0.00011303 | 1618.75 | 0.2643 | 0.2547 | 0.309 | 0.45383 | 0.8846 | 0.309
1838 | 11 | 2023-03-18 13:00 | 0.00011016 | 1150 | 0.304 | 0.2195 | 0.246 | 0.45191 | 0.87919 | 0.246
1839 | 11 | 2023-03-18 14:00 | 0.00010599 | 303.5 | 0.3183 | 0.1758 | 0.168 | 0.44247 | 0.87802 | 0.168
1840 | 11 | 2023-03-18 15:00 | 0.00010285 | -2802.5 | 0.3151 | 0.2118 | 0.093 | 0.44553 | 0.8832 | 0.093
1841 | 11 | 2023-03-18 16:00 | 0.00010199 | -4566.25 | 0.2984 | 0.3281 | 0.024 | 0.43802 | 0.91441 | 0.024
1842 | 11 | 2023-03-18 17:00 | 0.00010637 | -8858.25 | 0.296 | 0.434 | 0 | 0.43872 | 0.93792 | 0
1843 | 11 | 2023-03-18 18:00 | 0.00011226 | -10937 | 0.2909 | 0.4978 | 0 | 0.41644 | 0.94634 | 0
1844 | 11 | 2023-03-18 19:00 | 0.0001135 | -9134 | 0.2853 | 0.5344 | 0 | 0.42727 | 0.94871 | 0
1845 | 11 | 2023-03-18 20:00 | 0.00010665 | -5460.5 | 0.2802 | 0.5551 | 0 | 0.41618 | 0.94228 | 0
1846 | 11 | 2023-03-18 21:00 | 0.00010027 | -4322.5 | 0.2964 | 0.5272 | 0 | 0.40744 | 0.92162 | 0
1847 | 11 | 2023-03-18 22:00 | 9.6409e-05 | -3063.75 | 0.3017 | 0.4459 | 0 | 0.43077 | 0.9086 | 0
1848 | 11 | 2023-03-18 23:00 | 9.0655e-05 | -2782.75 | 0.295 | 0.3552 | 0 | 0.41766 | 0.89312 | 0
1849 | 12 | 2023-03-19 | 8.5194e-05 | -426.5 | 0.2883 | 0.3286 | 0 | 0.41959 | 0.88127 | 0
1850 | 12 | 2023-03-19 01:00 | 8.1994e-05 | -519.25 | 0.2837 | 0.3693 | 0 | 0.43182 | 0.87599 | 0
1851 | 12 | 2023-03-19 02:00 | 7.9229e-05 | 503.75 | 0.2707 | 0.4104 | 0 | 0.41574 | 0.87377 | 0
1852 | 12 | 2023-03-19 03:00 | 7.9934e-05 | -567.25 | 0.2608 | 0.4501 | 0 | 0.40657 | 0.87106 | 0
1853 | 12 | 2023-03-19 04:00 | 7.9958e-05 | -1888.25 | 0.2391 | 0.492 | 0 | 0.40045 | 0.87159 | 0
1854 | 12 | 2023-03-19 05:00 | 8.09e-05 | -1858.75 | 0.2214 | 0.519 | 0.005 | 0.39879 | 0.87575 | 0.005
1855 | 12 | 2023-03-19 06:00 | 8.1529e-05 | -1664.25 | 0.2051 | 0.5176 | 0.07 | 0.41181 | 0.88688 | 0.07
1856 | 12 | 2023-03-19 07:00 | 8.5979e-05 | -706.5 | 0.2224 | 0.4873 | 0.22 | 0.44641 | 0.89897 | 0.22
1857 | 12 | 2023-03-19 08:00 | 9.4412e-05 | -1029 | 0.2596 | 0.4349 | 0.392 | 0.44562 | 0.90072 | 0.392
1858 | 12 | 2023-03-19 09:00 | 0.0001005 | -472.75 | 0.2674 | 0.3793 | 0.508 | 0.44343 | 0.89573 | 0.508
1859 | 12 | 2023-03-19 10:00 | 0.00010553 | -1717.25 | 0.2696 | 0.3434 | 0.584 | 0.43706 | 0.87077 | 0.584
1860 | 12 | 2023-03-19 11:00 | 0.00010955 | -2528.5 | 0.2706 | 0.3094 | 0.601 | 0.45759 | 0.87048 | 0.601
1861 | 12 | 2023-03-19 12:00 | 0.00010887 | -1775.5 | 0.2694 | 0.2857 | 0.567 | 0.43068 | 0.86254 | 0.567
1862 | 12 | 2023-03-19 13:00 | 0.00010389 | -1854.25 | 0.263 | 0.2687 | 0.488 | 0.44457 | 0.8652 | 0.488
1863 | 12 | 2023-03-19 14:00 | 0.00010019 | -2068.25 | 0.2473 | 0.2603 | 0.371 | 0.4506 | 0.87231 | 0.371
1864 | 12 | 2023-03-19 15:00 | 9.8242e-05 | -2826 | 0.2125 | 0.2489 | 0.228 | 0.4264 | 0.88267 | 0.228
1865 | 12 | 2023-03-19 16:00 | 9.8096e-05 | -1722 | 0.1745 | 0.2403 | 0.081 | 0.4333 | 0.90125 | 0.081
1866 | 12 | 2023-03-19 17:00 | 0.00010168 | -6312.75 | 0.1767 | 0.2446 | 0.001 | 0.42194 | 0.92578 | 0.001
1867 | 12 | 2023-03-19 18:00 | 0.00010619 | -2127 | 0.1778 | 0.2617 | 0 | 0.452 | 0.94716 | 0
1868 | 12 | 2023-03-19 19:00 | 0.00010786 | -5166.75 | 0.1705 | 0.2913 | 0 | 0.41033 | 0.94939 | 0
1869 | 12 | 2023-03-19 20:00 | 0.00010254 | -2223.5 | 0.1598 | 0.3135 | 0 | 0.41845 | 0.94049 | 0
1870 | 12 | 2023-03-19 21:00 | 9.7676e-05 | -535.5 | 0.1466 | 0.3399 | 0 | 0.40867 | 0.92588 | 0
1871 | 12 | 2023-03-19 22:00 | 9.6798e-05 | -1991.75 | 0.1388 | 0.3591 | 0 | 0.40648 | 0.90599 | 0
1872 | 12 | 2023-03-19 23:00 | 9.1721e-05 | -1311.25 | 0.1343 | 0.3989 | 0 | 0.43138 | 0.89157 | 0
1873 | 12 | 2023-03-20 | 8.8876e-05 | 893.75 | 0.1314 | 0.4668 | 0 | 0.44649 | 0.86902 | 0
1874 | 12 | 2023-03-20 01:00 | 8.6869e-05 | 1334.75 | 0.1363 | 0.5332 | 0 | 0.42422 | 0.8623 | 0
1875 | 12 | 2023-03-20 02:00 | 8.6112e-05 | 1163 | 0.146 | 0.5495 | 0 | 0.42867 | 0.85761 | 0
1876 | 12 | 2023-03-20 03:00 | 8.7389e-05 | 400.5 | 0.1558 | 0.5606 | 0 | 0.42579 | 0.85785 | 0
1877 | 12 | 2023-03-20 04:00 | 9.1443e-05 | -2.25 | 0.1624 | 0.5877 | 0 | 0.44378 | 0.86607 | 0
1878 | 12 | 2023-03-20 05:00 | 0.00010062 | -686.25 | 0.1692 | 0.5977 | 0.014 | 0.44326 | 0.87628 | 0.014
1879 | 12 | 2023-03-20 06:00 | 0.00011617 | -3628.25 | 0.1576 | 0.6149 | 0.133 | 0.44938 | 0.90614 | 0.133
1880 | 12 | 2023-03-20 07:00 | 0.00012719 | -2475.5 | 0.1589 | 0.6207 | 0.294 | 0.46388 | 0.90938 | 0.294
1881 | 12 | 2023-03-20 08:00 | 0.00013357 | -3023.5 | 0.2078 | 0.5941 | 0.433 | 0.49445 | 0.90967 | 0.433
1882 | 12 | 2023-03-20 09:00 | 0.0001351 | -1094.25 | 0.2611 | 0.5779 | 0.519 | 0.49803 | 0.89297 | 0.519
1883 | 12 | 2023-03-20 10:00 | 0.00013679 | -1230.5 | 0.2946 | 0.5875 | 0.563 | 0.53228 | 0.87459 | 0.563
1884 | 12 | 2023-03-20 11:00 | 0.00013746 | -646.75 | 0.3013 | 0.5793 | 0.556 | 0.53953 | 0.86467 | 0.556
1885 | 12 | 2023-03-20 12:00 | 0.00013738 | -489 | 0.2902 | 0.5491 | 0.506 | 0.53473 | 0.85465 | 0.506
1886 | 12 | 2023-03-20 13:00 | 0.00013677 | -937 | 0.2696 | 0.5227 | 0.419 | 0.5252 | 0.8503 | 0.419
1887 | 12 | 2023-03-20 14:00 | 0.0001326 | -1249.25 | 0.2383 | 0.4895 | 0.304 | 0.48117 | 0.85195 | 0.304
1888 | 12 | 2023-03-20 15:00 | 0.0001299 | -1748.75 | 0.2012 | 0.4473 | 0.175 | 0.46597 | 0.85838 | 0.175
1889 | 12 | 2023-03-20 16:00 | 0.00012826 | -2016.75 | 0.1842 | 0.4134 | 0.056 | 0.52276 | 0.88828 | 0.056
1890 | 12 | 2023-03-20 17:00 | 0.00013063 | -5566 | 0.1896 | 0.3896 | 0 | 0.50992 | 0.90928 | 0
1891 | 12 | 2023-03-20 18:00 | 0.00013444 | -7115.25 | 0.1847 | 0.3642 | 0 | 0.557 | 0.91789 | 0
1892 | 12 | 2023-03-20 19:00 | 0.00013593 | -5352 | 0.1745 | 0.3366 | 0 | 0.66777 | 0.92065 | 0
1893 | 12 | 2023-03-20 20:00 | 0.0001279 | -5246.5 | 0.1675 | 0.3225 | 0 | 0.59317 | 0.90734 | 0
1894 | 12 | 2023-03-20 21:00 | 0.00011997 | -4740.25 | 0.1638 | 0.316 | 0 | 0.53551 | 0.88146 | 0
1895 | 12 | 2023-03-20 22:00 | 0.00011262 | -2639 | 0.163 | 0.3102 | 0 | 0.55176 | 0.86206 | 0
1896 | 12 | 2023-03-20 23:00 | 0.00010392 | -1449.5 | 0.1573 | 0.3068 | 0 | 0.50834 | 0.85059 | 0
1897 | 12 | 2023-03-21 | 9.7452e-05 | -2426.5 | 0.1481 | 0.2972 | 0 | 0.48502 | 0.84004 | 0
1898 | 12 | 2023-03-21 01:00 | 9.3517e-05 | -2291 | 0.1364 | 0.2807 | 0 | 0.48458 | 0.83443 | 0
1899 | 12 | 2023-03-21 02:00 | 9.2264e-05 | -3176.5 | 0.1211 | 0.257 | 0 | 0.48039 | 0.83196 | 0
1900 | 12 | 2023-03-21 03:00 | 9.3301e-05 | -4608.75 | 0.1035 | 0.2179 | 0 | 0.46807 | 0.83182 | 0
1901 | 12 | 2023-03-21 04:00 | 9.7496e-05 | -5970.25 | 0.0906 | 0.1794 | 0 | 0.50031 | 0.83646 | 0
1902 | 12 | 2023-03-21 05:00 | 0.00010412 | -5730.75 | 0.0812 | 0.1516 | 0.014 | 0.47628 | 0.84725 | 0.014
1903 | 12 | 2023-03-21 06:00 | 0.00011811 | -6818.25 | 0.0559 | 0.1323 | 0.118 | 0.49803 | 0.88518 | 0.118
1904 | 12 | 2023-03-21 07:00 | 0.00012766 | -4451.25 | 0.0375 | 0.1227 | 0.248 | 0.54661 | 0.91204 | 0.248
1905 | 12 | 2023-03-21 08:00 | 0.00013485 | -2822.25 | 0.0377 | 0.119 | 0.373 | 0.5052 | 0.91833 | 0.373
1906 | 12 | 2023-03-21 09:00 | 0.00013683 | 405.25 | 0.0448 | 0.128 | 0.467 | 0.45706 | 0.90159 | 0.467
1907 | 12 | 2023-03-21 10:00 | 0.00013848 | 2142.75 | 0.0488 | 0.1409 | 0.534 | 0.49183 | 0.88223 | 0.534
1908 | 12 | 2023-03-21 11:00 | 0.00013934 | 2955.75 | 0.0547 | 0.1474 | 0.561 | 0.49087 | 0.86869 | 0.561
1909 | 12 | 2023-03-21 12:00 | 0.00013857 | 3286.25 | 0.0612 | 0.1442 | 0.536 | 0.49847 | 0.85204 | 0.536
1910 | 12 | 2023-03-21 13:00 | 0.0001374 | 1247 | 0.066 | 0.1363 | 0.471 | 0.49515 | 0.84662 | 0.471
1911 | 12 | 2023-03-21 14:00 | 0.00013428 | 870.75 | 0.0667 | 0.119 | 0.354 | 0.48703 | 0.84832 | 0.354
1912 | 12 | 2023-03-21 15:00 | 0.00013157 | -708.5 | 0.0564 | 0.0956 | 0.209 | 0.47567 | 0.85349 | 0.209
1913 | 12 | 2023-03-21 16:00 | 0.00012993 | -2178 | 0.0504 | 0.0788 | 0.073 | 0.51621 | 0.88393 | 0.073
1914 | 12 | 2023-03-21 17:00 | 0.00013246 | -4140.75 | 0.0618 | 0.0656 | 0.001 | 0.52215 | 0.90546 | 0.001
1915 | 12 | 2023-03-21 18:00 | 0.00013619 | -4519.5 | 0.0726 | 0.0577 | 0 | 0.48187 | 0.9223 | 0
1916 | 12 | 2023-03-21 19:00 | 0.00013826 | -1530.25 | 0.0764 | 0.0534 | 0 | 0.60182 | 0.91852 | 0
1917 | 12 | 2023-03-21 20:00 | 0.00013053 | 1492 | 0.0738 | 0.0489 | 0 | 0.55368 | 0.90628 | 0
1918 | 12 | 2023-03-21 21:00 | 0.00012158 | 868.5 | 0.0679 | 0.044 | 0 | 0.44405 | 0.88073 | 0
1919 | 12 | 2023-03-21 22:00 | 0.00011401 | 2872.25 | 0.0621 | 0.0377 | 0 | 0.43942 | 0.85959 | 0
1920 | 12 | 2023-03-21 23:00 | 0.00010563 | 3968.75 | 0.0574 | 0.0305 | 0 | 0.41836 | 0.84609 | 0
1921 | 12 | 2023-03-22 | 9.8178e-05 | 4042.25 | 0.0534 | 0.0256 | 0 | 0.42815 | 0.83274 | 0
1922 | 12 | 2023-03-22 01:00 | 9.5753e-05 | 3162.25 | 0.049 | 0.0224 | 0 | 0.43051 | 0.8278 | 0
1923 | 12 | 2023-03-22 02:00 | 9.6338e-05 | 2403 | 0.0447 | 0.0201 | 0 | 0.43208 | 0.82529 | 0
1924 | 12 | 2023-03-22 03:00 | 9.7693e-05 | 1269.25 | 0.0411 | 0.0193 | 0 | 0.43225 | 0.82422 | 0
1925 | 12 | 2023-03-22 04:00 | 0.0001002 | -49.75 | 0.0372 | 0.0183 | 0 | 0.4333 | 0.83099 | 0
1926 | 12 | 2023-03-22 05:00 | 0.00010715 | 215.75 | 0.0317 | 0.017 | 0.009 | 0.42282 | 0.83946 | 0.009
1927 | 12 | 2023-03-22 06:00 | 0.00012202 | -15.5 | 0.0204 | 0.0159 | 0.081 | 0.42116 | 0.87981 | 0.081
1928 | 12 | 2023-03-22 07:00 | 0.00013292 | 2055.75 | 0.0109 | 0.0156 | 0.208 | 0.43304 | 0.90894 | 0.208
1929 | 12 | 2023-03-22 08:00 | 0.00013697 | 6198.5 | 0.0129 | 0.0167 | 0.388 | 0.43898 | 0.91634 | 0.388
1930 | 12 | 2023-03-22 09:00 | 0.00013638 | 8659 | 0.0222 | 0.0171 | 0.524 | 0.45121 | 0.89549 | 0.524
1931 | 12 | 2023-03-22 10:00 | 0.00013726 | 10881 | 0.0257 | 0.0169 | 0.592 | 0.45584 | 0.87101 | 0.592
1932 | 12 | 2023-03-22 11:00 | 0.00013779 | 12367 | 0.0265 | 0.0172 | 0.614 | 0.46012 | 0.86235 | 0.614
1933 | 12 | 2023-03-22 12:00 | 0.00013819 | 11561 | 0.0271 | 0.0179 | 0.592 | 0.47733 | 0.85059 | 0.592
1934 | 12 | 2023-03-22 13:00 | 0.00013757 | 10683 | 0.0283 | 0.021 | 0.521 | 0.4679 | 0.84817 | 0.521
1935 | 12 | 2023-03-22 14:00 | 0.0001349 | 9953 | 0.0315 | 0.0265 | 0.402 | 0.45601 | 0.8504 | 0.402
1936 | 12 | 2023-03-22 15:00 | 0.00013297 | 7429.75 | 0.0359 | 0.0313 | 0.25 | 0.46728 | 0.86027 | 0.25
1937 | 12 | 2023-03-22 16:00 | 0.0001307 | 5338 | 0.0529 | 0.0333 | 0.093 | 0.51839 | 0.89138 | 0.093
1938 | 12 | 2023-03-22 17:00 | 0.00013238 | 1434.25 | 0.0911 | 0.0369 | 0.002 | 0.51123 | 0.93062 | 0.002
1939 | 12 | 2023-03-22 18:00 | 0.0001375 | 188 | 0.1193 | 0.0398 | 0 | 0.53394 | 0.94455 | 0
1940 | 12 | 2023-03-22 19:00 | 0.00013898 | 1055.75 | 0.1264 | 0.0387 | 0 | 0.5114 | 0.94779 | 0
1941 | 12 | 2023-03-22 20:00 | 0.00013241 | 2733.75 | 0.1204 | 0.034 | 0 | 0.47183 | 0.93623 | 0
1942 | 12 | 2023-03-22 21:00 | 0.00012336 | 2114.5 | 0.1079 | 0.0289 | 0 | 0.44999 | 0.91189 | 0
1943 | 12 | 2023-03-22 22:00 | 0.00011422 | 3346.75 | 0.0907 | 0.023 | 0 | 0.43697 | 0.88886 | 0
1944 | 12 | 2023-03-22 23:00 | 0.00010558 | 3171.5 | 0.0713 | 0.0171 | 0 | 0.43505 | 0.87052 | 0
1945 | 12 | 2023-03-23 | 0.00010045 | 4866 | 0.0523 | 0.0126 | 0 | 0.44728 | 0.85707 | 0
1946 | 12 | 2023-03-23 01:00 | 9.7973e-05 | 5844 | 0.036 | 0.0114 | 0 | 0.43898 | 0.85156 | 0
1947 | 12 | 2023-03-23 02:00 | 9.6972e-05 | 6367.75 | 0.0237 | 0.0135 | 0 | 0.42946 | 0.83225 | 0
1948 | 12 | 2023-03-23 03:00 | 9.8067e-05 | 5320.75 | 0.0164 | 0.0159 | 0 | 0.44588 | 0.81938 | 0
1949 | 12 | 2023-03-23 04:00 | 0.00010045 | 5646.5 | 0.0121 | 0.0167 | 0 | 0.43304 | 0.82345 | 0
1950 | 12 | 2023-03-23 05:00 | 0.00010812 | 4273.75 | 0.0091 | 0.017 | 0.011 | 0.43007 | 0.82799 | 0.011
1951 | 12 | 2023-03-23 06:00 | 0.0001222 | 4756 | 0.005 | 0.0158 | 0.085 | 0.42649 | 0.85393 | 0.085
1952 | 12 | 2023-03-23 07:00 | 0.00013208 | 5676.5 | 0.0019 | 0.0129 | 0.208 | 0.40622 | 0.87899 | 0.208
1953 | 12 | 2023-03-23 08:00 | 0.00013591 | 7032.75 | 0.0019 | 0.0091 | 0.408 | 0.45287 | 0.87193 | 0.408
1954 | 12 | 2023-03-23 09:00 | 0.00013571 | 8486 | 0.0044 | 0.0068 | 0.559 | 0.46126 | 0.8638 | 0.559
1955 | 12 | 2023-03-23 10:00 | 0.00014023 | 6395.5 | 0.0063 | 0.0051 | 0.621 | 0.47183 | 0.84043 | 0.621
1956 | 12 | 2023-03-23 11:00 | 0.0001426 | 6946 | 0.0066 | 0.0035 | 0.63 | 0.46929 | 0.82911 | 0.63
1957 | 12 | 2023-03-23 12:00 | 0.00014361 | 2622 | 0.0066 | 0.0022 | 0.592 | 0.39146 | 0.82001 | 0.592
1958 | 12 | 2023-03-23 13:00 | 0.0001431 | 1900 | 0.0073 | 0.0018 | 0.511 | 0.42395 | 0.81503 | 0.511
1959 | 12 | 2023-03-23 14:00 | 0.0001394 | 113 | 0.0089 | 0.002 | 0.391 | 0.416 | 0.81314 | 0.391
1960 | 12 | 2023-03-23 15:00 | 0.00013565 | -476 | 0.0126 | 0.0028 | 0.241 | 0.46693 | 0.8264 | 0.241
1961 | 12 | 2023-03-23 16:00 | 0.000133 | -2446.75 | 0.0267 | 0.0054 | 0.09 | 0.43872 | 0.85741 | 0.09
1962 | 12 | 2023-03-23 17:00 | 0.00013578 | -5998.75 | 0.0532 | 0.0097 | 0.002 | 0.46956 | 0.8892 | 0.002
1963 | 12 | 2023-03-23 18:00 | 0.00013713 | -4787.25 | 0.0736 | 0.0129 | 0 | 0.53429 | 0.91407 | 0
1964 | 12 | 2023-03-23 19:00 | 0.00013625 | -4059.25 | 0.0791 | 0.0143 | 0 | 0.49218 | 0.91596 | 0
1965 | 12 | 2023-03-23 20:00 | 0.00012858 | -1425.5 | 0.0729 | 0.0143 | 0 | 0.44693 | 0.90386 | 0
1966 | 12 | 2023-03-23 21:00 | 0.0001207 | 1585 | 0.0615 | 0.0122 | 0 | 0.43627 | 0.87977 | 0
1967 | 12 | 2023-03-23 22:00 | 0.00011371 | 1133 | 0.0492 | 0.0091 | 0 | 0.4513 | 0.85751 | 0
1968 | 12 | 2023-03-23 23:00 | 0.00010645 | 3031.5 | 0.0379 | 0.0068 | 0 | 0.42588 | 0.84067 | 0
1969 | 12 | 2023-03-24 | 0.00010019 | 3927.75 | 0.0278 | 0.0049 | 0 | 0.43129 | 0.82577 | 0
1970 | 12 | 2023-03-24 01:00 | 9.7103e-05 | 5781.5 | 0.0194 | 0.004 | 0 | 0.4347 | 0.82151 | 0
1971 | 12 | 2023-03-24 02:00 | 9.6227e-05 | 5834.75 | 0.014 | 0.0036 | 0 | 0.44702 | 0.81851 | 0
1972 | 12 | 2023-03-24 03:00 | 9.84e-05 | 5367.25 | 0.0109 | 0.0031 | 0 | 0.434 | 0.81537 | 0
1973 | 12 | 2023-03-24 04:00 | 0.00010106 | 6981.25 | 0.009 | 0.0027 | 0 | 0.43531 | 0.81904 | 0
1974 | 12 | 2023-03-24 05:00 | 0.0001082 | 8676.25 | 0.0077 | 0.0025 | 0.018 | 0.43549 | 0.82514 | 0.018
1975 | 12 | 2023-03-24 06:00 | 0.00012065 | 8013 | 0.0054 | 0.0037 | 0.122 | 0.45392 | 0.8517 | 0.122
1976 | 12 | 2023-03-24 07:00 | 0.00013159 | 8169.25 | 0.0023 | 0.0089 | 0.267 | 0.45479 | 0.86791 | 0.267
1977 | 12 | 2023-03-24 08:00 | 0.00013831 | 9162.5 | 0.0038 | 0.0164 | 0.426 | 0.45357 | 0.87173 | 0.426
1978 | 12 | 2023-03-24 09:00 | 0.00014064 | 7420.25 | 0.0093 | 0.021 | 0.531 | 0.43321 | 0.85504 | 0.531
1979 | 12 | 2023-03-24 10:00 | 0.00014217 | 5573.75 | 0.0137 | 0.0229 | 0.575 | 0.43653 | 0.83535 | 0.575
1980 | 12 | 2023-03-24 11:00 | 0.00014262 | 5675 | 0.0179 | 0.024 | 0.574 | 0.41679 | 0.82335 | 0.574
1981 | 12 | 2023-03-24 12:00 | 0.0001391 | 6204.75 | 0.0233 | 0.0229 | 0.532 | 0.42963 | 0.81827 | 0.532
1982 | 12 | 2023-03-24 13:00 | 0.00013479 | 6890.5 | 0.0301 | 0.0225 | 0.454 | 0.42684 | 0.81459 | 0.454
1983 | 12 | 2023-03-24 14:00 | 0.00013136 | 6303 | 0.0369 | 0.0245 | 0.341 | 0.45794 | 0.81367 | 0.341
1984 | 12 | 2023-03-24 15:00 | 0.00012947 | 5190 | 0.0427 | 0.0296 | 0.203 | 0.46763 | 0.82127 | 0.203
1985 | 12 | 2023-03-24 16:00 | 0.00012767 | 1862.75 | 0.0574 | 0.037 | 0.072 | 0.46877 | 0.8457 | 0.072
1986 | 12 | 2023-03-24 17:00 | 0.00012916 | -3042.75 | 0.083 | 0.0452 | 0.002 | 0.50066 | 0.87662 | 0.002
1987 | 12 | 2023-03-24 18:00 | 0.00013268 | -2651.75 | 0.0975 | 0.0539 | 0 | 0.5204 | 0.89341 | 0
1988 | 12 | 2023-03-24 19:00 | 0.00013354 | -2075.75 | 0.0961 | 0.0672 | 0 | 0.46213 | 0.89278 | 0
1989 | 12 | 2023-03-24 20:00 | 0.00012485 | 326.75 | 0.0875 | 0.0781 | 0 | 0.46606 | 0.88606 | 0
1990 | 12 | 2023-03-24 21:00 | 0.00011545 | 3019.5 | 0.0764 | 0.0865 | 0 | 0.46755 | 0.87352 | 0
1991 | 12 | 2023-03-24 22:00 | 0.00011044 | 5325 | 0.0634 | 0.0966 | 0 | 0.47139 | 0.86177 | 0
1992 | 12 | 2023-03-24 23:00 | 0.00010284 | 8359 | 0.0519 | 0.1089 | 0 | 0.46746 | 0.85238 | 0
1993 | 12 | 2023-03-25 | 9.6494e-05 | 10697 | 0.0433 | 0.1179 | 0 | 0.47191 | 0.84116 | 0
1994 | 12 | 2023-03-25 01:00 | 9.2699e-05 | 10208.25 | 0.0408 | 0.1237 | 0 | 0.47314 | 0.83496 | 0
1995 | 12 | 2023-03-25 02:00 | 9.0268e-05 | 10102 | 0.0425 | 0.1303 | 0 | 0.4748 | 0.83162 | 0
1996 | 12 | 2023-03-25 03:00 | 8.9988e-05 | 9217.25 | 0.044 | 0.1329 | 0 | 0.4796 | 0.83027 | 0
1997 | 12 | 2023-03-25 04:00 | 9.1035e-05 | 8406.75 | 0.045 | 0.134 | 0 | 0.48021 | 0.8323 | 0
1998 | 12 | 2023-03-25 05:00 | 9.24e-05 | 8680.75 | 0.0467 | 0.1361 | 0.014 | 0.48327 | 0.83917 | 0.014
1999 | 12 | 2023-03-25 06:00 | 9.387e-05 | 10259.75 | 0.045 | 0.1413 | 0.105 | 0.4872 | 0.85712 | 0.105
2000 | 12 | 2023-03-25 07:00 | 9.9919e-05 | 11854.5 | 0.0405 | 0.1448 | 0.256 | 0.50913 | 0.87372 | 0.256
2001 | 12 | 2023-03-25 08:00 | 0.00010809 | 13738.75 | 0.0408 | 0.1505 | 0.402 | 0.50459 | 0.87556 | 0.402
2002 | 12 | 2023-03-25 09:00 | 0.00011471 | 13821.5 | 0.0462 | 0.1624 | 0.51 | 0.49008 | 0.8653 | 0.51
2003 | 12 | 2023-03-25 10:00 | 0.00011694 | 12309 | 0.0607 | 0.1737 | 0.592 | 0.50598 | 0.85122 | 0.592
2004 | 12 | 2023-03-25 11:00 | 0.00011892 | 10105.75 | 0.0796 | 0.1781 | 0.641 | 0.51918 | 0.84696 | 0.641
2005 | 12 | 2023-03-25 12:00 | 0.00011681 | 8743.25 | 0.1004 | 0.1753 | 0.617 | 0.51219 | 0.84135 | 0.617
2006 | 12 | 2023-03-25 13:00 | 0.00011273 | 11618.75 | 0.121 | 0.168 | 0.544 | 0.51542 | 0.83985 | 0.544
2007 | 12 | 2023-03-25 14:00 | 0.00010951 | 10675.25 | 0.1375 | 0.1514 | 0.426 | 0.52573 | 0.83767 | 0.426
2008 | 12 | 2023-03-25 15:00 | 0.00010823 | 9744.25 | 0.1341 | 0.1334 | 0.274 | 0.50747 | 0.84183 | 0.274
2009 | 12 | 2023-03-25 16:00 | 0.0001081 | 9894.5 | 0.1406 | 0.1202 | 0.112 | 0.49585 | 0.8577 | 0.112
2010 | 12 | 2023-03-25 17:00 | 0.0001118 | 10718.5 | 0.1887 | 0.1151 | 0.005 | 0.49271 | 0.87599 | 0.005
2011 | 12 | 2023-03-25 18:00 | 0.00011614 | 9421 | 0.2094 | 0.1159 | 0 | 0.49166 | 0.90149 | 0
2012 | 12 | 2023-03-25 19:00 | 0.00011727 | 9678.75 | 0.1925 | 0.1151 | 0 | 0.46527 | 0.89839 | 0
2013 | 12 | 2023-03-25 20:00 | 0.00011064 | 9748 | 0.1633 | 0.1087 | 0 | 0.45715 | 0.88828 | 0
2014 | 12 | 2023-03-25 21:00 | 0.00010538 | 11742 | 0.1402 | 0.1045 | 0 | 0.47052 | 0.87343 | 0
2015 | 12 | 2023-03-25 22:00 | 0.00010129 | 10372.75 | 0.1181 | 0.0996 | 0 | 0.45366 | 0.86375 | 0
2016 | 12 | 2023-03-25 23:00 | 9.4202e-05 | 10721 | 0.0949 | 0.0947 | 0 | 0.4513 | 0.85049 | 0
2017 | 13 | 2023-03-26 | 9.0405e-05 | 9332 | 0.0736 | 0.0888 | 0 | 0.46702 | 0.83283 | 0
2018 | 13 | 2023-03-26 01:00 | 8.7073e-05 | 9027.5 | 0.0543 | 0.0774 | 0 | 0.44815 | 0.82858 | 0
2019 | 13 | 2023-03-26 03:00 | 8.5968e-05 | 8366.5 | 0.0375 | 0.0659 | 0 | 0.44544 | 0.82896 | 0
2020 | 13 | 2023-03-26 04:00 | 8.5906e-05 | 6392.75 | 0.0257 | 0.0583 | 0 | 0.4492 | 0.83095 | 0
2021 | 13 | 2023-03-26 05:00 | 8.6712e-05 | 3248.25 | 0.0189 | 0.051 | 0 | 0.44693 | 0.83966 | 0
2022 | 13 | 2023-03-26 06:00 | 8.5481e-05 | 1232.5 | 0.0148 | 0.0428 | 0.027 | 0.42448 | 0.8547 | 0.027
2023 | 13 | 2023-03-26 07:00 | 8.6136e-05 | -2080.75 | 0.0073 | 0.0367 | 0.131 | 0.42055 | 0.86515 | 0.131
2024 | 13 | 2023-03-26 08:00 | 9.0877e-05 | -4678.25 | 0.0029 | 0.034 | 0.278 | 0.42981 | 0.8787 | 0.278
2025 | 13 | 2023-03-26 09:00 | 9.7575e-05 | -3946.75 | 0.0067 | 0.0348 | 0.437 | 0.42526 | 0.88267 | 0.437
2026 | 13 | 2023-03-26 10:00 | 0.00010397 | -4843 | 0.0107 | 0.0412 | 0.547 | 0.42334 | 0.87841 | 0.547
2027 | 13 | 2023-03-26 11:00 | 0.00010932 | -5242.75 | 0.0139 | 0.0523 | 0.613 | 0.42623 | 0.87014 | 0.613
2028 | 13 | 2023-03-26 12:00 | 0.00010932 | -5066.25 | 0.0178 | 0.0679 | 0.63 | 0.4264 | 0.85224 | 0.63
2029 | 13 | 2023-03-26 13:00 | 0.00010685 | -3361.75 | 0.0226 | 0.0887 | 0.605 | 0.42133 | 0.84667 | 0.605
2030 | 13 | 2023-03-26 14:00 | 0.00010535 | -1771.75 | 0.0296 | 0.1112 | 0.532 | 0.42378 | 0.84367 | 0.532
2031 | 13 | 2023-03-26 15:00 | 0.0001032 | -355.75 | 0.0403 | 0.1298 | 0.411 | 0.42264 | 0.84285 | 0.411
2032 | 13 | 2023-03-26 16:00 | 0.00010195 | -592.75 | 0.0504 | 0.1301 | 0.259 | 0.41932 | 0.85451 | 0.259
2033 | 13 | 2023-03-26 17:00 | 0.00010447 | -2284.25 | 0.0594 | 0.1254 | 0.106 | 0.41539 | 0.86922 | 0.106
2034 | 13 | 2023-03-26 18:00 | 0.00011042 | -1696.75 | 0.085 | 0.1319 | 0.005 | 0.42518 | 0.90222 | 0.005
2035 | 13 | 2023-03-26 19:00 | 0.00011266 | -979.25 | 0.1042 | 0.139 | 0 | 0.43749 | 0.91533 | 0
2036 | 13 | 2023-03-26 20:00 | 0.00011106 | 109.5 | 0.1057 | 0.156 | 0 | 0.42789 | 0.91015 | 0
2037 | 13 | 2023-03-26 21:00 | 0.00010778 | 1221.5 | 0.0986 | 0.1694 | 0 | 0.43208 | 0.8952 | 0
2038 | 13 | 2023-03-26 22:00 | 0.00010576 | 1178.75 | 0.0909 | 0.1783 | 0 | 0.44282 | 0.87875 | 0
2039 | 13 | 2023-03-26 23:00 | 9.8655e-05 | 2689.75 | 0.0877 | 0.1848 | 0 | 0.42657 | 0.86036 | 0
2040 | 13 | 2023-03-27 | 9.5581e-05 | 2605.25 | 0.0891 | 0.1907 | 0 | 0.44064 | 0.83462 | 0
2041 | 13 | 2023-03-27 01:00 | 9.2904e-05 | 4381.25 | 0.0941 | 0.1994 | 0 | 0.42684 | 0.82746 | 0
2042 | 13 | 2023-03-27 02:00 | 9.1888e-05 | 3332 | 0.0996 | 0.2128 | 0 | 0.41941 | 0.82659 | 0
2043 | 13 | 2023-03-27 03:00 | 9.3409e-05 | 4251.75 | 0.108 | 0.2325 | 0 | 0.4188 | 0.82567 | 0
2044 | 13 | 2023-03-27 04:00 | 9.6727e-05 | 2566.75 | 0.1125 | 0.2457 | 0 | 0.42273 | 0.83017 | 0
2045 | 13 | 2023-03-27 05:00 | 0.00010391 | 2967.25 | 0.1154 | 0.2467 | 0 | 0.50555 | 0.84783 | 0
2046 | 13 | 2023-03-27 06:00 | 0.00011967 | 36 | 0.12 | 0.2467 | 0.024 | 0.53376 | 0.8847 | 0.024
2047 | 13 | 2023-03-27 07:00 | 0.00012904 | -2132.75 | 0.1246 | 0.2473 | 0.119 | 0.54949 | 0.90236 | 0.119
2048 | 13 | 2023-03-27 08:00 | 0.00013456 | -1754 | 0.1296 | 0.248 | 0.253 | 0.6144 | 0.90875 | 0.253
2049 | 13 | 2023-03-27 09:00 | 0.00013524 | 589.75 | 0.1289 | 0.2537 | 0.402 | 0.47742 | 0.89351 | 0.402
2050 | 13 | 2023-03-27 10:00 | 0.000138 | 2558.5 | 0.1403 | 0.2573 | 0.541 | 0.44693 | 0.86602 | 0.541
2051 | 13 | 2023-03-27 11:00 | 0.00013932 | 4147.5 | 0.1584 | 0.262 | 0.609 | 0.46091 | 0.85141 | 0.609
2052 | 13 | 2023-03-27 12:00 | 0.00013846 | 4696 | 0.1669 | 0.2701 | 0.627 | 0.46082 | 0.84145 | 0.627
2053 | 13 | 2023-03-27 13:00 | 0.00013819 | 5909 | 0.1679 | 0.2814 | 0.597 | 0.49 | 0.83428 | 0.597
2054 | 13 | 2023-03-27 14:00 | 0.00013457 | 7889 | 0.1648 | 0.2929 | 0.523 | 0.51061 | 0.83612 | 0.523
2055 | 13 | 2023-03-27 15:00 | 0.00013151 | 7930 | 0.1577 | 0.3038 | 0.407 | 0.50336 | 0.83748 | 0.407
2056 | 13 | 2023-03-27 16:00 | 0.00012987 | 6752 | 0.1428 | 0.3099 | 0.257 | 0.51079 | 0.85001 | 0.257
2057 | 13 | 2023-03-27 17:00 | 0.00012978 | 5801.5 | 0.1368 | 0.3214 | 0.104 | 0.51778 | 0.87512 | 0.104
2058 | 13 | 2023-03-27 18:00 | 0.00013181 | 2825 | 0.1722 | 0.3329 | 0.006 | 0.48659 | 0.90159 | 0.006
2059 | 13 | 2023-03-27 19:00 | 0.00013469 | 2188 | 0.2009 | 0.3332 | 0 | 0.49131 | 0.92491 | 0
2060 | 13 | 2023-03-27 20:00 | 0.00013277 | 2870.5 | 0.2049 | 0.3231 | 0 | 0.49218 | 0.92215 | 0
2061 | 13 | 2023-03-27 21:00 | 0.00012458 | 3581 | 0.1976 | 0.3017 | 0 | 0.48982 | 0.91146 | 0
2062 | 13 | 2023-03-27 22:00 | 0.00011899 | 5637.75 | 0.1861 | 0.2781 | 0 | 0.49209 | 0.89215 | 0
2063 | 13 | 2023-03-27 23:00 | 0.00011176 | 6878.5 | 0.1686 | 0.2583 | 0 | 0.49821 | 0.8726 | 0
2064 | 13 | 2023-03-28 | 0.00010704 | 5505 | 0.1493 | 0.2551 | 0 | 0.49244 | 0.85325 | 0
2065 | 13 | 2023-03-28 01:00 | 0.00010468 | 4790 | 0.1337 | 0.2719 | 0 | 0.48563 | 0.82001 | 0
2066 | 13 | 2023-03-28 02:00 | 0.00010352 | 4069.5 | 0.1249 | 0.3012 | 0 | 0.48458 | 0.81571 | 0
2067 | 13 | 2023-03-28 03:00 | 0.00010297 | 3818 | 0.1198 | 0.3283 | 0 | 0.48214 | 0.82069 | 0
2068 | 13 | 2023-03-28 04:00 | 0.00010639 | 2575 | 0.115 | 0.3329 | 0 | 0.48711 | 0.8322 | 0
2069 | 13 | 2023-03-28 05:00 | 0.00011323 | 817.75 | 0.1195 | 0.3279 | 0 | 0.47611 | 0.84957 | 0
2070 | 13 | 2023-03-28 06:00 | 0.0001274 | -1657 | 0.1287 | 0.3157 | 0.02 | 0.50537 | 0.88731 | 0.02
2071 | 13 | 2023-03-28 07:00 | 0.00013596 | -2899.25 | 0.1265 | 0.2985 | 0.125 | 0.53796 | 0.90802 | 0.125
2072 | 13 | 2023-03-28 08:00 | 0.00013985 | -2926.25 | 0.129 | 0.2854 | 0.29 | 0.55368 | 0.91194 | 0.29
2073 | 13 | 2023-03-28 09:00 | 0.00014051 | -424.5 | 0.1506 | 0.3022 | 0.464 | 0.53787 | 0.8966 | 0.464
2074 | 13 | 2023-03-28 10:00 | 0.00013993 | 114 | 0.194 | 0.3428 | 0.594 | 0.47532 | 0.8668 | 0.594
2075 | 13 | 2023-03-28 11:00 | 0.00014114 | 746.5 | 0.2336 | 0.3833 | 0.651 | 0.48974 | 0.85277 | 0.651
2076 | 13 | 2023-03-28 12:00 | 0.00014148 | 726.75 | 0.2749 | 0.4298 | 0.661 | 0.46519 | 0.83738 | 0.661
2077 | 13 | 2023-03-28 13:00 | 0.00013792 | -1283.25 | 0.3207 | 0.4902 | 0.627 | 0.4782 | 0.83312 | 0.627
2078 | 13 | 2023-03-28 14:00 | 0.00013346 | -198.75 | 0.3626 | 0.5401 | 0.549 | 0.48179 | 0.83438 | 0.549
2079 | 13 | 2023-03-28 15:00 | 0.00013133 | -1029.75 | 0.386 | 0.5716 | 0.429 | 0.48074 | 0.83912 | 0.429
2080 | 13 | 2023-03-28 16:00 | 0.00012826 | -559.5 | 0.3901 | 0.5979 | 0.276 | 0.49166 | 0.85867 | 0.276
2081 | 13 | 2023-03-28 17:00 | 0.0001284 | -4461 | 0.4138 | 0.6166 | 0.116 | 0.47453 | 0.88189 | 0.116
2082 | 13 | 2023-03-28 18:00 | 0.00013053 | -7578 | 0.4606 | 0.608 | 0.008 | 0.47759 | 0.90526 | 0.008
2083 | 13 | 2023-03-28 19:00 | 0.0001335 | -9058 | 0.4708 | 0.5934 | 0 | 0.50878 | 0.91731 | 0
2084 | 13 | 2023-03-28 20:00 | 0.00012965 | -6837.25 | 0.4646 | 0.5932 | 0 | 0.46929 | 0.91576 | 0
2085 | 13 | 2023-03-28 21:00 | 0.00012342 | -4729 | 0.4587 | 0.588 | 0 | 0.47174 | 0.9028 | 0
2086 | 13 | 2023-03-28 22:00 | 0.00011646 | -2938.75 | 0.4601 | 0.6053 | 0 | 0.47488 | 0.88054 | 0
2087 | 13 | 2023-03-28 23:00 | 0.00010822 | -509.75 | 0.4617 | 0.6489 | 0 | 0.46929 | 0.8593 | 0
2088 | 13 | 2023-03-29 | 0.00010222 | 303 | 0.4651 | 0.658 | 0 | 0.46038 | 0.83559 | 0
2089 | 13 | 2023-03-29 01:00 | 9.9206e-05 | 1113 | 0.4724 | 0.6843 | 0 | 0.4603 | 0.83341 | 0
2090 | 13 | 2023-03-29 02:00 | 9.8367e-05 | 919.25 | 0.4709 | 0.7125 | 0 | 0.45968 | 0.8309 | 0
2091 | 13 | 2023-03-29 03:00 | 9.9385e-05 | 1196.75 | 0.4605 | 0.7441 | 0 | 0.45427 | 0.83066 | 0
2092 | 13 | 2023-03-29 04:00 | 0.00010281 | 344.75 | 0.4464 | 0.7637 | 0 | 0.45086 | 0.83627 | 0
2093 | 13 | 2023-03-29 05:00 | 0.00010988 | 434.25 | 0.4262 | 0.7785 | 0 | 0.45339 | 0.85064 | 0
2094 | 13 | 2023-03-29 06:00 | 0.00012407 | -1584 | 0.4245 | 0.7771 | 0.017 | 0.44894 | 0.88436 | 0.017
2095 | 13 | 2023-03-29 07:00 | 0.00013337 | -2387.5 | 0.4392 | 0.8039 | 0.077 | 0.43977 | 0.90865 | 0.077
2096 | 13 | 2023-03-29 08:00 | 0.00013854 | -1931.75 | 0.4993 | 0.8184 | 0.162 | 0.46466 | 0.91562 | 0.162
2097 | 13 | 2023-03-29 09:00 | 0.00014037 | -1801.5 | 0.586 | 0.8192 | 0.266 | 0.51463 | 0.91218 | 0.266
2098 | 13 | 2023-03-29 10:00 | 0.00014261 | -3510.5 | 0.6407 | 0.817 | 0.356 | 0.47392 | 0.89385 | 0.356
2099 | 13 | 2023-03-29 11:00 | 0.00014371 | -4287.25 | 0.6757 | 0.8199 | 0.412 | 0.47148 | 0.88127 | 0.412
2100 | 13 | 2023-03-29 12:00 | 0.00014128 | -3425.25 | 0.7047 | 0.8109 | 0.426 | 0.49926 | 0.86051 | 0.426
2101 | 13 | 2023-03-29 13:00 | 0.00013823 | -4290.75 | 0.7309 | 0.8032 | 0.418 | 0.51428 | 0.85853 | 0.418
2102 | 13 | 2023-03-29 14:00 | 0.00013404 | -2309.5 | 0.742 | 0.7865 | 0.365 | 0.52319 | 0.85906 | 0.365
2103 | 13 | 2023-03-29 15:00 | 0.00013233 | -2444.5 | 0.7297 | 0.7737 | 0.269 | 0.48842 | 0.86806 | 0.269
2104 | 13 | 2023-03-29 16:00 | 0.00012943 | -4193 | 0.6802 | 0.7765 | 0.147 | 0.47515 | 0.89356 | 0.147
2105 | 13 | 2023-03-29 17:00 | 0.00013014 | -7173.75 | 0.6315 | 0.7573 | 0.049 | 0.49768 | 0.92017 | 0.049
2106 | 13 | 2023-03-29 18:00 | 0.00013069 | -7520.75 | 0.6254 | 0.7679 | 0.002 | 0.528 | 0.94929 | 0.002
2107 | 13 | 2023-03-29 19:00 | 0.00013266 | -7912.5 | 0.6199 | 0.7514 | 0 | 0.56408 | 0.94973 | 0
2108 | 13 | 2023-03-29 20:00 | 0.00012797 | -5961.25 | 0.5884 | 0.7547 | 0 | 0.49314 | 0.93744 | 0
2109 | 13 | 2023-03-29 21:00 | 0.00012064 | -4731 | 0.5512 | 0.81 | 0 | 0.4796 | 0.91625 | 0
2110 | 13 | 2023-03-29 22:00 | 0.00011339 | -3026 | 0.5317 | 0.8153 | 0 | 0.50266 | 0.89186 | 0
2111 | 13 | 2023-03-29 23:00 | 0.00010553 | -752.5 | 0.5012 | 0.7952 | 0 | 0.47043 | 0.87817 | 0
2112 | 13 | 2023-03-30 | 9.7677e-05 | 1908.75 | 0.4653 | 0.7578 | 0 | 0.46859 | 0.86636 | 0
2113 | 13 | 2023-03-30 01:00 | 9.4723e-05 | 3072.75 | 0.4387 | 0.7334 | 0 | 0.46798 | 0.86027 | 0
2114 | 13 | 2023-03-30 02:00 | 9.3442e-05 | 3125.75 | 0.4155 | 0.6958 | 0 | 0.46405 | 0.85925 | 0
2115 | 13 | 2023-03-30 03:00 | 9.3435e-05 | 1942.75 | 0.4012 | 0.6896 | 0 | 0.46038 | 0.85548 | 0
2116 | 13 | 2023-03-30 04:00 | 9.9364e-05 | 1995.25 | 0.391 | 0.7107 | 0 | 0.46624 | 0.85378 | 0
2117 | 13 | 2023-03-30 05:00 | 0.0001083 | 1453 | 0.3908 | 0.743 | 0 | 0.47069 | 0.86665 | 0
2118 | 13 | 2023-03-30 06:00 | 0.00012136 | 1691.25 | 0.3888 | 0.7672 | 0.006 | 0.47637 | 0.89786 | 0.006
2119 | 13 | 2023-03-30 07:00 | 0.00013187 | 2165.75 | 0.4104 | 0.7885 | 0.039 | 0.48615 | 0.92539 | 0.039
2120 | 13 | 2023-03-30 08:00 | 0.00013771 | 2406.5 | 0.489 | 0.7968 | 0.094 | 0.47357 | 0.93492 | 0.094
2121 | 13 | 2023-03-30 09:00 | 0.00014071 | 2958.5 | 0.5574 | 0.7986 | 0.179 | 0.48956 | 0.92176 | 0.179
2122 | 13 | 2023-03-30 10:00 | 0.00014275 | 5732.5 | 0.603 | 0.789 | 0.279 | 0.53691 | 0.89805 | 0.279
2123 | 13 | 2023-03-30 11:00 | 0.00014372 | 4698 | 0.6337 | 0.7636 | 0.347 | 0.50223 | 0.87856 | 0.347
2124 | 13 | 2023-03-30 12:00 | 0.00014503 | 4936 | 0.6574 | 0.727 | 0.359 | 0.49035 | 0.85799 | 0.359
2125 | 13 | 2023-03-30 13:00 | 0.00014152 | 7123.75 | 0.6755 | 0.7057 | 0.33 | 0.51166 | 0.85441 | 0.33
2126 | 13 | 2023-03-30 14:00 | 0.00013811 | 8929.5 | 0.6818 | 0.6688 | 0.286 | 0.49148 | 0.85451 | 0.286
2127 | 13 | 2023-03-30 15:00 | 0.00013534 | 8641.75 | 0.6693 | 0.6359 | 0.22 | 0.49471 | 0.85915 | 0.22
2128 | 13 | 2023-03-30 16:00 | 0.0001332 | 7581.25 | 0.6299 | 0.6215 | 0.141 | 0.51577 | 0.87294 | 0.141
2129 | 13 | 2023-03-30 17:00 | 0.00013269 | 5240.5 | 0.5694 | 0.6293 | 0.056 | 0.53184 | 0.88906 | 0.056
2130 | 13 | 2023-03-30 18:00 | 0.00013346 | 2247.25 | 0.5336 | 0.6699 | 0.002 | 0.54792 | 0.91934 | 0.002
2131 | 13 | 2023-03-30 19:00 | 0.0001349 | 1928.25 | 0.5286 | 0.7163 | 0 | 0.54853 | 0.937 | 0
2132 | 13 | 2023-03-30 20:00 | 0.00013208 | 3498.75 | 0.5331 | 0.7948 | 0 | 0.57264 | 0.9356 | 0
2133 | 13 | 2023-03-30 21:00 | 0.00012486 | 4662 | 0.5454 | 0.8228 | 0 | 0.59299 | 0.91576 | 0
2134 | 13 | 2023-03-30 22:00 | 0.0001176 | 4601.5 | 0.5645 | 0.8361 | 0 | 0.60426 | 0.88964 | 0
2135 | 13 | 2023-03-30 23:00 | 0.00010878 | 4205.75 | 0.5872 | 0.842 | 0 | 0.5985 | 0.87348 | 0
2136 | 13 | 2023-03-31 | 0.00010269 | 3570.75 | 0.6207 | 0.8467 | 0 | 0.622 | 0.85915 | 0
2137 | 13 | 2023-03-31 01:00 | 0.00010048 | 4358 | 0.6526 | 0.8506 | 0 | 0.60304 | 0.85436 | 0
2138 | 13 | 2023-03-31 02:00 | 9.8445e-05 | 4358 | 0.6728 | 0.849 | 0 | 0.6047 | 0.85141 | 0
2139 | 13 | 2023-03-31 03:00 | 9.8288e-05 | 2107.5 | 0.6797 | 0.8463 | 0 | 0.60898 | 0.84812 | 0
2140 | 13 | 2023-03-31 04:00 | 0.00010049 | 794 | 0.6842 | 0.8494 | 0 | 0.60758 | 0.85315 | 0
2141 | 13 | 2023-03-31 05:00 | 0.00010735 | -989 | 0.6771 | 0.8692 | 0 | 0.59876 | 0.86946 | 0
2142 | 13 | 2023-03-31 06:00 | 0.00012068 | -3429.25 | 0.6704 | 0.8884 | 0.013 | 0.631 | 0.90793 | 0.013
2143 | 13 | 2023-03-31 07:00 | 0.00012957 | -4298.75 | 0.6739 | 0.9016 | 0.069 | 0.67572 | 0.93555 | 0.069
2144 | 13 | 2023-03-31 08:00 | 0.00013584 | -6507 | 0.7136 | 0.8948 | 0.173 | 0.66078 | 0.94141 | 0.173
2145 | 13 | 2023-03-31 09:00 | 0.00013691 | -6372.75 | 0.7346 | 0.8741 | 0.275 | 0.65878 | 0.93841 | 0.275
2146 | 13 | 2023-03-31 10:00 | 0.00013952 | -5575.5 | 0.7415 | 0.8483 | 0.359 | 0.61807 | 0.91988 | 0.359
2147 | 13 | 2023-03-31 11:00 | 0.00013901 | -3825.5 | 0.7368 | 0.8116 | 0.405 | 0.61108 | 0.91102 | 0.405
2148 | 13 | 2023-03-31 12:00 | 0.00013774 | -2776 | 0.7252 | 0.7605 | 0.426 | 0.60304 | 0.88707 | 0.426
2149 | 13 | 2023-03-31 13:00 | 0.00013342 | -1825 | 0.7018 | 0.706 | 0.419 | 0.62383 | 0.88054 | 0.419
2150 | 13 | 2023-03-31 14:00 | 0.00012939 | -1596 | 0.669 | 0.6547 | 0.369 | 0.59465 | 0.87764 | 0.369
2151 | 13 | 2023-03-31 15:00 | 0.00012709 | -2221 | 0.6254 | 0.5958 | 0.289 | 0.60374 | 0.87827 | 0.289
2152 | 13 | 2023-03-31 16:00 | 0.00012537 | -3860 | 0.5608 | 0.5458 | 0.186 | 0.59422 | 0.89709 | 0.186
2153 | 13 | 2023-03-31 17:00 | 0.00012603 | -7027.25 | 0.4535 | 0.4991 | 0.08 | 0.59614 | 0.91455 | 0.08
2154 | 13 | 2023-03-31 18:00 | 0.00012623 | -7499 | 0.3695 | 0.4498 | 0.008 | 0.62261 | 0.93894 | 0.008
2155 | 13 | 2023-03-31 19:00 | 0.00012873 | -8051.75 | 0.3195 | 0.4017 | 0 | 0.66978 | 0.94281 | 0
2156 | 13 | 2023-03-31 20:00 | 0.0001252 | -6156 | 0.2775 | 0.355 | 0 | 0.63938 | 0.93289 | 0
2157 | 13 | 2023-03-31 21:00 | 0.00011818 | -4601.5 | 0.2427 | 0.3156 | 0 | 0.61885 | 0.91175 | 0
2158 | 13 | 2023-03-31 22:00 | 0.00011253 | -1429.75 | 0.2237 | 0.287 | 0 | 0.63545 | 0.89259 | 0
2159 | 13 | 2023-03-31 23:00 | 0.00010445 | -87 | 0.2088 | 0.2722 | 0 | 0.59692 | 0.87778 | 0
2160 | 13 | 2023-04-01 | 9.7363e-05 | 1759 | 0.195 | 0.26 | 0 | 0.55744 | 0.85848 | 0
2161 | 13 | 2023-04-01 01:00 | 9.3065e-05 | 2632.5 | 0.1827 | 0.2625 | 0 | 0.55753 | 0.8502 | 0
2162 | 13 | 2023-04-01 02:00 | 9.0892e-05 | 2872 | 0.1745 | 0.2844 | 0 | 0.55377 | 0.84391 | 0
2163 | 13 | 2023-04-01 03:00 | 9.1052e-05 | 1565.5 | 0.1652 | 0.3029 | 0 | 0.54521 | 0.84178 | 0
2164 | 13 | 2023-04-01 04:00 | 9.1686e-05 | 1462.5 | 0.1554 | 0.3053 | 0 | 0.54486 | 0.84198 | 0
2165 | 13 | 2023-04-01 05:00 | 9.3617e-05 | 2490.75 | 0.1465 | 0.3135 | 0 | 0.53944 | 0.84575 | 0
2166 | 13 | 2023-04-01 06:00 | 9.8052e-05 | 4524 | 0.1266 | 0.3415 | 0.046 | 0.57605 | 0.86365 | 0.046
2167 | 13 | 2023-04-01 07:00 | 0.00010351 | 4206.25 | 0.105 | 0.3789 | 0.187 | 0.57709 | 0.87691 | 0.187
2168 | 13 | 2023-04-01 08:00 | 0.00011144 | 3572.75 | 0.1339 | 0.4206 | 0.356 | 0.56888 | 0.88688 | 0.356
2169 | 13 | 2023-04-01 09:00 | 0.00011821 | 4374.75 | 0.1919 | 0.4637 | 0.486 | 0.57177 | 0.89065 | 0.486
2170 | 13 | 2023-04-01 10:00 | 0.00012277 | 4327.5 | 0.2338 | 0.5069 | 0.574 | 0.57482 | 0.89167 | 0.574
2171 | 13 | 2023-04-01 11:00 | 0.00012556 | 4020.75 | 0.2783 | 0.5476 | 0.615 | 0.58312 | 0.88533 | 0.615
2172 | 13 | 2023-04-01 12:00 | 0.00012455 | 3619.5 | 0.3282 | 0.6007 | 0.611 | 0.57439 | 0.86806 | 0.611
2173 | 13 | 2023-04-01 13:00 | 0.00012125 | 3502 | 0.3774 | 0.6769 | 0.566 | 0.55884 | 0.85944 | 0.566
2174 | 13 | 2023-04-01 14:00 | 0.00011755 | 3383 | 0.4217 | 0.7546 | 0.486 | 0.5646 | 0.85567 | 0.486
2175 | 13 | 2023-04-01 15:00 | 0.00011629 | 4472 | 0.4586 | 0.8261 | 0.372 | 0.57028 | 0.85407 | 0.372
2176 | 13 | 2023-04-01 16:00 | 0.00011499 | 4539 | 0.468 | 0.8688 | 0.235 | 0.56181 | 0.90222 | 0.235
2177 | 13 | 2023-04-01 17:00 | 0.00011747 | 5363 | 0.444 | 0.882 | 0.102 | 0.5577 | 0.89965 | 0.102
2178 | 13 | 2023-04-01 18:00 | 0.00011732 | 5993.75 | 0.4651 | 0.8668 | 0.011 | 0.5404 | 0.9056 | 0.011
2179 | 13 | 2023-04-01 19:00 | 0.00011945 | 8146 | 0.5066 | 0.8406 | 0 | 0.5404 | 0.91557 | 0
2180 | 13 | 2023-04-01 20:00 | 0.00011553 | 9864 | 0.5411 | 0.8082 | 0 | 0.56574 | 0.91823 | 0
2181 | 13 | 2023-04-01 21:00 | 0.00010926 | 9882 | 0.5628 | 0.7724 | 0 | 0.5301 | 0.92883 | 0
2182 | 13 | 2023-04-01 22:00 | 0.00010603 | 8681.75 | 0.5668 | 0.7368 | 0 | 0.5086 | 0.89007 | 0
2183 | 13 | 2023-04-01 23:00 | 9.9271e-05 | 8427.75 | 0.556 | 0.6902 | 0 | 0.51271 | 0.87077 | 0
2184 | 14 | 2023-04-02 | 9.5628e-05 | 9068 | 0.5261 | 0.6392 | 0 | 0.50013 | 0.85325 | 0
2185 | 14 | 2023-04-02 01:00 | 9.0731e-05 | 9508 | 0.4852 | 0.5862 | 0 | 0.54573 | 0.84953 | 0
2186 | 14 | 2023-04-02 02:00 | 8.7523e-05 | 9316.5 | 0.4343 | 0.5377 | 0 | 0.51236 | 0.84619 | 0
2187 | 14 | 2023-04-02 03:00 | 8.6527e-05 | 6859.5 | 0.3766 | 0.4736 | 0 | 0.51743 | 0.84445 | 0
2188 | 14 | 2023-04-02 04:00 | 8.705e-05 | 5434 | 0.3217 | 0.4143 | 0 | 0.52171 | 0.84807 | 0
2189 | 14 | 2023-04-02 05:00 | 8.7054e-05 | 4820.75 | 0.2583 | 0.3638 | 0 | 0.51551 | 0.85538 | 0
2190 | 14 | 2023-04-02 06:00 | 8.6918e-05 | 5711 | 0.1939 | 0.3095 | 0.039 | 0.49576 | 0.86961 | 0.039
2191 | 14 | 2023-04-02 07:00 | 8.9623e-05 | 5349 | 0.1899 | 0.2429 | 0.148 | 0.47392 | 0.87783 | 0.148
2192 | 14 | 2023-04-02 08:00 | 9.6207e-05 | 4540.25 | 0.2341 | 0.1817 | 0.281 | 0.47375 | 0.88707 | 0.281
2193 | 14 | 2023-04-02 09:00 | 0.00010305 | 3915 | 0.2271 | 0.1364 | 0.4 | 0.47453 | 0.88601 | 0.4
2194 | 14 | 2023-04-02 10:00 | 0.00010808 | 3528 | 0.2141 | 0.11 | 0.486 | 0.47812 | 0.87435 | 0.486
2195 | 14 | 2023-04-02 11:00 | 0.00011089 | 3080 | 0.2073 | 0.098 | 0.52 | 0.50371 | 0.87352 | 0.52
2196 | 14 | 2023-04-02 12:00 | 0.00011146 | 3052 | 0.1995 | 0.092 | 0.492 | 0.50441 | 0.86511 | 0.492
2197 | 14 | 2023-04-02 13:00 | 0.00010919 | 4783 | 0.1851 | 0.0886 | 0.433 | 0.49751 | 0.85722 | 0.433
2198 | 14 | 2023-04-02 14:00 | 0.0001059 | 5479 | 0.1643 | 0.0868 | 0.339 | 0.48484 | 0.85485 | 0.339
2199 | 14 | 2023-04-02 15:00 | 0.00010403 | 4995.5 | 0.1373 | 0.0822 | 0.235 | 0.47226 | 0.85669 | 0.235
2200 | 14 | 2023-04-02 16:00 | 0.00010343 | 3476.25 | 0.1036 | 0.0752 | 0.139 | 0.48598 | 0.86748 | 0.139
2201 | 14 | 2023-04-02 17:00 | 0.00010632 | 2713.75 | 0.0618 | 0.0604 | 0.059 | 0.46388 | 0.87909 | 0.059
2202 | 14 | 2023-04-02 18:00 | 0.00011071 | 2911.75 | 0.0413 | 0.0444 | 0.005 | 0.4644 | 0.90449 | 0.005
2203 | 14 | 2023-04-02 19:00 | 0.00011266 | 2806.25 | 0.0342 | 0.0308 | 0 | 0.48126 | 0.9208 | 0
2204 | 14 | 2023-04-02 20:00 | 0.00011229 | 3503 | 0.031 | 0.0224 | 0 | 0.49969 | 0.92021 | 0
2205 | 14 | 2023-04-02 21:00 | 0.00010887 | 2143 | 0.0301 | 0.0215 | 0 | 0.48991 | 0.9118 | 0
2206 | 14 | 2023-04-02 22:00 | 0.0001072 | 2851 | 0.0305 | 0.0225 | 0 | 0.49026 | 0.89447 | 0
2207 | 14 | 2023-04-02 23:00 | 0.00010253 | 3288.5 | 0.0313 | 0.0251 | 0 | 0.48327 | 0.87604 | 0
2208 | 14 | 2023-04-03 | 9.7911e-05 | 2697 | 0.0318 | 0.0277 | 0 | 0.46449 | 0.85219 | 0
2209 | 14 | 2023-04-03 01:00 | 9.3793e-05 | 1027.75 | 0.0304 | 0.0302 | 0 | 0.46929 | 0.84885 | 0
2210 | 14 | 2023-04-03 02:00 | 9.2474e-05 | -536 | 0.0274 | 0.0345 | 0 | 0.47148 | 0.84749 | 0
2211 | 14 | 2023-04-03 03:00 | 9.339e-05 | -1057.5 | 0.0241 | 0.0426 | 0 | 0.4713 | 0.84619 | 0
2212 | 14 | 2023-04-03 04:00 | 9.6704e-05 | -205.25 | 0.022 | 0.0625 | 0 | 0.50223 | 0.85156 | 0
2213 | 14 | 2023-04-03 05:00 | 0.00010495 | -123.5 | 0.0225 | 0.0983 | 0 | 0.50869 | 0.86457 | 0
2214 | 14 | 2023-04-03 06:00 | 0.00011974 | -2515.25 | 0.0261 | 0.1474 | 0.032 | 0.50948 | 0.8952 | 0.032
2215 | 14 | 2023-04-03 07:00 | 0.00012854 | -572.25 | 0.0216 | 0.1988 | 0.126 | 0.58365 | 0.92544 | 0.126
2216 | 14 | 2023-04-03 08:00 | 0.00013302 | -66 | 0.0227 | 0.2399 | 0.245 | 0.57369 | 0.92796 | 0.245
2217 | 14 | 2023-04-03 09:00 | 0.00013485 | 3463.75 | 0.0278 | 0.2705 | 0.36 | 0.53123 | 0.9103 | 0.36
2218 | 14 | 2023-04-03 10:00 | 0.00013507 | 4195 | 0.0288 | 0.2864 | 0.444 | 0.52459 | 0.8831 | 0.444
2219 | 14 | 2023-04-03 11:00 | 0.00013563 | 5139.25 | 0.0283 | 0.2902 | 0.479 | 0.53953 | 0.87425 | 0.479
2220 | 14 | 2023-04-03 12:00 | 0.00013406 | 4108.25 | 0.028 | 0.2916 | 0.476 | 0.53228 | 0.87081 | 0.476
2221 | 14 | 2023-04-03 13:00 | 0.00013216 | 2924 | 0.0286 | 0.2914 | 0.437 | 0.53813 | 0.86922 | 0.437
2222 | 14 | 2023-04-03 14:00 | 0.00012788 | 3376 | 0.0307 | 0.2948 | 0.363 | 0.53857 | 0.86685 | 0.363
2223 | 14 | 2023-04-03 15:00 | 0.00012609 | 1374.5 | 0.036 | 0.3108 | 0.269 | 0.52512 | 0.8683 | 0.269
2224 | 14 | 2023-04-03 16:00 | 0.00012415 | 543.75 | 0.0455 | 0.3433 | 0.163 | 0.52206 | 0.88073 | 0.163
2225 | 14 | 2023-04-03 17:00 | 0.0001252 | -1152.75 | 0.067 | 0.3906 | 0.069 | 0.52686 | 0.89985 | 0.069
2226 | 14 | 2023-04-03 18:00 | 0.00012726 | -3744.75 | 0.12 | 0.4458 | 0.007 | 0.52948 | 0.9266 | 0.007
2227 | 14 | 2023-04-03 19:00 | 0.00013173 | -3912.75 | 0.1637 | 0.4941 | 0 | 0.52485 | 0.94233 | 0
2228 | 14 | 2023-04-03 20:00 | 0.00012891 | -2721.5 | 0.17 | 0.5286 | 0 | 0.5121 | 0.94039 | 0
2229 | 14 | 2023-04-03 21:00 | 0.00012281 | -1911 | 0.1641 | 0.5581 | 0 | 0.51254 | 0.9236 | 0
2230 | 14 | 2023-04-03 22:00 | 0.00011598 | -2103.25 | 0.1555 | 0.5786 | 0 | 0.49891 | 0.90183 | 0
2231 | 14 | 2023-04-03 23:00 | 0.0001082 | -2232.25 | 0.1581 | 0.594 | 0 | 0.49437 | 0.88223 | 0
2232 | 14 | 2023-04-04 | 0.00010394 | -3895.5 | 0.1602 | 0.6099 | 0 | 0.50502 | 0.85857 | 0
2233 | 14 | 2023-04-04 01:00 | 0.00010054 | -4035.25 | 0.1659 | 0.6229 | 0 | 0.50153 | 0.84256 | 0
2234 | 14 | 2023-04-04 02:00 | 9.8759e-05 | -4470.5 | 0.175 | 0.6381 | 0 | 0.49847 | 0.82408 | 0
2235 | 14 | 2023-04-04 03:00 | 9.8818e-05 | -5648.5 | 0.1771 | 0.6664 | 0 | 0.49821 | 0.82306 | 0
2236 | 14 | 2023-04-04 04:00 | 0.0001009 | -5744.5 | 0.175 | 0.6882 | 0 | 0.49637 | 0.82988 | 0
2237 | 14 | 2023-04-04 05:00 | 0.00010832 | -5698 | 0.1714 | 0.7055 | 0 | 0.49288 | 0.84348 | 0
2238 | 14 | 2023-04-04 06:00 | 0.00012068 | -5797.5 | 0.1717 | 0.722 | 0.015 | 0.5273 | 0.89936 | 0.015
2239 | 14 | 2023-04-04 07:00 | 0.00012929 | -3312.75 | 0.1747 | 0.7261 | 0.073 | 0.63493 | 0.93599 | 0.073
2240 | 14 | 2023-04-04 08:00 | 0.0001347 | -915.5 | 0.1981 | 0.7079 | 0.164 | 0.54294 | 0.93589 | 0.164
2241 | 14 | 2023-04-04 09:00 | 0.00013499 | 2078.25 | 0.2055 | 0.6717 | 0.256 | 0.50529 | 0.92171 | 0.256
2242 | 14 | 2023-04-04 10:00 | 0.00013557 | 3947.5 | 0.1953 | 0.6331 | 0.335 | 0.51516 | 0.89854 | 0.335
2243 | 14 | 2023-04-04 11:00 | 0.00013473 | 3018.75 | 0.18 | 0.6054 | 0.364 | 0.50555 | 0.88518 | 0.364
2244 | 14 | 2023-04-04 12:00 | 0.00013386 | -562 | 0.1659 | 0.5773 | 0.362 | 0.49952 | 0.84754 | 0.362
2245 | 14 | 2023-04-04 13:00 | 0.00013023 | 130 | 0.155 | 0.5453 | 0.327 | 0.51891 | 0.86511 | 0.327
2246 | 14 | 2023-04-04 14:00 | 0.00012615 | 1621.75 | 0.1487 | 0.5127 | 0.262 | 0.53726 | 0.87038 | 0.262
2247 | 14 | 2023-04-04 15:00 | 0.00012266 | 1776.75 | 0.1473 | 0.4815 | 0.187 | 0.51149 | 0.87633 | 0.187
2248 | 14 | 2023-04-04 16:00 | 0.00012181 | 451.75 | 0.148 | 0.4596 | 0.111 | 0.50284 | 0.88664 | 0.111
2249 | 14 | 2023-04-04 17:00 | 0.00012391 | -2083.5 | 0.1375 | 0.4307 | 0.05 | 0.50048 | 0.90309 | 0.05
2250 | 14 | 2023-04-04 18:00 | 0.00012673 | -5097.25 | 0.1303 | 0.3988 | 0.006 | 0.50887 | 0.93004 | 0.006
2251 | 14 | 2023-04-04 19:00 | 0.00012911 | -5560 | 0.1368 | 0.366 | 0 | 0.56137 | 0.94416 | 0
2252 | 14 | 2023-04-04 20:00 | 0.00012842 | -5808.25 | 0.1372 | 0.3215 | 0 | 0.54294 | 0.93899 | 0
2253 | 14 | 2023-04-04 21:00 | 0.00012207 | -5270.5 | 0.1339 | 0.2724 | 0 | 0.50537 | 0.9265 | 0
2254 | 14 | 2023-04-04 22:00 | 0.00011577 | -3671.75 | 0.1321 | 0.2325 | 0 | 0.48904 | 0.90222 | 0
2255 | 14 | 2023-04-04 23:00 | 0.00010838 | -3825.75 | 0.1303 | 0.2099 | 0 | 0.47287 | 0.88281 | 0
2256 | 14 | 2023-04-05 | 0.00010306 | -5177.75 | 0.1234 | 0.1993 | 0 | 0.46772 | 0.86298 | 0
2257 | 14 | 2023-04-05 01:00 | 9.9989e-05 | -5109.25 | 0.1163 | 0.1939 | 0 | 0.46859 | 0.86007 | 0
2258 | 14 | 2023-04-05 02:00 | 9.7734e-05 | -4166 | 0.1082 | 0.1884 | 0 | 0.47829 | 0.8637 | 0
2259 | 14 | 2023-04-05 03:00 | 9.9193e-05 | -4571.25 | 0.1022 | 0.1815 | 0 | 0.49157 | 0.86544 | 0
2260 | 14 | 2023-04-05 04:00 | 0.00010114 | -5461.5 | 0.0968 | 0.1608 | 0 | 0.48467 | 0.86975 | 0
2261 | 14 | 2023-04-05 05:00 | 0.00010819 | -5895.75 | 0.0928 | 0.1309 | 0 | 0.48476 | 0.88291 | 0
2262 | 14 | 2023-04-05 06:00 | 0.00011993 | -6254.25 | 0.085 | 0.1047 | 0.03 | 0.48545 | 0.92452 | 0.03
2263 | 14 | 2023-04-05 07:00 | 0.00012963 | -3814.25 | 0.0833 | 0.0825 | 0.113 | 0.54067 | 0.9415 | 0.113
2264 | 14 | 2023-04-05 08:00 | 0.00013363 | -2182 | 0.0999 | 0.0632 | 0.222 | 0.50144 | 0.94421 | 0.222
2265 | 14 | 2023-04-05 09:00 | 0.00013455 | 1047 | 0.0964 | 0.0458 | 0.326 | 0.47855 | 0.92742 | 0.326
2266 | 14 | 2023-04-05 10:00 | 0.00013525 | 3570 | 0.0873 | 0.0334 | 0.406 | 0.47488 | 0.90197 | 0.406
2267 | 14 | 2023-04-05 11:00 | 0.0001348 | 1443.75 | 0.0787 | 0.0253 | 0.461 | 0.46833 | 0.89147 | 0.461
2268 | 14 | 2023-04-05 12:00 | 0.00013186 | 2240.75 | 0.0717 | 0.0199 | 0.479 | 0.46475 | 0.87807 | 0.479
2269 | 14 | 2023-04-05 13:00 | 0.00012798 | 226 | 0.067 | 0.0165 | 0.468 | 0.46187 | 0.86786 | 0.468
2270 | 14 | 2023-04-05 14:00 | 0.00012431 | 446 | 0.0647 | 0.0144 | 0.417 | 0.46091 | 0.86757 | 0.417
2271 | 14 | 2023-04-05 15:00 | 0.00012373 | 605.5 | 0.0643 | 0.0125 | 0.33 | 0.46501 | 0.86801 | 0.33
2272 | 14 | 2023-04-05 16:00 | 0.00012155 | -882 | 0.0627 | 0.0101 | 0.216 | 0.46126 | 0.89118 | 0.216
2273 | 14 | 2023-04-05 17:00 | 0.00012159 | -2014 | 0.0583 | 0.0077 | 0.097 | 0.46117 | 0.91291 | 0.097
2274 | 14 | 2023-04-05 18:00 | 0.00012404 | -3472.5 | 0.0622 | 0.0064 | 0.016 | 0.47401 | 0.93996 | 0.016
2275 | 14 | 2023-04-05 19:00 | 0.00012733 | -5452 | 0.0757 | 0.0065 | 0 | 0.4755 | 0.95055 | 0
2276 | 14 | 2023-04-05 20:00 | 0.00012708 | -4061.75 | 0.0725 | 0.0067 | 0 | 0.45977 | 0.94683 | 0
2277 | 14 | 2023-04-05 21:00 | 0.0001202 | -2099.25 | 0.0575 | 0.0077 | 0 | 0.45261 | 0.93686 | 0
2278 | 14 | 2023-04-05 22:00 | 0.00011504 | -3083.75 | 0.0432 | 0.0107 | 0 | 0.43409 | 0.91426 | 0
2279 | 14 | 2023-04-05 23:00 | 0.00010831 | -2600 | 0.034 | 0.0159 | 0 | 0.43636 | 0.89646 | 0
2280 | 14 | 2023-04-06 | 0.00010291 | -1603.25 | 0.0248 | 0.0228 | 0 | 0.45497 | 0.87967 | 0
2281 | 14 | 2023-04-06 01:00 | 9.9599e-05 | -2220 | 0.0159 | 0.0329 | 0 | 0.43863 | 0.86844 | 0
2282 | 14 | 2023-04-06 02:00 | 9.7914e-05 | -1888.75 | 0.0101 | 0.05 | 0 | 0.45025 | 0.86544 | 0
2283 | 14 | 2023-04-06 03:00 | 9.7458e-05 | -3557 | 0.0073 | 0.0777 | 0 | 0.43977 | 0.86433 | 0
2284 | 14 | 2023-04-06 04:00 | 0.00010077 | -4089.75 | 0.0074 | 0.1202 | 0 | 0.4589 | 0.86704 | 0
2285 | 14 | 2023-04-06 05:00 | 0.00010796 | -4600.25 | 0.0095 | 0.1724 | 0 | 0.45628 | 0.88175 | 0
2286 | 14 | 2023-04-06 06:00 | 0.00011869 | -6170.25 | 0.0128 | 0.2207 | 0.038 | 0.46824 | 0.91949 | 0.038
2287 | 14 | 2023-04-06 07:00 | 0.00012613 | -4584.25 | 0.0127 | 0.2615 | 0.125 | 0.49227 | 0.93865 | 0.125
2288 | 14 | 2023-04-06 08:00 | 0.00013139 | 418.25 | 0.0168 | 0.3029 | 0.24 | 0.48816 | 0.93696 | 0.24
2289 | 14 | 2023-04-06 09:00 | 0.00013228 | 4404 | 0.0246 | 0.35 | 0.351 | 0.45549 | 0.92462 | 0.351
2290 | 14 | 2023-04-06 10:00 | 0.0001315 | 7228.25 | 0.0322 | 0.4031 | 0.459 | 0.45173 | 0.89114 | 0.459
2291 | 14 | 2023-04-06 11:00 | 0.00013172 | 8230.75 | 0.0428 | 0.4522 | 0.541 | 0.4506 | 0.87565 | 0.541
2292 | 14 | 2023-04-06 12:00 | 0.00013014 | 9281 | 0.0571 | 0.4876 | 0.573 | 0.46659 | 0.85823 | 0.573
2293 | 14 | 2023-04-06 13:00 | 0.00012715 | 9025.75 | 0.0748 | 0.5028 | 0.561 | 0.5031 | 0.85635 | 0.561
2294 | 14 | 2023-04-06 14:00 | 0.00012424 | 8776 | 0.0947 | 0.4897 | 0.49 | 0.46388 | 0.85804 | 0.49
2295 | 14 | 2023-04-06 15:00 | 0.00012315 | 6372.75 | 0.1145 | 0.4617 | 0.373 | 0.45628 | 0.86501 | 0.373
2296 | 14 | 2023-04-06 16:00 | 0.00012317 | 2765.25 | 0.1269 | 0.4217 | 0.231 | 0.45086 | 0.87754 | 0.231
2297 | 14 | 2023-04-06 17:00 | 0.00012344 | -577.5 | 0.1274 | 0.3882 | 0.098 | 0.44413 | 0.89399 | 0.098
2298 | 14 | 2023-04-06 18:00 | 0.00012409 | -3162.75 | 0.136 | 0.3852 | 0.012 | 0.44981 | 0.92515 | 0.012
2299 | 14 | 2023-04-06 19:00 | 0.00012507 | -1929.75 | 0.1492 | 0.4088 | 0 | 0.47829 | 0.93096 | 0
2300 | 14 | 2023-04-06 20:00 | 0.00012189 | 593.25 | 0.1509 | 0.4537 | 0 | 0.4941 | 0.93028 | 0
2301 | 14 | 2023-04-06 21:00 | 0.00011734 | 1854.5 | 0.1514 | 0.4968 | 0 | 0.45444 | 0.91184 | 0
2302 | 14 | 2023-04-06 22:00 | 0.00011123 | 4364.75 | 0.1595 | 0.5198 | 0 | 0.44929 | 0.89002 | 0
2303 | 14 | 2023-04-06 23:00 | 0.00010277 | 5292.5 | 0.1722 | 0.5228 | 0 | 0.46117 | 0.87546 | 0
2304 | 14 | 2023-04-07 | 9.6552e-05 | 3006.75 | 0.1852 | 0.5309 | 0 | 0.45104 | 0.85427 | 0
2305 | 14 | 2023-04-07 01:00 | 9.1111e-05 | 1915.25 | 0.198 | 0.5481 | 0 | 0.43889 | 0.84933 | 0
2306 | 14 | 2023-04-07 02:00 | 8.8328e-05 | 3131 | 0.2092 | 0.5702 | 0 | 0.45654 | 0.84953 | 0
2307 | 14 | 2023-04-07 03:00 | 8.7758e-05 | 2805.75 | 0.2181 | 0.5728 | 0 | 0.45104 | 0.8503 | 0
2308 | 14 | 2023-04-07 04:00 | 8.7818e-05 | 2551.25 | 0.2216 | 0.5391 | 0 | 0.4395 | 0.85678 | 0
2309 | 14 | 2023-04-07 05:00 | 8.683e-05 | 4007 | 0.2252 | 0.4986 | 0 | 0.42229 | 0.86811 | 0
2310 | 14 | 2023-04-07 06:00 | 8.661e-05 | 5413.25 | 0.2168 | 0.4676 | 0.023 | 0.42928 | 0.89259 | 0.023
2311 | 14 | 2023-04-07 07:00 | 9.017e-05 | 6584.5 | 0.2541 | 0.4372 | 0.094 | 0.44317 | 0.91117 | 0.094
2312 | 14 | 2023-04-07 08:00 | 9.6689e-05 | 6702.5 | 0.324 | 0.389 | 0.211 | 0.4278 | 0.91581 | 0.211
2313 | 14 | 2023-04-07 09:00 | 0.00010174 | 6286 | 0.3362 | 0.3212 | 0.343 | 0.42675 | 0.90323 | 0.343
2314 | 14 | 2023-04-07 10:00 | 0.00010565 | 8003 | 0.3473 | 0.2764 | 0.433 | 0.4195 | 0.88499 | 0.433
2315 | 14 | 2023-04-07 11:00 | 0.00010993 | 8173.75 | 0.3704 | 0.2618 | 0.493 | 0.42771 | 0.87623 | 0.493
2316 | 14 | 2023-04-07 12:00 | 0.00011078 | 9542 | 0.3963 | 0.2614 | 0.509 | 0.43557 | 0.86656 | 0.509
2317 | 14 | 2023-04-07 13:00 | 0.00010502 | 9637 | 0.4128 | 0.258 | 0.475 | 0.42893 | 0.86332 | 0.475
2318 | 14 | 2023-04-07 14:00 | 0.00010113 | 9211 | 0.4139 | 0.2459 | 0.405 | 0.42317 | 0.86138 | 0.405
2319 | 14 | 2023-04-07 15:00 | 9.941e-05 | 8241 | 0.3935 | 0.2263 | 0.31 | 0.41522 | 0.86177 | 0.31
2320 | 14 | 2023-04-07 16:00 | 9.8968e-05 | 4914.25 | 0.3443 | 0.1949 | 0.198 | 0.41356 | 0.87038 | 0.198
2321 | 14 | 2023-04-07 17:00 | 0.00010216 | 3214 | 0.2541 | 0.1648 | 0.09 | 0.41181 | 0.88543 | 0.09
2322 | 14 | 2023-04-07 18:00 | 0.0001062 | 1380.5 | 0.1885 | 0.1488 | 0.014 | 0.41216 | 0.91818 | 0.014
2323 | 14 | 2023-04-07 19:00 | 0.00010835 | 2519 | 0.1753 | 0.1439 | 0 | 0.41172 | 0.93439 | 0
2324 | 14 | 2023-04-07 20:00 | 0.00010734 | 2496.5 | 0.1618 | 0.1295 | 0 | 0.41731 | 0.93415 | 0
2325 | 14 | 2023-04-07 21:00 | 0.00010382 | 2160.75 | 0.1429 | 0.1012 | 0 | 0.42142 | 0.92563 | 0
2326 | 14 | 2023-04-07 22:00 | 9.9969e-05 | 2739 | 0.1276 | 0.0784 | 0 | 0.41793 | 0.91363 | 0
2327 | 14 | 2023-04-07 23:00 | 9.5177e-05 | 2262.25 | 0.1112 | 0.0606 | 0 | 0.41784 | 0.89472 | 0
2328 | 14 | 2023-04-08 | 8.9872e-05 | 1263.5 | 0.1001 | 0.0432 | 0 | 0.42107 | 0.87686 | 0
2329 | 14 | 2023-04-08 01:00 | 8.4757e-05 | 931.25 | 0.0914 | 0.031 | 0 | 0.42168 | 0.8668 | 0
2330 | 14 | 2023-04-08 02:00 | 8.1941e-05 | 321.75 | 0.0863 | 0.0249 | 0 | 0.42701 | 0.86312 | 0
2331 | 14 | 2023-04-08 03:00 | 8.1909e-05 | 181 | 0.0826 | 0.0233 | 0 | 0.43531 | 0.85973 | 0
2332 | 14 | 2023-04-08 04:00 | 8.3071e-05 | -1113 | 0.0777 | 0.0241 | 0 | 0.43583 | 0.86394 | 0
2333 | 14 | 2023-04-08 05:00 | 8.3722e-05 | -1435.25 | 0.0692 | 0.0252 | 0.001 | 0.43051 | 0.87541 | 0.001
2334 | 14 | 2023-04-08 06:00 | 8.6541e-05 | -2243 | 0.0475 | 0.024 | 0.06 | 0.42395 | 0.89506 | 0.06
2335 | 14 | 2023-04-08 07:00 | 9.0406e-05 | -3066.75 | 0.0447 | 0.0194 | 0.195 | 0.42098 | 0.91054 | 0.195
2336 | 14 | 2023-04-08 08:00 | 9.737e-05 | -3375 | 0.0657 | 0.0157 | 0.344 | 0.42256 | 0.91494 | 0.344
2337 | 14 | 2023-04-08 09:00 | 0.00010216 | -3638.5 | 0.0612 | 0.0129 | 0.435 | 0.41862 | 0.9087 | 0.435
2338 | 14 | 2023-04-08 10:00 | 0.00010532 | -3057 | 0.0501 | 0.0157 | 0.5 | 0.4195 | 0.89215 | 0.5
2339 | 14 | 2023-04-08 11:00 | 0.00010689 | -3578.5 | 0.0369 | 0.0336 | 0.559 | 0.47794 | 0.88238 | 0.559
2340 | 14 | 2023-04-08 12:00 | 0.00010528 | -3879.5 | 0.0264 | 0.0578 | 0.593 | 0.50817 | 0.86898 | 0.593
2341 | 14 | 2023-04-08 13:00 | 0.00010264 | -4742.75 | 0.0214 | 0.0786 | 0.597 | 0.45733 | 0.86496 | 0.597
2342 | 14 | 2023-04-08 14:00 | 0.00010055 | -4217 | 0.0223 | 0.0976 | 0.546 | 0.46501 | 0.86322 | 0.546
2343 | 14 | 2023-04-08 15:00 | 9.9844e-05 | -6125 | 0.0266 | 0.1194 | 0.445 | 0.44413 | 0.86409 | 0.445
2344 | 14 | 2023-04-08 16:00 | 9.9277e-05 | -7149.75 | 0.0295 | 0.1424 | 0.302 | 0.4499 | 0.86781 | 0.302
2345 | 14 | 2023-04-08 17:00 | 0.00010135 | -7131.75 | 0.0256 | 0.172 | 0.146 | 0.4983 | 0.88257 | 0.146
2346 | 14 | 2023-04-08 18:00 | 0.00010405 | -8848.75 | 0.0249 | 0.216 | 0.025 | 0.47218 | 0.90759 | 0.025
2347 | 14 | 2023-04-08 19:00 | 0.00010507 | -6471.5 | 0.0432 | 0.2614 | 0 | 0.54591 | 0.92617 | 0
2348 | 14 | 2023-04-08 20:00 | 0.0001024 | -3782 | 0.0855 | 0.313 | 0 | 0.5943 | 0.92665 | 0
2349 | 14 | 2023-04-08 21:00 | 9.7079e-05 | -3684.75 | 0.1482 | 0.4195 | 0 | 0.59002 | 0.92094 | 0
2350 | 14 | 2023-04-08 22:00 | 9.3563e-05 | -4922.25 | 0.2085 | 0.562 | 0 | 0.53534 | 0.90188 | 0
2351 | 14 | 2023-04-08 23:00 | 8.8716e-05 | -5060 | 0.2522 | 0.6784 | 0 | 0.50598 | 0.88712 | 0
2352 | 15 | 2023-04-09 | 8.4293e-05 | -4983.5 | 0.2842 | 0.729 | 0 | 0.45567 | 0.87372 | 0
2353 | 15 | 2023-04-09 01:00 | 7.9043e-05 | -4831.25 | 0.3043 | 0.6921 | 0 | 0.48869 | 0.86622 | 0
2354 | 15 | 2023-04-09 02:00 | 7.6819e-05 | -5395 | 0.3083 | 0.6061 | 0 | 0.48196 | 0.86051 | 0
2355 | 15 | 2023-04-09 03:00 | 7.6523e-05 | -5364.5 | 0.3 | 0.4997 | 0 | 0.48144 | 0.86036 | 0
2356 | 15 | 2023-04-09 04:00 | 7.6637e-05 | -6225.5 | 0.2824 | 0.4086 | 0 | 0.46353 | 0.86215 | 0
2357 | 15 | 2023-04-09 05:00 | 7.7813e-05 | -6375.75 | 0.2631 | 0.371 | 0 | 0.43863 | 0.86864 | 0
2358 | 15 | 2023-04-09 06:00 | 7.741e-05 | -5894 | 0.2258 | 0.3819 | 0.024 | 0.43234 | 0.88606 | 0.024
2359 | 15 | 2023-04-09 07:00 | 7.9659e-05 | -5439 | 0.1981 | 0.4081 | 0.07 | 0.43112 | 0.89743 | 0.07
2360 | 15 | 2023-04-09 08:00 | 8.4845e-05 | -4630 | 0.2259 | 0.4191 | 0.121 | 0.43243 | 0.89302 | 0.121
2361 | 15 | 2023-04-09 09:00 | 9.004e-05 | 760.75 | 0.2818 | 0.4293 | 0.174 | 0.44186 | 0.8863 | 0.174
2362 | 15 | 2023-04-09 10:00 | 9.0245e-05 | 3283.25 | 0.3035 | 0.4558 | 0.221 | 0.45208 | 0.87977 | 0.221
2363 | 15 | 2023-04-09 11:00 | 9.2331e-05 | 3434.25 | 0.3146 | 0.4705 | 0.26 | 0.46431 | 0.87198 | 0.26
2364 | 15 | 2023-04-09 12:00 | 9.123e-05 | 2661.5 | 0.3235 | 0.4659 | 0.266 | 0.45925 | 0.86288 | 0.266
2365 | 15 | 2023-04-09 13:00 | 8.8107e-05 | 2636.5 | 0.323 | 0.4452 | 0.24 | 0.45357 | 0.85669 | 0.24
2366 | 15 | 2023-04-09 14:00 | 8.4432e-05 | 3914.5 | 0.3126 | 0.4104 | 0.192 | 0.43749 | 0.84904 | 0.192
2367 | 15 | 2023-04-09 15:00 | 8.0386e-05 | 3104.75 | 0.2891 | 0.3598 | 0.137 | 0.45304 | 0.85761 | 0.137
2368 | 15 | 2023-04-09 16:00 | 7.9248e-05 | -316.25 | 0.2686 | 0.3567 | 0.082 | 0.45165 | 0.86564 | 0.082
2369 | 15 | 2023-04-09 17:00 | 8.1053e-05 | -1613.25 | 0.2694 | 0.3937 | 0.036 | 0.4527 | 0.88141 | 0.036
2370 | 15 | 2023-04-09 18:00 | 8.7517e-05 | -4893.5 | 0.2931 | 0.4499 | 0.004 | 0.43365 | 0.89443 | 0.004
2371 | 15 | 2023-04-09 19:00 | 9.1485e-05 | -4307.25 | 0.317 | 0.5084 | 0 | 0.43784 | 0.9178 | 0
2372 | 15 | 2023-04-09 20:00 | 9.1783e-05 | -2693 | 0.3322 | 0.5694 | 0 | 0.45121 | 0.92418 | 0
2373 | 15 | 2023-04-09 21:00 | 9.1227e-05 | -1840.75 | 0.3426 | 0.6308 | 0 | 0.42893 | 0.91736 | 0
2374 | 15 | 2023-04-09 22:00 | 9.0431e-05 | 484.5 | 0.3515 | 0.6747 | 0 | 0.42282 | 0.9042 | 0
2375 | 15 | 2023-04-09 23:00 | 8.508e-05 | 226.5 | 0.3608 | 0.7036 | 0 | 0.40211 | 0.88431 | 0
2376 | 15 | 2023-04-10 | 8.0602e-05 | 994 | 0.3623 | 0.7176 | 0 | 0.39976 | 0.86138 | 0
2377 | 15 | 2023-04-10 01:00 | 7.7114e-05 | 2052.75 | 0.3667 | 0.7345 | 0 | 0.39766 | 0.8577 | 0
2378 | 15 | 2023-04-10 02:00 | 7.534e-05 | 2284.75 | 0.3726 | 0.7569 | 0 | 0.40456 | 0.85325 | 0
2379 | 15 | 2023-04-10 03:00 | 7.4856e-05 | 1271.5 | 0.379 | 0.7816 | 0 | 0.40185 | 0.84991 | 0
2380 | 15 | 2023-04-10 04:00 | 7.5962e-05 | -384 | 0.3877 | 0.7946 | 0 | 0.42256 | 0.85456 | 0
2381 | 15 | 2023-04-10 05:00 | 7.7611e-05 | 471.25 | 0.4006 | 0.7981 | 0 | 0.41303 | 0.8639 | 0
2382 | 15 | 2023-04-10 06:00 | 7.8518e-05 | 2070 | 0.3969 | 0.8014 | 0.025 | 0.3939 | 0.88978 | 0.025
2383 | 15 | 2023-04-10 07:00 | 8.071e-05 | 3458.25 | 0.3841 | 0.8348 | 0.093 | 0.40045 | 0.90038 | 0.093
2384 | 15 | 2023-04-10 08:00 | 8.635e-05 | 8635.5 | 0.4137 | 0.7989 | 0.183 | 0.39932 | 0.90309 | 0.183
2385 | 15 | 2023-04-10 09:00 | 9.1617e-05 | 11342 | 0.4847 | 0.7825 | 0.279 | 0.39906 | 0.89273 | 0.279
2386 | 15 | 2023-04-10 10:00 | 9.3322e-05 | 15294.5 | 0.5209 | 0.71 | 0.359 | 0.40185 | 0.86757 | 0.359
2387 | 15 | 2023-04-10 11:00 | 9.5901e-05 | 17355 | 0.5088 | 0.625 | 0.417 | 0.39163 | 0.85422 | 0.417
2388 | 15 | 2023-04-10 12:00 | 9.6253e-05 | 17971 | 0.4696 | 0.5191 | 0.44 | 0.38621 | 0.83167 | 0.44
2389 | 15 | 2023-04-10 13:00 | 9.2001e-05 | 17974 | 0.4182 | 0.4124 | 0.425 | 0.39818 | 0.83801 | 0.425
2390 | 15 | 2023-04-10 14:00 | 8.947e-05 | 18954 | 0.3576 | 0.324 | 0.354 | 0.41758 | 0.8534 | 0.354
2391 | 15 | 2023-04-10 15:00 | 9.0659e-05 | 18515.25 | 0.2821 | 0.2568 | 0.261 | 0.41068 | 0.85606 | 0.261
2392 | 15 | 2023-04-10 16:00 | 9.3204e-05 | 14691 | 0.2142 | 0.209 | 0.161 | 0.40858 | 0.8639 | 0.161
2393 | 15 | 2023-04-10 17:00 | 9.7701e-05 | 10766.75 | 0.181 | 0.1643 | 0.072 | 0.38822 | 0.8727 | 0.072
2394 | 15 | 2023-04-10 18:00 | 0.00010193 | 9164.5 | 0.1824 | 0.1239 | 0.011 | 0.40194 | 0.90284 | 0.011
2395 | 15 | 2023-04-10 19:00 | 0.00010473 | 8755.75 | 0.1811 | 0.0913 | 0 | 0.38779 | 0.91392 | 0
2396 | 15 | 2023-04-10 20:00 | 0.00010468 | 10685.75 | 0.1645 | 0.0705 | 0 | 0.38447 | 0.90618 | 0
2397 | 15 | 2023-04-10 21:00 | 0.00010344 | 12418.25 | 0.1505 | 0.0529 | 0 | 0.38814 | 0.89225 | 0
2398 | 15 | 2023-04-10 22:00 | 0.00010305 | 13936 | 0.1491 | 0.0378 | 0 | 0.38525 | 0.87744 | 0
2399 | 15 | 2023-04-10 23:00 | 9.6112e-05 | 13464 | 0.1512 | 0.0282 | 0 | 0.37503 | 0.85732 | 0
2400 | 15 | 2023-04-11 | 9.1113e-05 | 12635.5 | 0.1527 | 0.0268 | 0 | 0.40089 | 0.84101 | 0
2401 | 15 | 2023-04-11 01:00 | 8.7874e-05 | 10412 | 0.143 | 0.0389 | 0 | 0.38648 | 0.83549 | 0
2402 | 15 | 2023-04-11 02:00 | 8.608e-05 | 9311 | 0.1307 | 0.0625 | 0 | 0.37914 | 0.83399 | 0
2403 | 15 | 2023-04-11 03:00 | 8.5685e-05 | 8142.5 | 0.1254 | 0.0761 | 0 | 0.38124 | 0.83337 | 0
2404 | 15 | 2023-04-11 04:00 | 8.963e-05 | 7188.5 | 0.1224 | 0.0776 | 0 | 0.39294 | 0.83883 | 0
2405 | 15 | 2023-04-11 05:00 | 9.7091e-05 | 6633 | 0.1211 | 0.0891 | 0 | 0.38141 | 0.85272 | 0
2406 | 15 | 2023-04-11 06:00 | 0.00011227 | 3309.25 | 0.0983 | 0.1148 | 0.027 | 0.40019 | 0.88359 | 0.027
2407 | 15 | 2023-04-11 07:00 | 0.00012157 | 2558.25 | 0.0697 | 0.1205 | 0.089 | 0.387 | 0.91291 | 0.089
2408 | 15 | 2023-04-11 08:00 | 0.00012617 | 2902.5 | 0.0701 | 0.1231 | 0.172 | 0.44335 | 0.92413 | 0.172
2409 | 15 | 2023-04-11 09:00 | 0.00012914 | 5350.5 | 0.0791 | 0.1246 | 0.26 | 0.38761 | 0.90802 | 0.26
2410 | 15 | 2023-04-11 10:00 | 0.00013227 | 6548.25 | 0.0772 | 0.1234 | 0.313 | 0.39705 | 0.88577 | 0.313
2411 | 15 | 2023-04-11 11:00 | 0.00013409 | 7913.75 | 0.0707 | 0.1219 | 0.341 | 0.37975 | 0.86602 | 0.341
2412 | 15 | 2023-04-11 12:00 | 0.00013541 | 10077.25 | 0.0668 | 0.1159 | 0.329 | 0.38202 | 0.84551 | 0.329
2413 | 15 | 2023-04-11 13:00 | 0.000131 | 10456 | 0.0668 | 0.1094 | 0.299 | 0.3925 | 0.84319 | 0.299
2414 | 15 | 2023-04-11 14:00 | 0.00012694 | 10900 | 0.067 | 0.1074 | 0.259 | 0.39137 | 0.84227 | 0.259
2415 | 15 | 2023-04-11 15:00 | 0.00012384 | 11607 | 0.0642 | 0.1025 | 0.202 | 0.39416 | 0.83728 | 0.202
2416 | 15 | 2023-04-11 16:00 | 0.00012104 | 10997 | 0.0554 | 0.0898 | 0.135 | 0.40639 | 0.86375 | 0.135
2417 | 15 | 2023-04-11 17:00 | 0.00012127 | 5344.5 | 0.0412 | 0.0729 | 0.068 | 0.4167 | 0.8861 | 0.068
2418 | 15 | 2023-04-11 18:00 | 0.00012219 | -1.75 | 0.0372 | 0.0586 | 0.014 | 0.41024 | 0.91697 | 0.014
2419 | 15 | 2023-04-11 19:00 | 0.00012252 | -5155.25 | 0.0364 | 0.0492 | 0 | 0.43173 | 0.93154 | 0
2420 | 15 | 2023-04-11 20:00 | 0.0001203 | -7154 | 0.0328 | 0.044 | 0 | 0.46204 | 0.93009 | 0
2421 | 15 | 2023-04-11 21:00 | 0.00011453 | -8051 | 0.0296 | 0.0406 | 0 | 0.47951 | 0.92162 | 0
2422 | 15 | 2023-04-11 22:00 | 0.00010765 | -8474 | 0.028 | 0.0339 | 0 | 0.50913 | 0.90202 | 0
2423 | 15 | 2023-04-11 23:00 | 0.0001014 | -9922.25 | 0.0279 | 0.0259 | 0 | 0.45409 | 0.87435 | 0
2424 | 15 | 2023-04-12 | 9.6174e-05 | -9063 | 0.0287 | 0.019 | 0 | 0.43059 | 0.84677 | 0
2425 | 15 | 2023-04-12 01:00 | 9.1441e-05 | -8430 | 0.0299 | 0.0145 | 0 | 0.43924 | 0.83675 | 0
2426 | 15 | 2023-04-12 02:00 | 9.0192e-05 | -5365 | 0.031 | 0.011 | 0 | 0.44536 | 0.8398 | 0
2427 | 15 | 2023-04-12 03:00 | 9.1871e-05 | -6636 | 0.0325 | 0.0084 | 0 | 0.44745 | 0.83753 | 0
2428 | 15 | 2023-04-12 04:00 | 9.4015e-05 | -5069 | 0.0344 | 0.0058 | 0 | 0.44274 | 0.84159 | 0
2429 | 15 | 2023-04-12 05:00 | 0.00010136 | -3976.75 | 0.0351 | 0.003 | 0 | 0.43942 | 0.85093 | 0
2430 | 15 | 2023-04-12 06:00 | 0.00011492 | -1291 | 0.0286 | 0.0009 | 0.037 | 0.46589 | 0.88083 | 0.037
2431 | 15 | 2023-04-12 07:00 | 0.00012667 | 1847.25 | 0.0116 | 0.0001 | 0.117 | 0.44824 | 0.90681 | 0.117
2432 | 15 | 2023-04-12 08:00 | 0.0001326 | 4468.5 | 0.0062 | 0 | 0.215 | 0.43697 | 0.91373 | 0.215
2433 | 15 | 2023-04-12 09:00 | 0.00013445 | 4117 | 0.0073 | 0 | 0.293 | 0.46798 | 0.90405 | 0.293
2434 | 15 | 2023-04-12 10:00 | 0.00013837 | 2147 | 0.0089 | 0 | 0.34 | 0.48476 | 0.88373 | 0.34
2435 | 15 | 2023-04-12 11:00 | 0.0001416 | 2551 | 0.0096 | 0 | 0.361 | 0.46056 | 0.87338 | 0.361
2436 | 15 | 2023-04-12 12:00 | 0.00014019 | 2706 | 0.0101 | 0 | 0.348 | 0.43846 | 0.86007 | 0.348
2437 | 15 | 2023-04-12 13:00 | 0.00013741 | 1002.5 | 0.0106 | 0 | 0.304 | 0.43907 | 0.8594 | 0.304
2438 | 15 | 2023-04-12 14:00 | 0.00013265 | -410.25 | 0.011 | 0 | 0.246 | 0.45872 | 0.8563 | 0.246
2439 | 15 | 2023-04-12 15:00 | 0.00012853 | -2182.5 | 0.0111 | 0.0014 | 0.187 | 0.47392 | 0.86017 | 0.187
2440 | 15 | 2023-04-12 16:00 | 0.00012599 | -5969.75 | 0.0113 | 0.0062 | 0.122 | 0.41976 | 0.87609 | 0.122
2441 | 15 | 2023-04-12 17:00 | 0.00012678 | -4698.25 | 0.0118 | 0.0114 | 0.061 | 0.43155 | 0.90057 | 0.061
2442 | 15 | 2023-04-12 18:00 | 0.00012758 | -7192.75 | 0.0165 | 0.0134 | 0.012 | 0.42334 | 0.92442 | 0.012
2443 | 15 | 2023-04-12 19:00 | 0.00012995 | -8419 | 0.025 | 0.0126 | 0 | 0.41906 | 0.92873 | 0
2444 | 15 | 2023-04-12 20:00 | 0.00012729 | -6115.75 | 0.0316 | 0.0109 | 0 | 0.44728 | 0.92854 | 0
2445 | 15 | 2023-04-12 21:00 | 0.00012081 | -4925.25 | 0.0364 | 0.0088 | 0 | 0.50729 | 0.9177 | 0
2446 | 15 | 2023-04-12 22:00 | 0.00011246 | -5584.75 | 0.0395 | 0.0071 | 0 | 0.43618 | 0.89743 | 0
2447 | 15 | 2023-04-12 23:00 | 0.00010454 | -2957.75 | 0.0436 | 0.0069 | 0 | 0.44178 | 0.87222 | 0
2448 | 15 | 2023-04-13 | 9.8833e-05 | -1626 | 0.0495 | 0.0077 | 0 | 0.46842 | 0.84841 | 0
2449 | 15 | 2023-04-13 01:00 | 9.4557e-05 | -51.75 | 0.0548 | 0.0099 | 0 | 0.47349 | 0.84237 | 0
2450 | 15 | 2023-04-13 02:00 | 9.4792e-05 | 1543.25 | 0.0567 | 0.0129 | 0 | 0.51192 | 0.83859 | 0
2451 | 15 | 2023-04-13 03:00 | 9.544e-05 | 2029 | 0.0554 | 0.0156 | 0 | 0.50127 | 0.83656 | 0
2452 | 15 | 2023-04-13 04:00 | 9.7821e-05 | 963.75 | 0.0487 | 0.0143 | 0 | 0.50983 | 0.84111 | 0
2453 | 15 | 2023-04-13 05:00 | 0.00010356 | 1505.5 | 0.0441 | 0.0098 | 0 | 0.49699 | 0.85098 | 0
2454 | 15 | 2023-04-13 06:00 | 0.00011619 | 989.25 | 0.0348 | 0.0052 | 0.022 | 0.53324 | 0.88257 | 0.022
2455 | 15 | 2023-04-13 07:00 | 0.00012498 | 549.5 | 0.0323 | 0.0025 | 0.075 | 0.50773 | 0.90967 | 0.075
2456 | 15 | 2023-04-13 08:00 | 0.00013092 | 1922 | 0.0343 | 0.0021 | 0.167 | 0.51621 | 0.91717 | 0.167
2457 | 15 | 2023-04-13 09:00 | 0.00013368 | 3126.5 | 0.0384 | 0.0033 | 0.314 | 0.48214 | 0.90168 | 0.314
2458 | 15 | 2023-04-13 10:00 | 0.0001383 | 2338.25 | 0.0425 | 0.0073 | 0.446 | 0.47497 | 0.8726 | 0.446
2459 | 15 | 2023-04-13 11:00 | 0.0001377 | 2403.25 | 0.0478 | 0.0171 | 0.527 | 0.48388 | 0.86051 | 0.527
2460 | 15 | 2023-04-13 12:00 | 0.00013496 | 1289.5 | 0.0518 | 0.0298 | 0.534 | 0.49498 | 0.85074 | 0.534
2461 | 15 | 2023-04-13 13:00 | 0.00013157 | 1535 | 0.0531 | 0.039 | 0.502 | 0.50397 | 0.84928 | 0.502
2462 | 15 | 2023-04-13 14:00 | 0.00012471 | 2930 | 0.0517 | 0.045 | 0.443 | 0.50293 | 0.85006 | 0.443
2463 | 15 | 2023-04-13 15:00 | 0.00012353 | 1600 | 0.0466 | 0.049 | 0.356 | 0.48895 | 0.84895 | 0.356
2464 | 15 | 2023-04-13 16:00 | 0.00012216 | -2006 | 0.0364 | 0.0507 | 0.245 | 0.49279 | 0.86946 | 0.245
2465 | 15 | 2023-04-13 17:00 | 0.00012399 | -4024.75 | 0.0235 | 0.0523 | 0.131 | 0.53219 | 0.8907 | 0.131
2466 | 15 | 2023-04-13 18:00 | 0.00012364 | -5822 | 0.0201 | 0.0535 | 0.031 | 0.49568 | 0.91876 | 0.031
2467 | 15 | 2023-04-13 19:00 | 0.00012472 | -6244 | 0.0198 | 0.0547 | 0 | 0.51061 | 0.92476 | 0
2468 | 15 | 2023-04-13 20:00 | 0.00012369 | -4712 | 0.0194 | 0.0553 | 0 | 0.51987 | 0.92742 | 0
2469 | 15 | 2023-04-13 21:00 | 0.00011851 | -3595.25 | 0.0196 | 0.0547 | 0 | 0.53438 | 0.91823 | 0
2470 | 15 | 2023-04-13 22:00 | 0.00011189 | -3792.75 | 0.0206 | 0.0523 | 0 | 0.49506 | 0.89583 | 0
2471 | 15 | 2023-04-13 23:00 | 0.00010543 | -3609.75 | 0.0214 | 0.0486 | 0 | 0.47916 | 0.87735 | 0
2472 | 15 | 2023-04-14 | 9.8944e-05 | -2536.75 | 0.0216 | 0.0461 | 0 | 0.48947 | 0.85238 | 0
2473 | 15 | 2023-04-14 01:00 | 9.5151e-05 | -3173.5 | 0.0217 | 0.046 | 0 | 0.49795 | 0.84633 | 0
2474 | 15 | 2023-04-14 02:00 | 9.3483e-05 | -4683.25 | 0.0221 | 0.0477 | 0 | 0.50074 | 0.84391 | 0
2475 | 15 | 2023-04-14 03:00 | 9.332e-05 | -5387.75 | 0.0226 | 0.0458 | 0 | 0.50232 | 0.84338 | 0
2476 | 15 | 2023-04-14 04:00 | 9.7235e-05 | -6354.25 | 0.0211 | 0.041 | 0 | 0.50179 | 0.85083 | 0
2477 | 15 | 2023-04-14 05:00 | 0.00010335 | -6756.5 | 0.0178 | 0.0357 | 0.002 | 0.50074 | 0.86685 | 0.002
2478 | 15 | 2023-04-14 06:00 | 0.00011504 | -8416.5 | 0.0113 | 0.0301 | 0.071 | 0.52276 | 0.90396 | 0.071
2479 | 15 | 2023-04-14 07:00 | 0.0001243 | -6944 | 0.0037 | 0.0243 | 0.197 | 0.49646 | 0.92273 | 0.197
2480 | 15 | 2023-04-14 08:00 | 0.00012899 | -5457.25 | 0.007 | 0.0188 | 0.339 | 0.49288 | 0.92689 | 0.339
2481 | 15 | 2023-04-14 09:00 | 0.00013052 | -3223.75 | 0.0117 | 0.0141 | 0.456 | 0.50616 | 0.91615 | 0.456
2482 | 15 | 2023-04-14 10:00 | 0.00013064 | -2714 | 0.0131 | 0.0113 | 0.505 | 0.48056 | 0.89626 | 0.505
2483 | 15 | 2023-04-14 11:00 | 0.00013118 | -4505 | 0.0149 | 0.0093 | 0.537 | 0.48956 | 0.87473 | 0.537
2484 | 15 | 2023-04-14 12:00 | 0.00013071 | -4802 | 0.0175 | 0.008 | 0.54 | 0.50004 | 0.85659 | 0.54
2485 | 15 | 2023-04-14 13:00 | 0.00012663 | -3214.25 | 0.0208 | 0.0069 | 0.509 | 0.49524 | 0.85983 | 0.509
2486 | 15 | 2023-04-14 14:00 | 0.00012122 | -4095.75 | 0.0253 | 0.0052 | 0.44 | 0.51638 | 0.85867 | 0.44
2487 | 15 | 2023-04-14 15:00 | 0.00011927 | -3262 | 0.032 | 0.0034 | 0.352 | 0.5052 | 0.86027 | 0.352
2488 | 15 | 2023-04-14 16:00 | 0.00011852 | -4193.25 | 0.0404 | 0.0019 | 0.235 | 0.52782 | 0.87144 | 0.235
2489 | 15 | 2023-04-14 17:00 | 0.00011945 | -4234.25 | 0.0489 | 0.0025 | 0.113 | 0.54643 | 0.89326 | 0.113
2490 | 15 | 2023-04-14 18:00 | 0.00012057 | -5834 | 0.081 | 0.0075 | 0.027 | 0.53088 | 0.91871 | 0.027
2491 | 15 | 2023-04-14 19:00 | 0.00012187 | -4971.5 | 0.1355 | 0.017 | 0 | 0.53053 | 0.93163 | 0
2492 | 15 | 2023-04-14 20:00 | 0.00012009 | -3326.25 | 0.1654 | 0.0322 | 0 | 0.53333 | 0.93038 | 0
2493 | 15 | 2023-04-14 21:00 | 0.00011517 | -3980.5 | 0.168 | 0.0481 | 0 | 0.52276 | 0.90052 | 0
2494 | 15 | 2023-04-14 22:00 | 0.00010947 | -2962.25 | 0.1561 | 0.061 | 0 | 0.51699 | 0.89206 | 0
2495 | 15 | 2023-04-14 23:00 | 0.00010388 | -3761 | 0.1416 | 0.0762 | 0 | 0.52494 | 0.87657 | 0
2496 | 15 | 2023-04-15 | 9.7595e-05 | -821.5 | 0.132 | 0.0969 | 0 | 0.5294 | 0.86636 | 0
2497 | 15 | 2023-04-15 01:00 | 9.2668e-05 | -2250.25 | 0.1264 | 0.1195 | 0 | 0.51149 | 0.86123 | 0
2498 | 15 | 2023-04-15 02:00 | 9.0088e-05 | -3493.25 | 0.1223 | 0.1456 | 0 | 0.51507 | 0.85456 | 0
2499 | 15 | 2023-04-15 03:00 | 8.9246e-05 | -4228.75 | 0.1205 | 0.173 | 0 | 0.50843 | 0.85064 | 0
2500 | 15 | 2023-04-15 04:00 | 8.9552e-05 | -4445.75 | 0.1188 | 0.2025 | 0 | 0.50406 | 0.8517 | 0
2501 | 15 | 2023-04-15 05:00 | 9.0752e-05 | -4270.5 | 0.1103 | 0.2358 | 0.001 | 0.49838 | 0.85572 | 0.001
2502 | 15 | 2023-04-15 06:00 | 9.2925e-05 | -3229 | 0.0861 | 0.2697 | 0.042 | 0.49725 | 0.87372 | 0.042
2503 | 15 | 2023-04-15 07:00 | 9.6641e-05 | -1755.5 | 0.0858 | 0.2939 | 0.124 | 0.49236 | 0.88997 | 0.124
2504 | 15 | 2023-04-15 08:00 | 0.00010307 | -891 | 0.1267 | 0.3062 | 0.232 | 0.49244 | 0.89791 | 0.232
2505 | 15 | 2023-04-15 09:00 | 0.0001095 | -1156.5 | 0.1779 | 0.3141 | 0.326 | 0.49393 | 0.8908 | 0.326
2506 | 15 | 2023-04-15 10:00 | 0.00011218 | -1214.25 | 0.1978 | 0.3187 | 0.379 | 0.49157 | 0.88252 | 0.379
2507 | 15 | 2023-04-15 11:00 | 0.00011564 | -2604 | 0.2135 | 0.327 | 0.405 | 0.48781 | 0.87377 | 0.405
2508 | 15 | 2023-04-15 12:00 | 0.00011488 | -3615.5 | 0.238 | 0.3439 | 0.411 | 0.4865 | 0.85949 | 0.411
2509 | 15 | 2023-04-15 13:00 | 0.00011044 | -4125 | 0.2687 | 0.3624 | 0.39 | 0.4865 | 0.8548 | 0.39
2510 | 15 | 2023-04-15 14:00 | 0.00010766 | -3907 | 0.3056 | 0.3684 | 0.34 | 0.49061 | 0.85683 | 0.34
2511 | 15 | 2023-04-15 15:00 | 0.00010646 | -4135 | 0.3442 | 0.3565 | 0.267 | 0.48563 | 0.85751 | 0.267
2512 | 15 | 2023-04-15 16:00 | 0.00010719 | -4675 | 0.3646 | 0.3439 | 0.171 | 0.4886 | 0.8667 | 0.171
2513 | 15 | 2023-04-15 17:00 | 0.0001093 | -5626 | 0.3551 | 0.3357 | 0.085 | 0.48729 | 0.87904 | 0.085
2514 | 15 | 2023-04-15 18:00 | 0.00011159 | -4132.5 | 0.3475 | 0.322 | 0.022 | 0.48353 | 0.90676 | 0.022
2515 | 15 | 2023-04-15 19:00 | 0.00011156 | -2766 | 0.3565 | 0.3002 | 0 | 0.47882 | 0.92205 | 0
2516 | 15 | 2023-04-15 20:00 | 0.00010921 | -1508.75 | 0.3354 | 0.2666 | 0 | 0.48161 | 0.92409 | 0
2517 | 15 | 2023-04-15 21:00 | 0.000104 | -1860.25 | 0.3096 | 0.2343 | 0 | 0.48109 | 0.91238 | 0
2518 | 15 | 2023-04-15 22:00 | 0.0001002 | -2003.5 | 0.2931 | 0.2031 | 0 | 0.48283 | 0.89999 | 0
2519 | 15 | 2023-04-15 23:00 | 9.4639e-05 | -2439.25 | 0.2785 | 0.1821 | 0 | 0.48388 | 0.88707 | 0
2520 | 16 | 2023-04-16 | 8.8726e-05 | -2758 | 0.2682 | 0.172 | 0 | 0.48126 | 0.86588 | 0
2521 | 16 | 2023-04-16 01:00 | 8.4631e-05 | -3317.25 | 0.2559 | 0.1755 | 0 | 0.48109 | 0.85538 | 0
2522 | 16 | 2023-04-16 02:00 | 8.1751e-05 | -3362.5 | 0.2437 | 0.1912 | 0 | 0.48205 | 0.84861 | 0
2523 | 16 | 2023-04-16 03:00 | 8.1447e-05 | -4166.75 | 0.2375 | 0.2189 | 0 | 0.47576 | 0.8474 | 0
2524 | 16 | 2023-04-16 04:00 | 8.1941e-05 | -5206.75 | 0.2332 | 0.2424 | 0 | 0.47602 | 0.84333 | 0
2525 | 16 | 2023-04-16 05:00 | 8.245e-05 | -4816.25 | 0.233 | 0.2631 | 0.002 | 0.47794 | 0.8457 | 0.002
2526 | 16 | 2023-04-16 06:00 | 8.142e-05 | -4779.75 | 0.2265 | 0.2782 | 0.053 | 0.4865 | 0.85088 | 0.053
2527 | 16 | 2023-04-16 07:00 | 8.4335e-05 | -5478.75 | 0.2769 | 0.2767 | 0.156 | 0.47855 | 0.84754 | 0.156
2528 | 16 | 2023-04-16 08:00 | 9.1523e-05 | -5961.5 | 0.3204 | 0.2607 | 0.281 | 0.47751 | 0.85727 | 0.281
2529 | 16 | 2023-04-16 09:00 | 9.8108e-05 | -6039.5 | 0.3177 | 0.2459 | 0.39 | 0.48414 | 0.86312 | 0.39
2530 | 16 | 2023-04-16 10:00 | 0.0001024 | -6620.25 | 0.3003 | 0.2579 | 0.472 | 0.4831 | 0.85649 | 0.472
2531 | 16 | 2023-04-16 11:00 | 0.00010717 | -6402.75 | 0.2855 | 0.2911 | 0.52 | 0.52485 | 0.84662 | 0.52
2532 | 16 | 2023-04-16 12:00 | 0.00010628 | -6530.75 | 0.2802 | 0.327 | 0.528 | 0.49515 | 0.83728 | 0.528
2533 | 16 | 2023-04-16 13:00 | 0.0001023 | -7410 | 0.2808 | 0.357 | 0.496 | 0.49585 | 0.82775 | 0.496
2534 | 16 | 2023-04-16 14:00 | 9.892e-05 | -8111.75 | 0.2839 | 0.3767 | 0.435 | 0.49847 | 0.82383 | 0.435
2535 | 16 | 2023-04-16 15:00 | 9.7389e-05 | -7190.5 | 0.2828 | 0.38 | 0.346 | 0.49672 | 0.82156 | 0.346
2536 | 16 | 2023-04-16 16:00 | 9.6746e-05 | -8717 | 0.2704 | 0.3726 | 0.24 | 0.5418 | 0.83075 | 0.24
2537 | 16 | 2023-04-16 17:00 | 9.9451e-05 | -8221.5 | 0.2348 | 0.3649 | 0.129 | 0.53577 | 0.84986 | 0.129
2538 | 16 | 2023-04-16 18:00 | 0.00010453 | -7246.25 | 0.1952 | 0.3591 | 0.036 | 0.57203 | 0.87725 | 0.036
2539 | 16 | 2023-04-16 19:00 | 0.00010608 | -8184.5 | 0.1984 | 0.3513 | 0 | 0.5667 | 0.89099 | 0
2540 | 16 | 2023-04-16 20:00 | 0.00010477 | -6280.25 | 0.2031 | 0.321 | 0 | 0.55307 | 0.89259 | 0
2541 | 16 | 2023-04-16 21:00 | 0.00010151 | -6358.5 | 0.2008 | 0.2719 | 0 | 0.53324 | 0.88286 | 0
2542 | 16 | 2023-04-16 22:00 | 9.9581e-05 | -6841.25 | 0.1829 | 0.2149 | 0 | 0.528 | 0.86811 | 0
2543 | 16 | 2023-04-16 23:00 | 9.4355e-05 | -6511.25 | 0.1545 | 0.1754 | 0 | 0.53438 | 0.84841 | 0
2544 | 16 | 2023-04-17 | 8.9995e-05 | -6838.5 | 0.1249 | 0.1495 | 0 | 0.52704 | 0.81856 | 0
2545 | 16 | 2023-04-17 01:00 | 8.6262e-05 | -6789.25 | 0.105 | 0.1447 | 0 | 0.51926 | 0.81087 | 0
2546 | 16 | 2023-04-17 02:00 | 8.5162e-05 | -6636.5 | 0.0934 | 0.1547 | 0 | 0.52101 | 0.80806 | 0
2547 | 16 | 2023-04-17 03:00 | 8.6428e-05 | -7460.5 | 0.0867 | 0.1611 | 0 | 0.53682 | 0.80932 | 0
2548 | 16 | 2023-04-17 04:00 | 8.9635e-05 | -7922.5 | 0.0784 | 0.1599 | 0 | 0.5522 | 0.81367 | 0
2549 | 16 | 2023-04-17 05:00 | 9.885e-05 | -9033.5 | 0.0714 | 0.167 | 0.004 | 0.52215 | 0.82441 | 0.004
2550 | 16 | 2023-04-17 06:00 | 0.00011406 | -9970 | 0.0605 | 0.2024 | 0.096 | 0.60653 | 0.86796 | 0.096
2551 | 16 | 2023-04-17 07:00 | 0.00012403 | -9301.75 | 0.0512 | 0.2656 | 0.255 | 0.67791 | 0.8892 | 0.255
2552 | 16 | 2023-04-17 08:00 | 0.0001307 | -9035 | 0.0717 | 0.3462 | 0.389 | 0.62864 | 0.8982 | 0.389
2553 | 16 | 2023-04-17 09:00 | 0.00013284 | -6407.75 | 0.0946 | 0.4211 | 0.489 | 0.56338 | 0.89244 | 0.489
2554 | 16 | 2023-04-17 10:00 | 0.00013275 | -4661 | 0.1135 | 0.4607 | 0.57 | 0.65056 | 0.87207 | 0.57
2555 | 16 | 2023-04-17 11:00 | 0.00013541 | -5725 | 0.1268 | 0.4697 | 0.615 | 0.54565 | 0.85069 | 0.615
2556 | 16 | 2023-04-17 12:00 | 0.00013469 | -5200.5 | 0.135 | 0.4722 | 0.609 | 0.52739 | 0.82171 | 0.609
2557 | 16 | 2023-04-17 13:00 | 0.00013282 | -3493.25 | 0.1399 | 0.4798 | 0.558 | 0.55735 | 0.81808 | 0.558
2558 | 16 | 2023-04-17 14:00 | 0.00012997 | -4306.5 | 0.1465 | 0.4928 | 0.468 | 0.54774 | 0.81285 | 0.468
2559 | 16 | 2023-04-17 15:00 | 0.00012715 | -4366 | 0.1556 | 0.5038 | 0.351 | 0.52616 | 0.81624 | 0.351
2560 | 16 | 2023-04-17 16:00 | 0.00012525 | -4358 | 0.1639 | 0.5358 | 0.228 | 0.52381 | 0.8292 | 0.228
2561 | 16 | 2023-04-17 17:00 | 0.00012629 | -5057 | 0.1572 | 0.5759 | 0.115 | 0.55622 | 0.84498 | 0.115
2562 | 16 | 2023-04-17 18:00 | 0.0001278 | -5748.75 | 0.1624 | 0.5878 | 0.029 | 0.54451 | 0.87691 | 0.029
2563 | 16 | 2023-04-17 19:00 | 0.0001287 | -6199.5 | 0.2122 | 0.5863 | 0 | 0.55796 | 0.8877 | 0
2564 | 16 | 2023-04-17 20:00 | 0.00012557 | -5178.5 | 0.2627 | 0.5985 | 0 | 0.56085 | 0.88809 | 0
2565 | 16 | 2023-04-17 21:00 | 0.00012024 | -3603.25 | 0.2842 | 0.6342 | 0 | 0.56888 | 0.87328 | 0
2566 | 16 | 2023-04-17 22:00 | 0.00011283 | -3943 | 0.2788 | 0.6319 | 0 | 0.54416 | 0.85248 | 0
2567 | 16 | 2023-04-17 23:00 | 0.00010422 | -4459.75 | 0.2579 | 0.5814 | 0 | 0.50363 | 0.83298 | 0
2568 | 16 | 2023-04-18 | 9.8253e-05 | -3619.5 | 0.241 | 0.515 | 0 | 0.49568 | 0.81256 | 0
2569 | 16 | 2023-04-18 01:00 | 9.4819e-05 | -4464.25 | 0.2216 | 0.447 | 0 | 0.51839 | 0.81285 | 0
2570 | 16 | 2023-04-18 02:00 | 9.2847e-05 | -5396 | 0.2034 | 0.3934 | 0 | 0.52171 | 0.81275 | 0
2571 | 16 | 2023-04-18 03:00 | 9.2671e-05 | -5044.25 | 0.1833 | 0.3596 | 0 | 0.48912 | 0.81014 | 0
2572 | 16 | 2023-04-18 04:00 | 9.6601e-05 | -5296 | 0.1673 | 0.3572 | 0 | 0.47628 | 0.81643 | 0
2573 | 16 | 2023-04-18 05:00 | 0.00010424 | -4932.5 | 0.1555 | 0.3813 | 0.002 | 0.48082 | 0.82867 | 0.002
2574 | 16 | 2023-04-18 06:00 | 0.00011764 | -6177 | 0.1209 | 0.413 | 0.043 | 0.5169 | 0.8624 | 0.043
2575 | 16 | 2023-04-18 07:00 | 0.00012692 | -5398.5 | 0.0985 | 0.4328 | 0.121 | 0.5169 | 0.88412 | 0.121
2576 | 16 | 2023-04-18 08:00 | 0.00013336 | -3466 | 0.1175 | 0.4314 | 0.228 | 0.5881 | 0.88707 | 0.228
2577 | 16 | 2023-04-18 09:00 | 0.00013598 | -2176.5 | 0.1315 | 0.4223 | 0.359 | 0.53228 | 0.87435 | 0.359
2578 | 16 | 2023-04-18 10:00 | 0.00013754 | -1484 | 0.1403 | 0.3822 | 0.459 | 0.53831 | 0.8519 | 0.459
2579 | 16 | 2023-04-18 11:00 | 0.00013841 | -1391.5 | 0.1478 | 0.3138 | 0.518 | 0.50895 | 0.83559 | 0.518
2580 | 16 | 2023-04-18 12:00 | 0.00013675 | -1205.5 | 0.1501 | 0.2494 | 0.516 | 0.51166 | 0.81271 | 0.516
2581 | 16 | 2023-04-18 13:00 | 0.0001346 | -496 | 0.1464 | 0.2023 | 0.472 | 0.52057 | 0.80327 | 0.472
2582 | 16 | 2023-04-18 14:00 | 0.00012931 | 718.5 | 0.1417 | 0.1907 | 0.402 | 0.51883 | 0.8038 | 0.402
2583 | 16 | 2023-04-18 15:00 | 0.00012569 | -64 | 0.1401 | 0.2172 | 0.313 | 0.50686 | 0.80922 | 0.313
2584 | 16 | 2023-04-18 16:00 | 0.00012469 | 88.5 | 0.1364 | 0.2699 | 0.21 | 0.50695 | 0.8205 | 0.21
2585 | 16 | 2023-04-18 17:00 | 0.0001259 | -311.5 | 0.1248 | 0.3501 | 0.111 | 0.50983 | 0.84459 | 0.111
2586 | 16 | 2023-04-18 18:00 | 0.00012837 | -1472.5 | 0.1481 | 0.4578 | 0.032 | 0.52468 | 0.87749 | 0.032
2587 | 16 | 2023-04-18 19:00 | 0.00013001 | -3011 | 0.2065 | 0.5536 | 0 | 0.55543 | 0.89075 | 0
2588 | 16 | 2023-04-18 20:00 | 0.00012722 | -2262 | 0.2468 | 0.5881 | 0 | 0.55228 | 0.88431 | 0
2589 | 16 | 2023-04-18 21:00 | 0.00012118 | -411.5 | 0.2598 | 0.5521 | 0 | 0.56364 | 0.87081 | 0
2590 | 16 | 2023-04-18 22:00 | 0.00011445 | -1012.75 | 0.259 | 0.5357 | 0 | 0.50764 | 0.84372 | 0
2591 | 16 | 2023-04-18 23:00 | 0.00010579 | 459.75 | 0.2581 | 0.5145 | 0 | 0.48345 | 0.82509 | 0
2592 | 16 | 2023-04-19 | 0.00010012 | 3217.75 | 0.2514 | 0.5136 | 0 | 0.50013 | 0.8113 | 0
2593 | 16 | 2023-04-19 01:00 | 9.5833e-05 | -81.25 | 0.2428 | 0.4997 | 0 | 0.49629 | 0.8083 | 0
2594 | 16 | 2023-04-19 02:00 | 9.4332e-05 | -730 | 0.228 | 0.4627 | 0 | 0.48414 | 0.80632 | 0
2595 | 16 | 2023-04-19 03:00 | 9.5179e-05 | -2028.5 | 0.2203 | 0.4615 | 0 | 0.46248 | 0.80516 | 0
2596 | 16 | 2023-04-19 04:00 | 9.8449e-05 | -1605.25 | 0.2056 | 0.4669 | 0 | 0.48441 | 0.81566 | 0
2597 | 16 | 2023-04-19 05:00 | 0.00010616 | -434.75 | 0.1876 | 0.4753 | 0.005 | 0.48082 | 0.8277 | 0.005
2598 | 16 | 2023-04-19 06:00 | 0.00011974 | -1048.5 | 0.1392 | 0.4889 | 0.075 | 0.5218 | 0.86515 | 0.075
2599 | 16 | 2023-04-19 07:00 | 0.00012865 | -1845.25 | 0.0932 | 0.4839 | 0.194 | 0.55997 | 0.88441 | 0.194
2600 | 16 | 2023-04-19 08:00 | 0.00013335 | -1345.75 | 0.1229 | 0.4391 | 0.321 | 0.53839 | 0.88683 | 0.321
2601 | 16 | 2023-04-19 09:00 | 0.00013488 | -362.25 | 0.1678 | 0.4013 | 0.421 | 0.48947 | 0.8592 | 0.421
2602 | 16 | 2023-04-19 10:00 | 0.00013722 | 1224.75 | 0.1803 | 0.3809 | 0.466 | 0.48379 | 0.83322 | 0.466
2603 | 16 | 2023-04-19 11:00 | 0.00013899 | 656.75 | 0.1799 | 0.3484 | 0.488 | 0.47401 | 0.81309 | 0.488
2604 | 16 | 2023-04-19 12:00 | 0.0001361 | 2788 | 0.1704 | 0.3166 | 0.478 | 0.48729 | 0.79998 | 0.478
2605 | 16 | 2023-04-19 13:00 | 0.00013411 | 3885.5 | 0.1496 | 0.2783 | 0.432 | 0.47244 | 0.79335 | 0.432
2606 | 16 | 2023-04-19 14:00 | 0.00013016 | 3785 | 0.1213 | 0.2415 | 0.36 | 0.47148 | 0.79035 | 0.36
2607 | 16 | 2023-04-19 15:00 | 0.00012719 | 4088 | 0.0907 | 0.2046 | 0.273 | 0.47122 | 0.79171 | 0.273
2608 | 16 | 2023-04-19 16:00 | 0.00012509 | 3251.25 | 0.0647 | 0.1821 | 0.18 | 0.47392 | 0.8069 | 0.18
2609 | 16 | 2023-04-19 17:00 | 0.00012617 | 1539.75 | 0.0457 | 0.163 | 0.091 | 0.46493 | 0.82548 | 0.091
2610 | 16 | 2023-04-19 18:00 | 0.00012646 | 2389.25 | 0.0478 | 0.1415 | 0.023 | 0.47585 | 0.85586 | 0.023
2611 | 16 | 2023-04-19 19:00 | 0.00012979 | 41.75 | 0.0602 | 0.13 | 0 | 0.5142 | 0.87406 | 0
2612 | 16 | 2023-04-19 20:00 | 0.00012681 | 1161 | 0.0635 | 0.1312 | 0 | 0.55185 | 0.88281 | 0
2613 | 16 | 2023-04-19 21:00 | 0.00012138 | 491.75 | 0.0609 | 0.1358 | 0 | 0.50581 | 0.87677 | 0
2614 | 16 | 2023-04-19 22:00 | 0.000114 | 1731.75 | 0.0584 | 0.1377 | 0 | 0.49856 | 0.85867 | 0
2615 | 16 | 2023-04-19 23:00 | 0.00010623 | 864.75 | 0.0564 | 0.1418 | 0 | 0.4706 | 0.83438 | 0
2616 | 16 | 2023-04-20 | 0.00010119 | -1840 | 0.0526 | 0.1446 | 0 | 0.46798 | 0.81082 | 0
2617 | 16 | 2023-04-20 01:00 | 9.7429e-05 | -1673.25 | 0.0489 | 0.1392 | 0 | 0.46851 | 0.80743 | 0
2618 | 16 | 2023-04-20 02:00 | 9.6441e-05 | -2581.75 | 0.0471 | 0.1265 | 0 | 0.48379 | 0.80429 | 0
2619 | 16 | 2023-04-20 03:00 | 9.7099e-05 | -3781 | 0.0464 | 0.1126 | 0 | 0.48537 | 0.80298 | 0
2620 | 16 | 2023-04-20 04:00 | 9.8224e-05 | -4521.25 | 0.0465 | 0.0964 | 0 | 0.48231 | 0.80593 | 0
2621 | 16 | 2023-04-20 05:00 | 0.00010616 | -4760 | 0.0464 | 0.0806 | 0.004 | 0.50022 | 0.82311 | 0.004
2622 | 16 | 2023-04-20 06:00 | 0.00011876 | -4730.5 | 0.0319 | 0.066 | 0.05 | 0.54311 | 0.87014 | 0.05
2623 | 16 | 2023-04-20 07:00 | 0.00012753 | -6289 | 0.0131 | 0.0535 | 0.132 | 0.55124 | 0.88257 | 0.132
2624 | 16 | 2023-04-20 08:00 | 0.00013387 | -5606.25 | 0.0159 | 0.0428 | 0.248 | 0.5819 | 0.88354 | 0.248
2625 | 16 | 2023-04-20 09:00 | 0.00013337 | -4004.5 | 0.0219 | 0.0366 | 0.367 | 0.67127 | 0.87551 | 0.367
2626 | 16 | 2023-04-20 10:00 | 0.00013522 | -5011.5 | 0.0294 | 0.034 | 0.432 | 0.61256 | 0.85015 | 0.432
2627 | 16 | 2023-04-20 11:00 | 0.00013765 | -4244.25 | 0.0369 | 0.0333 | 0.457 | 0.60942 | 0.83535 | 0.457
2628 | 16 | 2023-04-20 12:00 | 0.00013886 | -6355.25 | 0.0446 | 0.0327 | 0.435 | 0.52162 | 0.81856 | 0.435
2629 | 16 | 2023-04-20 13:00 | 0.00013617 | -5490.75 | 0.052 | 0.0324 | 0.386 | 0.52983 | 0.8143 | 0.386
2630 | 16 | 2023-04-20 14:00 | 0.00013241 | -4144.75 | 0.0575 | 0.0278 | 0.329 | 0.52494 | 0.8159 | 0.329
2631 | 16 | 2023-04-20 15:00 | 0.00012999 | -4069.75 | 0.059 | 0.0203 | 0.252 | 0.54171 | 0.81885 | 0.252
2632 | 16 | 2023-04-20 16:00 | 0.00012896 | -3358 | 0.0545 | 0.0137 | 0.168 | 0.52983 | 0.83109 | 0.168
2633 | 16 | 2023-04-20 17:00 | 0.0001294 | -4485 | 0.0453 | 0.0108 | 0.09 | 0.51149 | 0.85635 | 0.09
2634 | 16 | 2023-04-20 18:00 | 0.00013024 | -6136.75 | 0.0452 | 0.0096 | 0.029 | 0.50712 | 0.88475 | 0.029
2635 | 16 | 2023-04-20 19:00 | 0.00012852 | -5170.5 | 0.0564 | 0.0089 | 0 | 0.60383 | 0.8952 | 0
2636 | 16 | 2023-04-20 20:00 | 0.00012543 | -4821.75 | 0.0709 | 0.0084 | 0 | 0.54608 | 0.89172 | 0
2637 | 16 | 2023-04-20 21:00 | 0.00012096 | -2514.5 | 0.0863 | 0.0098 | 0 | 0.51987 | 0.87899 | 0
2638 | 16 | 2023-04-20 22:00 | 0.00011575 | 805.75 | 0.1029 | 0.0128 | 0 | 0.52817 | 0.85514 | 0
2639 | 16 | 2023-04-20 23:00 | 0.0001084 | 3078.25 | 0.1178 | 0.0151 | 0 | 0.52616 | 0.83637 | 0
2640 | 16 | 2023-04-21 | 0.00010284 | 3155 | 0.1275 | 0.0158 | 0 | 0.52293 | 0.81319 | 0
2641 | 16 | 2023-04-21 01:00 | 9.6612e-05 | 3112.5 | 0.1312 | 0.0143 | 0 | 0.50371 | 0.8025 | 0
2642 | 16 | 2023-04-21 02:00 | 9.5294e-05 | 3200.25 | 0.127 | 0.0135 | 0 | 0.51035 | 0.79316 | 0
2643 | 16 | 2023-04-21 03:00 | 9.6166e-05 | 1924.5 | 0.1225 | 0.0174 | 0 | 0.51586 | 0.79567 | 0
2644 | 16 | 2023-04-21 04:00 | 9.8897e-05 | 1344.5 | 0.1169 | 0.0224 | 0 | 0.51568 | 0.80569 | 0
2645 | 16 | 2023-04-21 05:00 | 0.00010402 | 939.25 | 0.1118 | 0.0278 | 0.007 | 0.52346 | 0.82011 | 0.007
2646 | 16 | 2023-04-21 06:00 | 0.00011691 | -1862.25 | 0.0808 | 0.0343 | 0.074 | 0.5107 | 0.85374 | 0.074
2647 | 16 | 2023-04-21 07:00 | 0.00012513 | -430.5 | 0.0784 | 0.0414 | 0.196 | 0.5473 | 0.88252 | 0.196
2648 | 16 | 2023-04-21 08:00 | 0.00012932 | -1436.25 | 0.1295 | 0.0499 | 0.332 | 0.53097 | 0.89017 | 0.332
2649 | 16 | 2023-04-21 09:00 | 0.00013054 | -95.5 | 0.185 | 0.056 | 0.424 | 0.51935 | 0.86699 | 0.424
2650 | 16 | 2023-04-21 10:00 | 0.00013 | 2514.75 | 0.2247 | 0.0601 | 0.446 | 0.51455 | 0.83796 | 0.446
2651 | 16 | 2023-04-21 11:00 | 0.00013092 | 5372 | 0.2481 | 0.0646 | 0.45 | 0.51734 | 0.81692 | 0.45
2652 | 16 | 2023-04-21 12:00 | 0.00012977 | 8745.25 | 0.2606 | 0.0677 | 0.432 | 0.52258 | 0.79282 | 0.432
2653 | 16 | 2023-04-21 13:00 | 0.00012542 | 11882 | 0.2573 | 0.0722 | 0.377 | 0.52538 | 0.79635 | 0.377
2654 | 16 | 2023-04-21 14:00 | 0.00012166 | 11750 | 0.2362 | 0.0781 | 0.298 | 0.52223 | 0.80342 | 0.298
2655 | 16 | 2023-04-21 15:00 | 0.00011991 | 11480.5 | 0.1979 | 0.0901 | 0.216 | 0.52669 | 0.80608 | 0.216
2656 | 16 | 2023-04-21 16:00 | 0.00011884 | 8397 | 0.1468 | 0.0927 | 0.141 | 0.51655 | 0.81242 | 0.141
2657 | 16 | 2023-04-21 17:00 | 0.00012035 | 5558 | 0.0944 | 0.0871 | 0.079 | 0.52442 | 0.82843 | 0.079
2658 | 16 | 2023-04-21 18:00 | 0.00011957 | 2034.5 | 0.0777 | 0.0783 | 0.025 | 0.50852 | 0.85615 | 0.025
2659 | 16 | 2023-04-21 19:00 | 0.00011844 | -178 | 0.0867 | 0.0707 | 0 | 0.51778 | 0.86409 | 0
2660 | 16 | 2023-04-21 20:00 | 0.00011577 | 2005.5 | 0.0971 | 0.0644 | 0 | 0.5107 | 0.87348 | 0
2661 | 16 | 2023-04-21 21:00 | 0.000114 | 2914.75 | 0.1036 | 0.0594 | 0 | 0.49908 | 0.86878 | 0
2662 | 16 | 2023-04-21 22:00 | 0.00010901 | 4152.5 | 0.1121 | 0.0589 | 0 | 0.51219 | 0.85674 | 0
2663 | 16 | 2023-04-21 23:00 | 0.00010084 | 4727 | 0.1218 | 0.0621 | 0 | 0.50188 | 0.8459 | 0
2664 | 16 | 2023-04-22 | 9.4314e-05 | 5084.25 | 0.1275 | 0.0671 | 0 | 0.48912 | 0.82993 | 0
2665 | 16 | 2023-04-22 01:00 | 8.9839e-05 | 4720 | 0.1279 | 0.0755 | 0 | 0.4872 | 0.82417 | 0
2666 | 16 | 2023-04-22 02:00 | 8.6411e-05 | 4816.25 | 0.1226 | 0.09 | 0 | 0.48511 | 0.81706 | 0
2667 | 16 | 2023-04-22 03:00 | 8.5717e-05 | 3652.75 | 0.1148 | 0.1028 | 0 | 0.48467 | 0.8159 | 0
2668 | 16 | 2023-04-22 04:00 | 8.5845e-05 | 2895.25 | 0.1055 | 0.1119 | 0 | 0.48694 | 0.81929 | 0
2669 | 16 | 2023-04-22 05:00 | 8.5904e-05 | 2616.5 | 0.0944 | 0.1206 | 0.003 | 0.48642 | 0.82906 | 0.003
2670 | 16 | 2023-04-22 06:00 | 8.7888e-05 | 1399.25 | 0.0873 | 0.127 | 0.039 | 0.4879 | 0.84706 | 0.039
2671 | 16 | 2023-04-22 07:00 | 9.2229e-05 | 2245.25 | 0.1102 | 0.1292 | 0.122 | 0.49463 | 0.86544 | 0.122
2672 | 16 | 2023-04-22 08:00 | 9.8717e-05 | 2596 | 0.146 | 0.1342 | 0.262 | 0.49568 | 0.86936 | 0.262
2673 | 16 | 2023-04-22 09:00 | 0.00010307 | 3178.5 | 0.1683 | 0.135 | 0.395 | 0.49174 | 0.86012 | 0.395
2674 | 16 | 2023-04-22 10:00 | 0.00010616 | 4627 | 0.1692 | 0.1304 | 0.459 | 0.49594 | 0.83903 | 0.459
2675 | 16 | 2023-04-22 11:00 | 0.00010701 | 5504 | 0.1624 | 0.1264 | 0.473 | 0.49515 | 0.82543 | 0.473
2676 | 16 | 2023-04-22 12:00 | 0.00010584 | 8964.25 | 0.1589 | 0.1259 | 0.443 | 0.50266 | 0.81527 | 0.443
2677 | 16 | 2023-04-22 13:00 | 0.00010313 | 9755.75 | 0.1587 | 0.1293 | 0.389 | 0.50371 | 0.80903 | 0.389
2678 | 16 | 2023-04-22 14:00 | 0.00010132 | 9449.75 | 0.1593 | 0.1393 | 0.326 | 0.49699 | 0.80574 | 0.326
2679 | 16 | 2023-04-22 15:00 | 0.00010017 | 5493.5 | 0.1551 | 0.1561 | 0.256 | 0.49166 | 0.80661 | 0.256
2680 | 16 | 2023-04-22 16:00 | 9.9807e-05 | 2128.5 | 0.1366 | 0.175 | 0.177 | 0.48144 | 0.81546 | 0.177
2681 | 16 | 2023-04-22 17:00 | 0.00010119 | 264 | 0.0912 | 0.1751 | 0.098 | 0.47602 | 0.83177 | 0.098
2682 | 16 | 2023-04-22 18:00 | 0.00010384 | -1480.75 | 0.0699 | 0.167 | 0.031 | 0.48196 | 0.8609 | 0.031
2683 | 16 | 2023-04-22 19:00 | 0.00010416 | -2518.5 | 0.0814 | 0.1545 | 0 | 0.4796 | 0.87227 | 0
2684 | 16 | 2023-04-22 20:00 | 0.00010243 | -393 | 0.1011 | 0.1384 | 0 | 0.48589 | 0.87449 | 0
2685 | 16 | 2023-04-22 21:00 | 0.00010026 | 734 | 0.1181 | 0.1296 | 0 | 0.48074 | 0.8668 | 0
2686 | 16 | 2023-04-22 22:00 | 9.5957e-05 | 912.5 | 0.1322 | 0.1382 | 0 | 0.4755 | 0.85374 | 0
2687 | 16 | 2023-04-22 23:00 | 9.0885e-05 | -552.25 | 0.1422 | 0.1498 | 0 | 0.46012 | 0.83738 | 0
2688 | 17 | 2023-04-23 | 8.5497e-05 | -1771.5 | 0.1448 | 0.1631 | 0 | 0.44134 | 0.82272 | 0
2689 | 17 | 2023-04-23 01:00 | 8.0594e-05 | -2831.75 | 0.1428 | 0.17 | 0 | 0.4416 | 0.81725 | 0
2690 | 17 | 2023-04-23 02:00 | 7.7968e-05 | -4374.5 | 0.1355 | 0.1739 | 0 | 0.44483 | 0.80859 | 0
2691 | 17 | 2023-04-23 03:00 | 7.6668e-05 | -4227.5 | 0.1274 | 0.1813 | 0 | 0.44702 | 0.80825 | 0
2692 | 17 | 2023-04-23 04:00 | 7.6768e-05 | -3980.5 | 0.1194 | 0.1952 | 0 | 0.46003 | 0.80883 | 0
2693 | 17 | 2023-04-23 05:00 | 7.7622e-05 | -4867.75 | 0.1099 | 0.2172 | 0.007 | 0.45505 | 0.81667 | 0.007
2694 | 17 | 2023-04-23 06:00 | 7.7937e-05 | -5372.25 | 0.0805 | 0.2402 | 0.064 | 0.45689 | 0.82577 | 0.064
2695 | 17 | 2023-04-23 07:00 | 8.1454e-05 | -5788.25 | 0.091 | 0.2699 | 0.164 | 0.46178 | 0.83869 | 0.164
2696 | 17 | 2023-04-23 08:00 | 8.904e-05 | -7429.5 | 0.1316 | 0.2864 | 0.287 | 0.45811 | 0.84251 | 0.287
2697 | 17 | 2023-04-23 09:00 | 9.3579e-05 | -6982.75 | 0.1592 | 0.2938 | 0.383 | 0.45636 | 0.84096 | 0.383
2698 | 17 | 2023-04-23 10:00 | 9.591e-05 | -5212 | 0.1713 | 0.274 | 0.453 | 0.46396 | 0.83308 | 0.453
2699 | 17 | 2023-04-23 11:00 | 0.00010117 | -5278 | 0.1662 | 0.2289 | 0.479 | 0.47453 | 0.81295 | 0.479
2700 | 17 | 2023-04-23 12:00 | 0.00010093 | -288.75 | 0.1535 | 0.1819 | 0.468 | 0.47803 | 0.81029 | 0.468
2701 | 17 | 2023-04-23 13:00 | 9.5709e-05 | 2813.75 | 0.1376 | 0.1409 | 0.436 | 0.47978 | 0.80874 | 0.436
2702 | 17 | 2023-04-23 14:00 | 9.1922e-05 | 1595 | 0.121 | 0.1012 | 0.385 | 0.46737 | 0.80603 | 0.385
2703 | 17 | 2023-04-23 15:00 | 8.9949e-05 | 227 | 0.1062 | 0.0626 | 0.31 | 0.48511 | 0.81063 | 0.31
2704 | 17 | 2023-04-23 16:00 | 8.9394e-05 | -2761.5 | 0.0904 | 0.0331 | 0.219 | 0.49157 | 0.82146 | 0.219
2705 | 17 | 2023-04-23 17:00 | 9.3252e-05 | -4373 | 0.0698 | 0.0173 | 0.122 | 0.50092 | 0.84416 | 0.122
2706 | 17 | 2023-04-23 18:00 | 9.653e-05 | -5994 | 0.0744 | 0.0134 | 0.038 | 0.60348 | 0.87178 | 0.038
2707 | 17 | 2023-04-23 19:00 | 9.7832e-05 | -9149 | 0.1088 | 0.0229 | 0 | 0.51848 | 0.8771 | 0
2708 | 17 | 2023-04-23 20:00 | 9.8041e-05 | -7081 | 0.1441 | 0.051 | 0 | 0.51428 | 0.87507 | 0
2709 | 17 | 2023-04-23 21:00 | 9.6968e-05 | -3906.75 | 0.167 | 0.0922 | 0 | 0.52075 | 0.8698 | 0
2710 | 17 | 2023-04-23 22:00 | 9.6749e-05 | -1893 | 0.1788 | 0.1358 | 0 | 0.51586 | 0.85727 | 0
2711 | 17 | 2023-04-23 23:00 | 9.0871e-05 | -1850.5 | 0.1886 | 0.1749 | 0 | 0.52319 | 0.8367 | 0
2712 | 17 | 2023-04-24 | 8.5904e-05 | -1682.75 | 0.1889 | 0.2083 | 0 | 0.5017 | 0.81019 | 0
2713 | 17 | 2023-04-24 01:00 | 8.295e-05 | -1682.25 | 0.1856 | 0.2303 | 0 | 0.51192 | 0.80308 | 0
2714 | 17 | 2023-04-24 02:00 | 8.1671e-05 | -1321.25 | 0.1811 | 0.2444 | 0 | 0.51114 | 0.801 | 0
2715 | 17 | 2023-04-24 03:00 | 8.298e-05 | -1736.75 | 0.1724 | 0.2505 | 0 | 0.50013 | 0.80114 | 0
2716 | 17 | 2023-04-24 04:00 | 8.7091e-05 | -1867.25 | 0.1582 | 0.2428 | 0 | 0.53123 | 0.80646 | 0
2717 | 17 | 2023-04-24 05:00 | 9.6704e-05 | -1637 | 0.1381 | 0.2326 | 0.006 | 0.51752 | 0.82025 | 0.006
2718 | 17 | 2023-04-24 06:00 | 0.00011387 | -2811 | 0.0946 | 0.2272 | 0.052 | 0.53149 | 0.85093 | 0.052
2719 | 17 | 2023-04-24 07:00 | 0.00012529 | -3505.5 | 0.0743 | 0.2223 | 0.127 | 0.60287 | 0.87377 | 0.127
2720 | 17 | 2023-04-24 08:00 | 0.00013137 | -472 | 0.086 | 0.2165 | 0.218 | 0.55534 | 0.88344 | 0.218
2721 | 17 | 2023-04-24 09:00 | 0.00013467 | 2044.5 | 0.1095 | 0.2293 | 0.291 | 0.57814 | 0.87362 | 0.291
2722 | 17 | 2023-04-24 10:00 | 0.00013523 | 4231 | 0.1207 | 0.2476 | 0.342 | 0.57133 | 0.84841 | 0.342
2723 | 17 | 2023-04-24 11:00 | 0.00013674 | 5272 | 0.1169 | 0.2568 | 0.349 | 0.60225 | 0.83617 | 0.349
2724 | 17 | 2023-04-24 12:00 | 0.00013507 | 5554.75 | 0.1039 | 0.2278 | 0.327 | 0.5798 | 0.81643 | 0.327
2725 | 17 | 2023-04-24 13:00 | 0.00013387 | 5585.75 | 0.0878 | 0.187 | 0.296 | 0.5784 | 0.80985 | 0.296
2726 | 17 | 2023-04-24 14:00 | 0.00013071 | 5228.75 | 0.0748 | 0.1629 | 0.259 | 0.58426 | 0.79592 | 0.259
2727 | 17 | 2023-04-24 15:00 | 0.00012844 | 5972.5 | 0.0678 | 0.1344 | 0.203 | 0.56714 | 0.79601 | 0.203
2728 | 17 | 2023-04-24 16:00 | 0.00012663 | 4989.25 | 0.0651 | 0.1164 | 0.134 | 0.59247 | 0.80322 | 0.134
2729 | 17 | 2023-04-24 17:00 | 0.00012584 | 4091.25 | 0.0589 | 0.1012 | 0.068 | 0.57648 | 0.8219 | 0.068
2730 | 17 | 2023-04-24 18:00 | 0.00012727 | 2059.5 | 0.0622 | 0.0833 | 0.023 | 0.58793 | 0.85596 | 0.023
2731 | 17 | 2023-04-24 19:00 | 0.00012711 | 2418.25 | 0.0757 | 0.0737 | 0 | 0.58513 | 0.87352 | 0
2732 | 17 | 2023-04-24 20:00 | 0.00012433 | 1659.75 | 0.0854 | 0.0605 | 0 | 0.57246 | 0.87381 | 0
2733 | 17 | 2023-04-24 21:00 | 0.00012037 | 113.25 | 0.1004 | 0.0482 | 0 | 0.58085 | 0.86544 | 0
2734 | 17 | 2023-04-24 22:00 | 0.00011333 | 1545.75 | 0.1093 | 0.037 | 0 | 0.56347 | 0.84338 | 0
2735 | 17 | 2023-04-24 23:00 | 0.0001067 | 2294.75 | 0.1146 | 0.0304 | 0 | 0.55482 | 0.82393 | 0
2736 | 17 | 2023-04-25 | 0.00010078 | 1291.75 | 0.1201 | 0.0294 | 0 | 0.54556 | 0.80022 | 0
2737 | 17 | 2023-04-25 01:00 | 9.6907e-05 | 183.75 | 0.1256 | 0.0313 | 0 | 0.53569 | 0.79432 | 0
2738 | 17 | 2023-04-25 02:00 | 9.5042e-05 | -729 | 0.1312 | 0.033 | 0 | 0.53333 | 0.79296 | 0
2739 | 17 | 2023-04-25 03:00 | 9.5635e-05 | -2074.5 | 0.1336 | 0.0339 | 0 | 0.53673 | 0.792 | 0
2740 | 17 | 2023-04-25 04:00 | 9.7759e-05 | -2931 | 0.1401 | 0.0395 | 0 | 0.5301 | 0.7979 | 0
2741 | 17 | 2023-04-25 05:00 | 0.00010507 | -2400.25 | 0.1424 | 0.0506 | 0.004 | 0.54241 | 0.81401 | 0.004
2742 | 17 | 2023-04-25 06:00 | 0.00011917 | -5832.5 | 0.1401 | 0.0662 | 0.052 | 0.54591 | 0.85243 | 0.052
2743 | 17 | 2023-04-25 07:00 | 0.00012977 | -4995.5 | 0.179 | 0.0882 | 0.156 | 0.54958 | 0.8712 | 0.156
2744 | 17 | 2023-04-25 08:00 | 0.00013389 | -3057.25 | 0.2233 | 0.1105 | 0.325 | 0.56242 | 0.87251 | 0.325
2745 | 17 | 2023-04-25 09:00 | 0.00013577 | -1460.75 | 0.2464 | 0.1291 | 0.476 | 0.57089 | 0.85064 | 0.476
2746 | 17 | 2023-04-25 10:00 | 0.00013686 | -127.25 | 0.2555 | 0.1339 | 0.574 | 0.54757 | 0.82412 | 0.574
2747 | 17 | 2023-04-25 11:00 | 0.0001389 | -134.75 | 0.2518 | 0.1285 | 0.621 | 0.54696 | 0.8115 | 0.621
2748 | 17 | 2023-04-25 12:00 | 0.00013719 | -1484.75 | 0.2411 | 0.113 | 0.623 | 0.53883 | 0.79805 | 0.623
2749 | 17 | 2023-04-25 13:00 | 0.00013337 | 59.25 | 0.2287 | 0.1042 | 0.581 | 0.55927 | 0.79384 | 0.581
2750 | 17 | 2023-04-25 14:00 | 0.00012993 | 905.75 | 0.223 | 0.1194 | 0.489 | 0.5176 | 0.79326 | 0.489
2751 | 17 | 2023-04-25 15:00 | 0.00012756 | 141 | 0.2281 | 0.1701 | 0.363 | 0.51393 | 0.79195 | 0.363
2752 | 17 | 2023-04-25 16:00 | 0.0001256 | 550.75 | 0.2341 | 0.2643 | 0.22 | 0.51061 | 0.79969 | 0.22
2753 | 17 | 2023-04-25 17:00 | 0.00012626 | 1922.75 | 0.2307 | 0.392 | 0.103 | 0.51944 | 0.81929 | 0.103
2754 | 17 | 2023-04-25 18:00 | 0.00012723 | -340.5 | 0.2582 | 0.5058 | 0.028 | 0.53149 | 0.85059 | 0.028
2755 | 17 | 2023-04-25 19:00 | 0.00012793 | -1940.75 | 0.3129 | 0.5965 | 0 | 0.53752 | 0.87401 | 0
2756 | 17 | 2023-04-25 20:00 | 0.00012566 | -2269 | 0.3608 | 0.6322 | 0 | 0.54119 | 0.87652 | 0
2757 | 17 | 2023-04-25 21:00 | 0.00012205 | -2134.25 | 0.3891 | 0.6183 | 0 | 0.56312 | 0.8669 | 0
2758 | 17 | 2023-04-25 22:00 | 0.00011526 | -1492.75 | 0.3976 | 0.6283 | 0 | 0.51996 | 0.84764 | 0
2759 | 17 | 2023-04-25 23:00 | 0.00010759 | 129.5 | 0.3973 | 0.6749 | 0 | 0.50782 | 0.82543 | 0
2760 | 17 | 2023-04-26 | 9.9974e-05 | -775 | 0.3915 | 0.6709 | 0 | 0.4983 | 0.80051 | 0
2761 | 17 | 2023-04-26 01:00 | 9.7528e-05 | -1380.75 | 0.3857 | 0.6404 | 0 | 0.50895 | 0.7965 | 0
2762 | 17 | 2023-04-26 02:00 | 9.661e-05 | -1419.25 | 0.4087 | 0.7069 | 0 | 0.5031 | 0.79451 | 0
2763 | 17 | 2023-04-26 03:00 | 9.7347e-05 | -2010 | 0.402 | 0.7006 | 0 | 0.50878 | 0.79442 | 0
2764 | 17 | 2023-04-26 04:00 | 0.0001002 | -2813.5 | 0.3871 | 0.6817 | 0 | 0.52005 | 0.80075 | 0
2765 | 17 | 2023-04-26 05:00 | 0.00010816 | -3373.75 | 0.3787 | 0.6772 | 0.009 | 0.5142 | 0.81295 | 0.009
2766 | 17 | 2023-04-26 06:00 | 0.00012087 | -6562.5 | 0.3487 | 0.6524 | 0.059 | 0.51987 | 0.85306 | 0.059
2767 | 17 | 2023-04-26 07:00 | 0.00012883 | -5431.75 | 0.3233 | 0.6815 | 0.136 | 0.56259 | 0.87381 | 0.136
2768 | 17 | 2023-04-26 08:00 | 0.00013235 | -3269.5 | 0.3641 | 0.7075 | 0.233 | 0.59955 | 0.87401 | 0.233
2769 | 17 | 2023-04-26 09:00 | 0.0001317 | -815 | 0.4353 | 0.7397 | 0.327 | 0.55482 | 0.83845 | 0.327
2770 | 17 | 2023-04-26 10:00 | 0.00013386 | 365 | 0.486 | 0.7526 | 0.41 | 0.55971 | 0.81701 | 0.41
2771 | 17 | 2023-04-26 11:00 | 0.00013462 | 1578.75 | 0.5113 | 0.701 | 0.475 | 0.59064 | 0.81667 | 0.475
2772 | 17 | 2023-04-26 12:00 | 0.00013348 | -375.75 | 0.521 | 0.663 | 0.504 | 0.56154 | 0.8085 | 0.504
2773 | 17 | 2023-04-26 13:00 | 0.00013109 | -632.25 | 0.5191 | 0.6311 | 0.494 | 0.55194 | 0.79901 | 0.494
2774 | 17 | 2023-04-26 14:00 | 0.00012711 | -1870.5 | 0.5032 | 0.6071 | 0.437 | 0.55176 | 0.79911 | 0.437
2775 | 17 | 2023-04-26 15:00 | 0.00012498 | -198 | 0.471 | 0.5725 | 0.348 | 0.54888 | 0.79674 | 0.348
2776 | 17 | 2023-04-26 16:00 | 0.00012402 | -346.5 | 0.4137 | 0.5682 | 0.237 | 0.55936 | 0.82137 | 0.237
2777 | 17 | 2023-04-26 17:00 | 0.00012503 | -1952 | 0.3431 | 0.5625 | 0.125 | 0.55447 | 0.84266 | 0.125
2778 | 17 | 2023-04-26 18:00 | 0.00012561 | -6705.5 | 0.298 | 0.5583 | 0.041 | 0.56565 | 0.8728 | 0.041
2779 | 17 | 2023-04-26 19:00 | 0.00012593 | -9434.75 | 0.2848 | 0.5603 | 0 | 0.56617 | 0.88557 | 0
2780 | 17 | 2023-04-26 20:00 | 0.0001228 | -10844 | 0.2633 | 0.5635 | 0 | 0.53534 | 0.88122 | 0
2781 | 17 | 2023-04-26 21:00 | 0.00011976 | -9350.25 | 0.2402 | 0.5731 | 0 | 0.52782 | 0.8726 | 0
2782 | 17 | 2023-04-26 22:00 | 0.00011228 | -8034.75 | 0.2298 | 0.5822 | 0 | 0.51673 | 0.85582 | 0
2783 | 17 | 2023-04-26 23:00 | 0.00010485 | -7849.75 | 0.2273 | 0.6135 | 0 | 0.51952 | 0.83695 | 0
2784 | 17 | 2023-04-27 | 9.8906e-05 | -5817 | 0.2243 | 0.6389 | 0 | 0.53176 | 0.81329 | 0
2785 | 17 | 2023-04-27 01:00 | 9.5167e-05 | -5861.5 | 0.2205 | 0.6556 | 0 | 0.54687 | 0.80395 | 0
2786 | 17 | 2023-04-27 02:00 | 9.4162e-05 | -6743.75 | 0.2126 | 0.6784 | 0 | 0.55263 | 0.79756 | 0
2787 | 17 | 2023-04-27 03:00 | 9.5597e-05 | -7480.5 | 0.2007 | 0.7088 | 0 | 0.53507 | 0.79717 | 0
2788 | 17 | 2023-04-27 04:00 | 9.734e-05 | -8241 | 0.1878 | 0.6785 | 0 | 0.56312 | 0.80472 | 0
2789 | 17 | 2023-04-27 05:00 | 0.00010468 | -10320.5 | 0.1656 | 0.6298 | 0.016 | 0.56382 | 0.81948 | 0.016
2790 | 17 | 2023-04-27 06:00 | 0.00011832 | -12068.25 | 0.1129 | 0.6075 | 0.104 | 0.61876 | 0.85233 | 0.104
2791 | 17 | 2023-04-27 07:00 | 0.00012659 | -10920 | 0.1097 | 0.6001 | 0.233 | 0.68324 | 0.87309 | 0.233
2792 | 17 | 2023-04-27 08:00 | 0.00013174 | -10109.25 | 0.1573 | 0.6084 | 0.377 | 0.5971 | 0.87193 | 0.377
2793 | 17 | 2023-04-27 09:00 | 0.00013298 | -6940.5 | 0.1693 | 0.6037 | 0.501 | 0.56845 | 0.84691 | 0.501
2794 | 17 | 2023-04-27 10:00 | 0.00013205 | -5767.5 | 0.1701 | 0.5948 | 0.585 | 0.59098 | 0.81561 | 0.585
2795 | 17 | 2023-04-27 11:00 | 0.00013289 | -3912.75 | 0.1691 | 0.5785 | 0.63 | 0.60304 | 0.81735 | 0.63
2796 | 17 | 2023-04-27 12:00 | 0.00013041 | -3993 | 0.1692 | 0.5574 | 0.623 | 0.55988 | 0.80825 | 0.623
2797 | 17 | 2023-04-27 13:00 | 0.00012839 | -4921 | 0.1638 | 0.5248 | 0.546 | 0.56076 | 0.80908 | 0.546
2798 | 17 | 2023-04-27 14:00 | 0.00012588 | -4367.25 | 0.1516 | 0.4951 | 0.441 | 0.56425 | 0.81319 | 0.441
2799 | 17 | 2023-04-27 15:00 | 0.00012304 | -5021.75 | 0.1338 | 0.4543 | 0.31 | 0.56399 | 0.81687 | 0.31
2800 | 17 | 2023-04-27 16:00 | 0.00012165 | -6710.75 | 0.0958 | 0.4188 | 0.191 | 0.56224 | 0.83278 | 0.191
2801 | 17 | 2023-04-27 17:00 | 0.00012357 | -8886 | 0.0512 | 0.3707 | 0.102 | 0.55954 | 0.85354 | 0.102
2802 | 17 | 2023-04-27 18:00 | 0.00012434 | -11577 | 0.031 | 0.3037 | 0.034 | 0.54835 | 0.8833 | 0.034
2803 | 17 | 2023-04-27 19:00 | 0.00012432 | -14157 | 0.0245 | 0.221 | 0.001 | 0.55962 | 0.89133 | 0.001
2804 | 17 | 2023-04-27 20:00 | 0.00012203 | -13705 | 0.0214 | 0.1452 | 0 | 0.57709 | 0.88872 | 0
2805 | 17 | 2023-04-27 21:00 | 0.0001184 | -11785.25 | 0.0229 | 0.0934 | 0 | 0.59465 | 0.88127 | 0
2806 | 17 | 2023-04-27 22:00 | 0.00011117 | -11074.75 | 0.0295 | 0.0586 | 0 | 0.55665 | 0.85935 | 0
2807 | 17 | 2023-04-27 23:00 | 0.0001033 | -10405.5 | 0.0386 | 0.031 | 0 | 0.54678 | 0.8384 | 0
2808 | 17 | 2023-04-28 | 9.6735e-05 | -8204.5 | 0.0473 | 0.0143 | 0 | 0.5342 | 0.81682 | 0
2809 | 17 | 2023-04-28 01:00 | 9.2928e-05 | -7055.75 | 0.0559 | 0.0073 | 0 | 0.52634 | 0.80666 | 0
2810 | 17 | 2023-04-28 02:00 | 9.0347e-05 | -6388.75 | 0.068 | 0.0083 | 0 | 0.52765 | 0.80438 | 0
2811 | 17 | 2023-04-28 03:00 | 9.0162e-05 | -7128 | 0.0816 | 0.0186 | 0 | 0.52372 | 0.80308 | 0
2812 | 17 | 2023-04-28 04:00 | 9.2842e-05 | -7400 | 0.1017 | 0.0563 | 0 | 0.50747 | 0.80792 | 0
2813 | 17 | 2023-04-28 05:00 | 0.00010011 | -4847.75 | 0.1252 | 0.1184 | 0.011 | 0.55796 | 0.81991 | 0.011
2814 | 17 | 2023-04-28 06:00 | 0.00011368 | -6558 | 0.1207 | 0.1475 | 0.073 | 0.54285 | 0.85915 | 0.073
2815 | 17 | 2023-04-28 07:00 | 0.00012454 | -6271.5 | 0.1042 | 0.2646 | 0.175 | 0.54757 | 0.88596 | 0.175
2816 | 17 | 2023-04-28 08:00 | 0.00013069 | -6303.25 | 0.1091 | 0.4275 | 0.301 | 0.59273 | 0.88881 | 0.301
2817 | 17 | 2023-04-28 09:00 | 0.0001326 | -7747 | 0.1368 | 0.4967 | 0.415 | 0.54433 | 0.86704 | 0.415
2818 | 17 | 2023-04-28 10:00 | 0.00013565 | -8576 | 0.1309 | 0.5934 | 0.497 | 0.55552 | 0.83859 | 0.497
2819 | 17 | 2023-04-28 11:00 | 0.00013626 | -7745 | 0.1038 | 0.667 | 0.542 | 0.56871 | 0.8383 | 0.542
2820 | 17 | 2023-04-28 12:00 | 0.00013444 | -7969 | 0.0786 | 0.6991 | 0.56 | 0.52197 | 0.82253 | 0.56
2821 | 17 | 2023-04-28 13:00 | 0.00012966 | -7952 | 0.0603 | 0.7017 | 0.554 | 0.52354 | 0.81532 | 0.554
2822 | 17 | 2023-04-28 14:00 | 0.00012521 | -8754.25 | 0.0541 | 0.6997 | 0.506 | 0.53542 | 0.81333 | 0.506
2823 | 17 | 2023-04-28 15:00 | 0.0001229 | -7844 | 0.0568 | 0.7119 | 0.423 | 0.54608 | 0.81987 | 0.423
2824 | 17 | 2023-04-28 16:00 | 0.0001209 | -9159.75 | 0.0668 | 0.7163 | 0.306 | 0.5522 | 0.83124 | 0.306
2825 | 17 | 2023-04-28 17:00 | 0.00012079 | -9063.75 | 0.0845 | 0.7101 | 0.179 | 0.56609 | 0.84986 | 0.179
2826 | 17 | 2023-04-28 18:00 | 0.00012068 | -8716 | 0.1463 | 0.7119 | 0.065 | 0.62794 | 0.88044 | 0.065
2827 | 17 | 2023-04-28 19:00 | 0.00012029 | -8071.5 | 0.2461 | 0.7069 | 0.002 | 0.73583 | 0.89089 | 0.002
2828 | 17 | 2023-04-28 20:00 | 0.00011678 | -7815.75 | 0.3022 | 0.6922 | 0 | 0.70551 | 0.88664 | 0
2829 | 17 | 2023-04-28 21:00 | 0.0001128 | -6224.75 | 0.3145 | 0.6656 | 0 | 0.69398 | 0.87493 | 0
2830 | 17 | 2023-04-28 22:00 | 0.00010732 | -4538 | 0.3168 | 0.6267 | 0 | 0.68027 | 0.85591 | 0
2831 | 17 | 2023-04-28 23:00 | 9.9463e-05 | -2255.5 | 0.3139 | 0.6166 | 0 | 0.71556 | 0.84135 | 0
2832 | 17 | 2023-04-29 | 9.3533e-05 | -2626.5 | 0.3116 | 0.6395 | 0 | 0.61457 | 0.8279 | 0
2833 | 17 | 2023-04-29 01:00 | 8.8849e-05 | -2497 | 0.3094 | 0.6806 | 0 | 0.64253 | 0.82374 | 0
2834 | 17 | 2023-04-29 02:00 | 8.4768e-05 | -2036.75 | 0.3093 | 0.7279 | 0 | 0.65039 | 0.8144 | 0
2835 | 17 | 2023-04-29 03:00 | 8.4614e-05 | -2831.5 | 0.3128 | 0.7596 | 0 | 0.66576 | 0.80995 | 0
2836 | 17 | 2023-04-29 04:00 | 8.4921e-05 | -2935.25 | 0.3095 | 0.7907 | 0 | 0.68158 | 0.81711 | 0
2837 | 17 | 2023-04-29 05:00 | 8.6133e-05 | -3125.75 | 0.2947 | 0.8125 | 0.012 | 0.68332 | 0.82504 | 0.012
2838 | 17 | 2023-04-29 06:00 | 8.9065e-05 | -3822.5 | 0.2391 | 0.8334 | 0.065 | 0.68769 | 0.84653 | 0.065
2839 | 17 | 2023-04-29 07:00 | 9.4505e-05 | -4185.25 | 0.2147 | 0.8435 | 0.133 | 0.69651 | 0.86196 | 0.133
2840 | 17 | 2023-04-29 08:00 | 0.00010199 | -3625.5 | 0.2237 | 0.846 | 0.202 | 0.70822 | 0.86685 | 0.202
2841 | 17 | 2023-04-29 09:00 | 0.00010954 | -3016 | 0.2271 | 0.8195 | 0.26 | 0.70831 | 0.85649 | 0.26
2842 | 17 | 2023-04-29 10:00 | 0.00011294 | -1647.5 | 0.2211 | 0.7953 | 0.307 | 0.72298 | 0.84164 | 0.307
2843 | 17 | 2023-04-29 11:00 | 0.0001141 | -491 | 0.2203 | 0.7823 | 0.342 | 0.72255 | 0.83148 | 0.342
2844 | 17 | 2023-04-29 12:00 | 0.00011168 | -1177 | 0.2244 | 0.7729 | 0.359 | 0.69564 | 0.80927 | 0.359
2845 | 17 | 2023-04-29 13:00 | 0.00010779 | -1260.5 | 0.2214 | 0.7492 | 0.356 | 0.67791 | 0.80772 | 0.356
2846 | 17 | 2023-04-29 14:00 | 0.00010399 | -1916.75 | 0.2043 | 0.7311 | 0.322 | 0.68088 | 0.80574 | 0.322
2847 | 17 | 2023-04-29 15:00 | 0.0001026 | -2271.25 | 0.1842 | 0.695 | 0.265 | 0.69075 | 0.80714 | 0.265
2848 | 17 | 2023-04-29 16:00 | 0.00010118 | -2855 | 0.1595 | 0.6166 | 0.192 | 0.69992 | 0.81648 | 0.192
2849 | 17 | 2023-04-29 17:00 | 0.00010333 | -2937.25 | 0.1287 | 0.5378 | 0.112 | 0.69206 | 0.83201 | 0.112
2850 | 17 | 2023-04-29 18:00 | 0.00010562 | -4574.25 | 0.1196 | 0.4436 | 0.042 | 0.68795 | 0.86462 | 0.042
2851 | 17 | 2023-04-29 19:00 | 0.00010628 | -4464.5 | 0.131 | 0.309 | 0.002 | 0.71442 | 0.88741 | 0.002
2852 | 17 | 2023-04-29 20:00 | 0.00010584 | -5078 | 0.1311 | 0.2127 | 0 | 0.70018 | 0.88606 | 0
2853 | 17 | 2023-04-29 21:00 | 0.0001035 | -4088 | 0.1213 | 0.1539 | 0 | 0.71163 | 0.87507 | 0
2854 | 17 | 2023-04-29 22:00 | 9.9888e-05 | -4237.5 | 0.1203 | 0.122 | 0 | 0.70735 | 0.8592 | 0
2855 | 17 | 2023-04-29 23:00 | 9.3272e-05 | -3891.75 | 0.1148 | 0.1104 | 0 | 0.69346 | 0.84585 | 0
2856 | 18 | 2023-04-30 | 8.6095e-05 | -3072.25 | 0.1134 | 0.1069 | 0 | 0.69136 | 0.82911 | 0
2857 | 18 | 2023-04-30 01:00 | 8.2038e-05 | -3659.75 | 0.112 | 0.0932 | 0 | 0.6925 | 0.81977 | 0
2858 | 18 | 2023-04-30 02:00 | 7.9417e-05 | -4169.5 | 0.109 | 0.0777 | 0 | 0.6987 | 0.8113 | 0
2859 | 18 | 2023-04-30 03:00 | 7.8383e-05 | -4930.25 | 0.1023 | 0.0587 | 0 | 0.69826 | 0.81121 | 0
2860 | 18 | 2023-04-30 04:00 | 7.8131e-05 | -5606.5 | 0.0883 | 0.0402 | 0 | 0.69049 | 0.81111 | 0
2861 | 18 | 2023-04-30 05:00 | 7.8786e-05 | -6457 | 0.0659 | 0.0243 | 0.018 | 0.67861 | 0.81841 | 0.018
2862 | 18 | 2023-04-30 06:00 | 7.908e-05 | -6276.25 | 0.0358 | 0.0122 | 0.106 | 0.68568 | 0.83322 | 0.106
2863 | 18 | 2023-04-30 07:00 | 8.2745e-05 | -5350.5 | 0.0342 | 0.0046 | 0.235 | 0.69075 | 0.84251 | 0.235
2864 | 18 | 2023-04-30 08:00 | 8.9157e-05 | -4406.25 | 0.0398 | 0.0015 | 0.361 | 0.68656 | 0.84328 | 0.361
2865 | 18 | 2023-04-30 09:00 | 9.4414e-05 | -1963 | 0.0457 | 0.0015 | 0.464 | 0.69031 | 0.83545 | 0.464
2866 | 18 | 2023-04-30 10:00 | 9.7535e-05 | 1714.75 | 0.0565 | 0.0027 | 0.539 | 0.70455 | 0.82959 | 0.539
2867 | 18 | 2023-04-30 11:00 | 0.0001006 | 5904.5 | 0.0728 | 0.0076 | 0.586 | 0.67861 | 0.82495 | 0.586
2868 | 18 | 2023-04-30 12:00 | 9.974e-05 | 4061.25 | 0.0978 | 0.0204 | 0.593 | 0.64934 | 0.81614 | 0.593
2869 | 18 | 2023-04-30 13:00 | 9.4548e-05 | 6097 | 0.1325 | 0.0432 | 0.549 | 0.6538 | 0.80646 | 0.549
2870 | 18 | 2023-04-30 14:00 | 9.0096e-05 | 6174 | 0.1778 | 0.0728 | 0.466 | 0.65502 | 0.8055 | 0.466
2871 | 18 | 2023-04-30 15:00 | 8.7744e-05 | 5970.5 | 0.226 | 0.1107 | 0.36 | 0.65013 | 0.81193 | 0.36
2872 | 18 | 2023-04-30 16:00 | 8.6896e-05 | 1482 | 0.2701 | 0.1502 | 0.241 | 0.65126 | 0.81493 | 0.241
2873 | 18 | 2023-04-30 17:00 | 8.8303e-05 | -2839 | 0.298 | 0.1849 | 0.134 | 0.66253 | 0.83264 | 0.134
2874 | 18 | 2023-04-30 18:00 | 9.25e-05 | -4576.25 | 0.3232 | 0.2212 | 0.051 | 0.68961 | 0.86433 | 0.051
2875 | 18 | 2023-04-30 19:00 | 9.3563e-05 | -7025.5 | 0.3416 | 0.265 | 0.003 | 0.66638 | 0.87904 | 0.003
2876 | 18 | 2023-04-30 20:00 | 9.4221e-05 | -7371.25 | 0.3325 | 0.3141 | 0 | 0.70106 | 0.88456 | 0
2877 | 18 | 2023-04-30 21:00 | 9.4482e-05 | -5135 | 0.3072 | 0.3606 | 0 | 0.70831 | 0.87831 | 0
2878 | 18 | 2023-04-30 22:00 | 9.0714e-05 | -3309.75 | 0.2861 | 0.4062 | 0 | 0.68778 | 0.86496 | 0
2879 | 18 | 2023-04-30 23:00 | 8.5354e-05 | -2892.5 | 0.2605 | 0.4277 | 0 | 0.66664 | 0.84977 | 0
2880 | 18 | 2023-05-01 | 8.155e-05 | -3202.25 | 0.2344 | 0.4104 | 0 | 0.65703 | 0.8189 | 0
2881 | 18 | 2023-05-01 01:00 | 7.758e-05 | -2205.25 | 0.217 | 0.3838 | 0 | 0.66183 | 0.80922 | 0
2882 | 18 | 2023-05-01 02:00 | 7.5506e-05 | -2355.25 | 0.1973 | 0.3731 | 0 | 0.6579 | 0.79867 | 0
2883 | 18 | 2023-05-01 03:00 | 7.4748e-05 | -1929.75 | 0.1818 | 0.3861 | 0 | 0.65283 | 0.79698 | 0
2884 | 18 | 2023-05-01 04:00 | 7.5056e-05 | -2378 | 0.1568 | 0.3957 | 0 | 0.64917 | 0.80443 | 0
2885 | 18 | 2023-05-01 05:00 | 7.6904e-05 | -2629.25 | 0.1298 | 0.4009 | 0.019 | 0.66271 | 0.81092 | 0.019
2886 | 18 | 2023-05-01 06:00 | 7.7237e-05 | -2166.5 | 0.1129 | 0.4208 | 0.102 | 0.63851 | 0.83487 | 0.102
2887 | 18 | 2023-05-01 07:00 | 8.1303e-05 | -1291.5 | 0.1026 | 0.4218 | 0.221 | 0.651 | 0.8472 | 0.221
2888 | 18 | 2023-05-01 08:00 | 8.7658e-05 | -1418.75 | 0.1049 | 0.3923 | 0.355 | 0.66087 | 0.85088 | 0.355
2889 | 18 | 2023-05-01 09:00 | 9.5128e-05 | -2239 | 0.1062 | 0.3782 | 0.475 | 0.67389 | 0.83593 | 0.475
2890 | 18 | 2023-05-01 10:00 | 9.9312e-05 | -3587.25 | 0.1035 | 0.3906 | 0.572 | 0.66847 | 0.82238 | 0.572
2891 | 18 | 2023-05-01 11:00 | 0.00010067 | -2220.75 | 0.1009 | 0.4285 | 0.63 | 0.67415 | 0.8189 | 0.63
2892 | 18 | 2023-05-01 12:00 | 9.9482e-05 | -857 | 0.1001 | 0.4506 | 0.634 | 0.66655 | 0.81643 | 0.634
2893 | 18 | 2023-05-01 13:00 | 9.6812e-05 | 281.75 | 0.0986 | 0.4559 | 0.594 | 0.67109 | 0.82311 | 0.594
2894 | 18 | 2023-05-01 14:00 | 9.4769e-05 | -971.25 | 0.0969 | 0.45 | 0.516 | 0.67992 | 0.82708 | 0.516
2895 | 18 | 2023-05-01 15:00 | 9.412e-05 | -5224 | 0.0954 | 0.444 | 0.408 | 0.67651 | 0.83051 | 0.408
2896 | 18 | 2023-05-01 16:00 | 9.4509e-05 | -7582.5 | 0.0952 | 0.4387 | 0.283 | 0.66716 | 0.83757 | 0.283
2897 | 18 | 2023-05-01 17:00 | 9.5174e-05 | -7409 | 0.0964 | 0.4357 | 0.158 | 0.66769 | 0.85407 | 0.158
2898 | 18 | 2023-05-01 18:00 | 9.8046e-05 | -9572 | 0.106 | 0.4457 | 0.06 | 0.65843 | 0.86961 | 0.06
2899 | 18 | 2023-05-01 19:00 | 9.754e-05 | -9722.25 | 0.1415 | 0.4366 | 0.003 | 0.65371 | 0.87996 | 0.003
2900 | 18 | 2023-05-01 20:00 | 9.7067e-05 | -10007.25 | 0.1657 | 0.4151 | 0 | 0.66786 | 0.8816 | 0
2901 | 18 | 2023-05-01 21:00 | 9.8082e-05 | -8822.25 | 0.1724 | 0.3685 | 0 | 0.68516 | 0.87614 | 0
2902 | 18 | 2023-05-01 22:00 | 9.4922e-05 | -6761.5 | 0.1606 | 0.2918 | 0 | 0.67249 | 0.86196 | 0
2903 | 18 | 2023-05-01 23:00 | 8.8504e-05 | -5485.75 | 0.1455 | 0.2386 | 0 | 0.66533 | 0.84314 | 0
2904 | 18 | 2023-05-02 | 8.4104e-05 | -4754.75 | 0.1328 | 0.2106 | 0 | 0.66533 | 0.81566 | 0
2905 | 18 | 2023-05-02 01:00 | 8.1209e-05 | -4004.75 | 0.1263 | 0.2012 | 0 | 0.66646 | 0.80719 | 0
2906 | 18 | 2023-05-02 02:00 | 8.0913e-05 | -4299.25 | 0.1234 | 0.1998 | 0 | 0.67406 | 0.80216 | 0
2907 | 18 | 2023-05-02 03:00 | 8.1833e-05 | -3639 | 0.1225 | 0.2051 | 0 | 0.66865 | 0.80056 | 0
2908 | 18 | 2023-05-02 04:00 | 8.6265e-05 | -3201 | 0.1166 | 0.199 | 0 | 0.67232 | 0.80821 | 0
2909 | 18 | 2023-05-02 05:00 | 9.4831e-05 | -3610 | 0.1007 | 0.1824 | 0.021 | 0.66716 | 0.82006 | 0.021
2910 | 18 | 2023-05-02 06:00 | 0.00011374 | -7793.5 | 0.0733 | 0.1707 | 0.107 | 0.70071 | 0.85035 | 0.107
2911 | 18 | 2023-05-02 07:00 | 0.00012569 | -6057.25 | 0.0753 | 0.1613 | 0.231 | 0.7802 | 0.87928 | 0.231
2912 | 18 | 2023-05-02 08:00 | 0.00013185 | -6876 | 0.0887 | 0.1548 | 0.366 | 0.77295 | 0.88107 | 0.366
2913 | 18 | 2023-05-02 09:00 | 0.0001333 | -7081.25 | 0.1051 | 0.1499 | 0.485 | 0.75417 | 0.87502 | 0.485
2914 | 18 | 2023-05-02 10:00 | 0.00013496 | -7889.5 | 0.1186 | 0.163 | 0.574 | 0.73478 | 0.84943 | 0.574
2915 | 18 | 2023-05-02 11:00 | 0.00013688 | -8179.5 | 0.129 | 0.1985 | 0.62 | 0.73163 | 0.83956 | 0.62
2916 | 18 | 2023-05-02 12:00 | 0.00013435 | -6527 | 0.1379 | 0.2508 | 0.621 | 0.70132 | 0.82238 | 0.621
2917 | 18 | 2023-05-02 13:00 | 0.00013264 | -6166.5 | 0.1435 | 0.3032 | 0.584 | 0.70901 | 0.81159 | 0.584
2918 | 18 | 2023-05-02 14:00 | 0.00012919 | -5039.75 | 0.1493 | 0.3394 | 0.511 | 0.71495 | 0.81222 | 0.511
2919 | 18 | 2023-05-02 15:00 | 0.00012708 | -4332.5 | 0.1561 | 0.3604 | 0.411 | 0.70263 | 0.81372 | 0.411
2920 | 18 | 2023-05-02 16:00 | 0.00012339 | -4471.25 | 0.1603 | 0.376 | 0.289 | 0.70176 | 0.82485 | 0.289
2921 | 18 | 2023-05-02 17:00 | 0.00012393 | -6920.5 | 0.1504 | 0.3824 | 0.167 | 0.716 | 0.83907 | 0.167
2922 | 18 | 2023-05-02 18:00 | 0.00012551 | -8663.5 | 0.1591 | 0.378 | 0.066 | 0.71757 | 0.87043 | 0.066
2923 | 18 | 2023-05-02 19:00 | 0.00012529 | -10787 | 0.2017 | 0.3707 | 0.005 | 0.77112 | 0.88591 | 0.005
2924 | 18 | 2023-05-02 20:00 | 0.00012202 | -10614.5 | 0.2115 | 0.3473 | 0 | 0.79217 | 0.88785 | 0
2925 | 18 | 2023-05-02 21:00 | 0.00011821 | -10381.5 | 0.1785 | 0.3131 | 0 | 0.80204 | 0.88209 | 0
2926 | 18 | 2023-05-02 22:00 | 0.0001105 | -9782 | 0.1429 | 0.2755 | 0 | 0.76553 | 0.86482 | 0
2927 | 18 | 2023-05-02 23:00 | 0.00010152 | -9787.25 | 0.1215 | 0.2379 | 0 | 0.70106 | 0.84377 | 0
2928 | 18 | 2023-05-03 | 9.6e-05 | -9382.5 | 0.1047 | 0.2039 | 0 | 0.70018 | 0.82398 | 0
2929 | 18 | 2023-05-03 01:00 | 9.2443e-05 | -9021 | 0.0897 | 0.1775 | 0 | 0.68848 | 0.81508 | 0
2930 | 18 | 2023-05-03 02:00 | 9.0918e-05 | -9531 | 0.0814 | 0.1604 | 0 | 0.69582 | 0.81121 | 0
2931 | 18 | 2023-05-03 03:00 | 9.2389e-05 | -10337 | 0.0782 | 0.1515 | 0 | 0.68411 | 0.80898 | 0
2932 | 18 | 2023-05-03 04:00 | 9.5513e-05 | -10759 | 0.074 | 0.1494 | 0 | 0.68385 | 0.80501 | 0
2933 | 18 | 2023-05-03 05:00 | 0.00010301 | -12120.5 | 0.064 | 0.1481 | 0.017 | 0.68944 | 0.82054 | 0.017
2934 | 18 | 2023-05-03 06:00 | 0.00011607 | -13667 | 0.0489 | 0.1348 | 0.087 | 0.77776 | 0.86215 | 0.087
2935 | 18 | 2023-05-03 07:00 | 0.00012547 | -13264.5 | 0.0503 | 0.1085 | 0.184 | 0.76221 | 0.88465 | 0.184
2936 | 18 | 2023-05-03 08:00 | 0.00013202 | -11327.75 | 0.056 | 0.0809 | 0.301 | 0.75705 | 0.88891 | 0.301
2937 | 18 | 2023-05-03 09:00 | 0.00013137 | -6918 | 0.0589 | 0.0603 | 0.402 | 0.70971 | 0.86162 | 0.402
2938 | 18 | 2023-05-03 10:00 | 0.00013047 | -4110.5 | 0.0572 | 0.0409 | 0.474 | 0.80327 | 0.83912 | 0.474
2939 | 18 | 2023-05-03 11:00 | 0.00013107 | -6129.5 | 0.0556 | 0.0223 | 0.516 | 0.70446 | 0.82509 | 0.516
2940 | 18 | 2023-05-03 12:00 | 0.00013051 | -3717.25 | 0.0555 | 0.0098 | 0.526 | 0.71128 | 0.81362 | 0.526
2941 | 18 | 2023-05-03 13:00 | 0.00012496 | -3513.75 | 0.0564 | 0.0038 | 0.506 | 0.71792 | 0.81237 | 0.506
2942 | 18 | 2023-05-03 14:00 | 0.0001243 | -2347.25 | 0.0582 | 0.0012 | 0.442 | 0.72674 | 0.80874 | 0.442
2943 | 18 | 2023-05-03 15:00 | 0.00012247 | -2816 | 0.0612 | 0.0011 | 0.353 | 0.71145 | 0.81217 | 0.353
2944 | 18 | 2023-05-03 16:00 | 0.00012086 | -4519.5 | 0.0609 | 0.0039 | 0.255 | 0.70088 | 0.82596 | 0.255
2945 | 18 | 2023-05-03 17:00 | 0.00012048 | -7075 | 0.0542 | 0.0067 | 0.148 | 0.74526 | 0.83772 | 0.148
2946 | 18 | 2023-05-03 18:00 | 0.0001221 | -12721 | 0.0453 | 0.0053 | 0.058 | 0.76326 | 0.87111 | 0.058
2947 | 18 | 2023-05-03 19:00 | 0.00012306 | -15264.25 | 0.0509 | 0.0021 | 0.004 | 0.77793 | 0.88862 | 0.004
2948 | 18 | 2023-05-03 20:00 | 0.0001215 | -14477 | 0.0579 | 0.0006 | 0 | 0.80213 | 0.89443 | 0
2949 | 18 | 2023-05-03 21:00 | 0.00011911 | -13535 | 0.0593 | 0.0007 | 0 | 0.75959 | 0.87996 | 0
2950 | 18 | 2023-05-03 22:00 | 0.00011115 | -12263 | 0.0643 | 0.0035 | 0 | 0.72176 | 0.85935 | 0
2951 | 18 | 2023-05-03 23:00 | 0.00010169 | -10133 | 0.0706 | 0.0118 | 0 | 0.7049 | 0.84256 | 0
2952 | 18 | 2023-05-04 | 9.4821e-05 | -8333 | 0.0758 | 0.0209 | 0 | 0.71652 | 0.82296 | 0
2953 | 18 | 2023-05-04 01:00 | 9.1796e-05 | -9083 | 0.0771 | 0.0292 | 0 | 0.68044 | 0.81242 | 0
2954 | 18 | 2023-05-04 02:00 | 9.028e-05 | -9251 | 0.0775 | 0.0357 | 0 | 0.65668 | 0.80883 | 0
2955 | 18 | 2023-05-04 03:00 | 9.0693e-05 | -10129 | 0.081 | 0.0381 | 0 | 0.66061 | 0.80782 | 0
2956 | 18 | 2023-05-04 04:00 | 9.3664e-05 | -10505 | 0.083 | 0.0343 | 0 | 0.6607 | 0.81203 | 0
2957 | 18 | 2023-05-04 05:00 | 0.00010079 | -10776 | 0.077 | 0.031 | 0.027 | 0.69704 | 0.83104 | 0.027
2958 | 18 | 2023-05-04 06:00 | 0.00011454 | -12093.5 | 0.0434 | 0.0296 | 0.126 | 0.72342 | 0.86985 | 0.126
2959 | 18 | 2023-05-04 07:00 | 0.0001243 | -10444.75 | 0.0463 | 0.0294 | 0.259 | 0.74325 | 0.88683 | 0.259
2960 | 18 | 2023-05-04 08:00 | 0.00013078 | -6959 | 0.0861 | 0.0308 | 0.402 | 0.76422 | 0.88504 | 0.402
2961 | 18 | 2023-05-04 09:00 | 0.00013057 | -3698 | 0.129 | 0.0333 | 0.516 | 0.75636 | 0.86801 | 0.516
2962 | 18 | 2023-05-04 10:00 | 0.00013058 | -1716.5 | 0.1615 | 0.0358 | 0.583 | 0.74806 | 0.83932 | 0.583
2963 | 18 | 2023-05-04 11:00 | 0.00013158 | -238 | 0.1849 | 0.0383 | 0.614 | 0.70866 | 0.82572 | 0.614
2964 | 18 | 2023-05-04 12:00 | 0.00012999 | 118.25 | 0.2014 | 0.0406 | 0.614 | 0.71355 | 0.81508 | 0.614
2965 | 18 | 2023-05-04 13:00 | 0.00012825 | 2326.25 | 0.2071 | 0.0465 | 0.566 | 0.70149 | 0.81077 | 0.566
2966 | 18 | 2023-05-04 14:00 | 0.00012432 | 1611.5 | 0.2007 | 0.0582 | 0.486 | 0.69765 | 0.80729 | 0.486
2967 | 18 | 2023-05-04 15:00 | 0.00012314 | -1882.5 | 0.1834 | 0.0709 | 0.383 | 0.69844 | 0.80869 | 0.383
2968 | 18 | 2023-05-04 16:00 | 0.00012096 | -4617.5 | 0.1537 | 0.0819 | 0.27 | 0.6676 | 0.81972 | 0.27
2969 | 18 | 2023-05-04 17:00 | 0.00012133 | -5887 | 0.1047 | 0.094 | 0.153 | 0.68411 | 0.83661 | 0.153
2970 | 18 | 2023-05-04 18:00 | 0.00012399 | -8815.5 | 0.0751 | 0.105 | 0.059 | 0.69197 | 0.86888 | 0.059
2971 | 18 | 2023-05-04 19:00 | 0.00012594 | -8919 | 0.0681 | 0.1112 | 0.003 | 0.82266 | 0.88223 | 0.003
2972 | 18 | 2023-05-04 20:00 | 0.00012374 | -6983.5 | 0.0679 | 0.1196 | 0 | 0.84441 | 0.88044 | 0
2973 | 18 | 2023-05-04 21:00 | 0.00012232 | -6509.25 | 0.0739 | 0.1294 | 0 | 0.745 | 0.87096 | 0
2974 | 18 | 2023-05-04 22:00 | 0.00011454 | -3157.25 | 0.0859 | 0.1451 | 0 | 0.68708 | 0.85451 | 0
2975 | 18 | 2023-05-04 23:00 | 0.00010582 | -535 | 0.0949 | 0.1646 | 0 | 0.65484 | 0.83641 | 0
2976 | 18 | 2023-05-05 | 9.8055e-05 | 321.25 | 0.0932 | 0.1848 | 0 | 0.66559 | 0.81595 | 0
2977 | 18 | 2023-05-05 01:00 | 9.5128e-05 | 288.75 | 0.0873 | 0.2099 | 0 | 0.63755 | 0.80961 | 0
2978 | 18 | 2023-05-05 02:00 | 9.3424e-05 | 300.25 | 0.0802 | 0.2341 | 0 | 0.64532 | 0.80516 | 0
2979 | 18 | 2023-05-05 03:00 | 9.3108e-05 | -287 | 0.0756 | 0.248 | 0 | 0.63222 | 0.80593 | 0
2980 | 18 | 2023-05-05 04:00 | 9.586e-05 | 24 | 0.0705 | 0.235 | 0 | 0.63728 | 0.80908 | 0
2981 | 18 | 2023-05-05 05:00 | 0.00010376 | -1105.75 | 0.0633 | 0.2063 | 0.018 | 0.6268 | 0.81929 | 0.018
2982 | 18 | 2023-05-05 06:00 | 0.00011828 | -2935.25 | 0.0566 | 0.1767 | 0.075 | 0.6482 | 0.85669 | 0.075
2983 | 18 | 2023-05-05 07:00 | 0.00012867 | -2331 | 0.0659 | 0.1501 | 0.147 | 0.63956 | 0.87609 | 0.147
2984 | 18 | 2023-05-05 08:00 | 0.0001354 | -1868.75 | 0.0694 | 0.1276 | 0.22 | 0.64593 | 0.86927 | 0.22
2985 | 18 | 2023-05-05 09:00 | 0.00013664 | 363.5 | 0.0673 | 0.1109 | 0.283 | 0.67992 | 0.85054 | 0.283
2986 | 18 | 2023-05-05 10:00 | 0.00013608 | 1394.75 | 0.0617 | 0.1018 | 0.314 | 0.72412 | 0.83075 | 0.314
2987 | 18 | 2023-05-05 11:00 | 0.00013433 | 2292 | 0.0556 | 0.0966 | 0.318 | 0.68245 | 0.8188 | 0.318
2988 | 18 | 2023-05-05 12:00 | 0.00013378 | 3220 | 0.0515 | 0.0914 | 0.299 | 0.68105 | 0.81106 | 0.299
2989 | 18 | 2023-05-05 13:00 | 0.0001313 | 1081 | 0.0525 | 0.0912 | 0.275 | 0.71888 | 0.80675 | 0.275
2990 | 18 | 2023-05-05 14:00 | 0.00012868 | -1360 | 0.0604 | 0.0984 | 0.239 | 0.73871 | 0.80182 | 0.239
2991 | 18 | 2023-05-05 15:00 | 0.00012559 | -3838.75 | 0.0705 | 0.1116 | 0.2 | 0.71634 | 0.80453 | 0.2
2992 | 18 | 2023-05-05 16:00 | 0.00012437 | -6577.5 | 0.0778 | 0.1318 | 0.15 | 0.66961 | 0.8174 | 0.15
2993 | 18 | 2023-05-05 17:00 | 0.00012798 | -7864.75 | 0.0791 | 0.151 | 0.094 | 0.67948 | 0.83337 | 0.094
2994 | 18 | 2023-05-05 18:00 | 0.00012796 | -8013.5 | 0.0774 | 0.1545 | 0.037 | 0.68428 | 0.86598 | 0.037
2995 | 18 | 2023-05-05 19:00 | 0.00012677 | -8065.5 | 0.0839 | 0.1463 | 0.003 | 0.72491 | 0.88248 | 0.003
2996 | 18 | 2023-05-05 20:00 | 0.00012185 | -5613.5 | 0.0876 | 0.1382 | 0 | 0.72892 | 0.88596 | 0
2997 | 18 | 2023-05-05 21:00 | 0.00011704 | -4463.5 | 0.0807 | 0.1252 | 0 | 0.74133 | 0.88185 | 0
2998 | 18 | 2023-05-05 22:00 | 0.00010865 | -1975.75 | 0.0759 | 0.105 | 0 | 0.80816 | 0.87169 | 0
2999 | 18 | 2023-05-05 23:00 | 0.00010123 | -3053 | 0.0701 | 0.0846 | 0 | 0.74841 | 0.85054 | 0
3000 | 18 | 2023-05-06 | 9.6339e-05 | -3480 | 0.0658 | 0.067 | 0 | 0.74089 | 0.82891 | 0
3001 | 18 | 2023-05-06 01:00 | 9.2413e-05 | -3330 | 0.0625 | 0.0573 | 0 | 0.66716 | 0.8203 | 0
3002 | 18 | 2023-05-06 02:00 | 8.9081e-05 | -4175.75 | 0.0563 | 0.0509 | 0 | 0.67433 | 0.8143 | 0
3003 | 18 | 2023-05-06 03:00 | 8.7829e-05 | -5306.5 | 0.0493 | 0.0448 | 0 | 0.66454 | 0.81266 | 0
3004 | 18 | 2023-05-06 04:00 | 8.7771e-05 | -6868 | 0.0459 | 0.0385 | 0 | 0.6676 | 0.81551 | 0
3005 | 18 | 2023-05-06 05:00 | 8.9197e-05 | -7170.75 | 0.04 | 0.0307 | 0.011 | 0.6738 | 0.8235 | 0.011
3006 | 18 | 2023-05-06 06:00 | 9.1797e-05 | -7306.5 | 0.0332 | 0.023 | 0.057 | 0.69826 | 0.84338 | 0.057
3007 | 18 | 2023-05-06 07:00 | 9.7807e-05 | -7467.25 | 0.0335 | 0.0175 | 0.131 | 0.69005 | 0.85954 | 0.131
3008 | 18 | 2023-05-06 08:00 | 0.00010521 | -7760.25 | 0.0299 | 0.0147 | 0.215 | 0.70508 | 0.85674 | 0.215
3009 | 18 | 2023-05-06 09:00 | 0.00011018 | -6080.75 | 0.0261 | 0.0133 | 0.285 | 0.76195 | 0.84657 | 0.285
3010 | 18 | 2023-05-06 10:00 | 0.00011308 | -5367.5 | 0.023 | 0.0125 | 0.341 | 0.73041 | 0.83651 | 0.341
3011 | 18 | 2023-05-06 11:00 | 0.00011447 | -4815.25 | 0.0197 | 0.0118 | 0.37 | 0.71337 | 0.82906 | 0.37
3012 | 18 | 2023-05-06 12:00 | 0.00011311 | -3007.5 | 0.0169 | 0.0114 | 0.371 | 0.71993 | 0.81914 | 0.371
3013 | 18 | 2023-05-06 13:00 | 0.00010888 | -1623.75 | 0.0146 | 0.012 | 0.351 | 0.716 | 0.81493 | 0.351
3014 | 18 | 2023-05-06 14:00 | 0.00010554 | -1857 | 0.013 | 0.0146 | 0.299 | 0.7263 | 0.81164 | 0.299
3015 | 18 | 2023-05-06 15:00 | 0.00010498 | -3466.75 | 0.0124 | 0.021 | 0.234 | 0.71696 | 0.81309 | 0.234
3016 | 18 | 2023-05-06 16:00 | 0.0001047 | -3333.25 | 0.0129 | 0.0289 | 0.163 | 0.72412 | 0.82253 | 0.163
3017 | 18 | 2023-05-06 17:00 | 0.00010623 | -4341.25 | 0.0143 | 0.0398 | 0.093 | 0.71014 | 0.83666 | 0.093
3018 | 18 | 2023-05-06 18:00 | 0.00010699 | -4819.25 | 0.0182 | 0.0512 | 0.038 | 0.69931 | 0.86941 | 0.038
3019 | 18 | 2023-05-06 19:00 | 0.00010667 | -4651.5 | 0.0284 | 0.0571 | 0.003 | 0.6973 | 0.88475 | 0.003
3020 | 18 | 2023-05-06 20:00 | 0.00010318 | -3059.5 | 0.0379 | 0.0549 | 0 | 0.71189 | 0.88635 | 0
3021 | 18 | 2023-05-06 21:00 | 0.00010206 | -2335.25 | 0.037 | 0.0463 | 0 | 0.71154 | 0.87759 | 0
3022 | 18 | 2023-05-06 22:00 | 9.8035e-05 | -836.25 | 0.0329 | 0.035 | 0 | 0.72595 | 0.86559 | 0
3023 | 18 | 2023-05-06 23:00 | 9.124e-05 | -1695 | 0.0292 | 0.0257 | 0 | 0.70342 | 0.84609 | 0
3024 | 19 | 2023-05-07 | 8.4952e-05 | -1169.25 | 0.0262 | 0.0186 | 0 | 0.70604 | 0.83061 | 0
3025 | 19 | 2023-05-07 01:00 | 8.0629e-05 | -1114 | 0.0236 | 0.0134 | 0 | 0.74683 | 0.82412 | 0
3026 | 19 | 2023-05-07 02:00 | 7.7791e-05 | -869.75 | 0.0203 | 0.0099 | 0 | 0.73871 | 0.81962 | 0
3027 | 19 | 2023-05-07 03:00 | 7.697e-05 | -1503.5 | 0.0175 | 0.0078 | 0 | 0.7222 | 0.81817 | 0
3028 | 19 | 2023-05-07 04:00 | 7.7164e-05 | -1922.75 | 0.016 | 0.0069 | 0 | 0.70167 | 0.82069 | 0
3029 | 19 | 2023-05-07 05:00 | 7.8013e-05 | -1521 | 0.0134 | 0.0067 | 0.014 | 0.71713 | 0.82379 | 0.014
3030 | 19 | 2023-05-07 06:00 | 7.959e-05 | -400.75 | 0.0093 | 0.007 | 0.07 | 0.70717 | 0.83656 | 0.07
3031 | 19 | 2023-05-07 07:00 | 8.4472e-05 | 1088 | 0.0096 | 0.0061 | 0.159 | 0.69407 | 0.84285 | 0.159
3032 | 19 | 2023-05-07 08:00 | 9.267e-05 | 1834 | 0.0086 | 0.0041 | 0.278 | 0.68393 | 0.84222 | 0.278
3033 | 19 | 2023-05-07 09:00 | 9.9079e-05 | 1760 | 0.0061 | 0.0023 | 0.382 | 0.69337 | 0.83462 | 0.382
3034 | 19 | 2023-05-07 10:00 | 0.00010259 | 6334 | 0.0037 | 0.0017 | 0.479 | 0.70551 | 0.82872 | 0.479
3035 | 19 | 2023-05-07 11:00 | 0.00010374 | 8558 | 0.0022 | 0.0015 | 0.542 | 0.70045 | 0.8247 | 0.542
3036 | 19 | 2023-05-07 12:00 | 0.00010256 | 8525 | 0.0016 | 0.0014 | 0.557 | 0.70167 | 0.81546 | 0.557
3037 | 19 | 2023-05-07 13:00 | 9.8961e-05 | 8486 | 0.0014 | 0.0024 | 0.54 | 0.69477 | 0.80927 | 0.54
3038 | 19 | 2023-05-07 14:00 | 9.7432e-05 | 8062 | 0.0014 | 0.0049 | 0.49 | 0.70141 | 0.80961 | 0.49
3039 | 19 | 2023-05-07 15:00 | 9.7335e-05 | 6832 | 0.0013 | 0.0086 | 0.399 | 0.69704 | 0.81092 | 0.399
3040 | 19 | 2023-05-07 16:00 | 9.8599e-05 | 3522 | 0.0008 | 0.0142 | 0.29 | 0.6828 | 0.81256 | 0.29
3041 | 19 | 2023-05-07 17:00 | 0.00010082 | 728.5 | 0.0003 | 0.0213 | 0.167 | 0.67817 | 0.82746 | 0.167
3042 | 19 | 2023-05-07 18:00 | 0.00010333 | -1590 | 0.0004 | 0.03 | 0.066 | 0.67398 | 0.85717 | 0.066
3043 | 19 | 2023-05-07 19:00 | 0.00010505 | -2667.75 | 0.0042 | 0.0453 | 0.008 | 0.68105 | 0.87154 | 0.008
3044 | 19 | 2023-05-07 20:00 | 0.00010391 | -2328.75 | 0.0198 | 0.0746 | 0 | 0.73163 | 0.87619 | 0
3045 | 19 | 2023-05-07 21:00 | 0.00010359 | -971.5 | 0.0441 | 0.1182 | 0 | 0.71923 | 0.86999 | 0
3046 | 19 | 2023-05-07 22:00 | 0.00010068 | 231.5 | 0.0646 | 0.1703 | 0 | 0.74081 | 0.85635 | 0
3047 | 19 | 2023-05-07 23:00 | 9.3984e-05 | 745.5 | 0.0787 | 0.2278 | 0 | 0.73312 | 0.83845 | 0
3048 | 19 | 2023-05-08 | 8.9481e-05 | 79 | 0.0905 | 0.3039 | 0 | 0.73128 | 0.81222 | 0
3049 | 19 | 2023-05-08 01:00 | 8.4988e-05 | -876.75 | 0.0988 | 0.3742 | 0 | 0.68533 | 0.80274 | 0
3050 | 19 | 2023-05-08 02:00 | 8.336e-05 | -1536.75 | 0.104 | 0.4388 | 0 | 0.68961 | 0.79964 | 0
3051 | 19 | 2023-05-08 03:00 | 8.3327e-05 | -2278.25 | 0.1069 | 0.4656 | 0 | 0.72063 | 0.79858 | 0
3052 | 19 | 2023-05-08 04:00 | 8.6493e-05 | -3984.25 | 0.1046 | 0.4901 | 0 | 0.70455 | 0.80371 | 0
3053 | 19 | 2023-05-08 05:00 | 9.4475e-05 | -6066 | 0.0903 | 0.5102 | 0.027 | 0.70245 | 0.81367 | 0.027
3054 | 19 | 2023-05-08 06:00 | 0.00011217 | -9589 | 0.06 | 0.517 | 0.119 | 0.72508 | 0.8489 | 0.119
3055 | 19 | 2023-05-08 07:00 | 0.00012392 | -9562 | 0.0525 | 0.5229 | 0.25 | 0.82773 | 0.87202 | 0.25
3056 | 19 | 2023-05-08 08:00 | 0.00013095 | -10514 | 0.0813 | 0.524 | 0.382 | 0.73757 | 0.87357 | 0.382
3057 | 19 | 2023-05-08 09:00 | 0.00013377 | -6194 | 0.1075 | 0.5118 | 0.503 | 0.74203 | 0.85703 | 0.503
3058 | 19 | 2023-05-08 10:00 | 0.00013517 | -4207 | 0.1262 | 0.4688 | 0.584 | 0.72744 | 0.83467 | 0.584
3059 | 19 | 2023-05-08 11:00 | 0.00013629 | -2152 | 0.1413 | 0.4073 | 0.628 | 0.74124 | 0.82291 | 0.628
3060 | 19 | 2023-05-08 12:00 | 0.00013496 | -722 | 0.1512 | 0.3651 | 0.613 | 0.78754 | 0.81009 | 0.613
3061 | 19 | 2023-05-08 13:00 | 0.00013274 | -778 | 0.1562 | 0.315 | 0.568 | 0.72604 | 0.8085 | 0.568
3062 | 19 | 2023-05-08 14:00 | 0.00012977 | -3034 | 0.1573 | 0.2658 | 0.504 | 0.73242 | 0.80777 | 0.504
3063 | 19 | 2023-05-08 15:00 | 0.00012826 | -3654 | 0.1529 | 0.1999 | 0.408 | 0.7595 | 0.81077 | 0.408
3064 | 19 | 2023-05-08 16:00 | 0.00012582 | -3941 | 0.1455 | 0.137 | 0.286 | 0.80082 | 0.82296 | 0.286
3065 | 19 | 2023-05-08 17:00 | 0.00012663 | -5409 | 0.1298 | 0.0916 | 0.164 | 0.76518 | 0.83995 | 0.164
3066 | 19 | 2023-05-08 18:00 | 0.00012558 | -7743 | 0.1483 | 0.069 | 0.066 | 0.81349 | 0.87014 | 0.066
3067 | 19 | 2023-05-08 19:00 | 0.00012492 | -9345 | 0.2031 | 0.0673 | 0.006 | 0.94426 | 0.88117 | 0.006
3068 | 19 | 2023-05-08 20:00 | 0.00012163 | -7622 | 0.2511 | 0.0723 | 0 | 0.94645 | 0.88165 | 0
3069 | 19 | 2023-05-08 21:00 | 0.00012005 | -7179 | 0.27 | 0.0784 | 0 | 0.80379 | 0.86893 | 0
3070 | 19 | 2023-05-08 22:00 | 0.00011364 | -5778 | 0.2766 | 0.083 | 0 | 0.77068 | 0.84677 | 0
3071 | 19 | 2023-05-08 23:00 | 0.00010431 | -2363 | 0.275 | 0.0804 | 0 | 0.76535 | 0.83182 | 0
3072 | 19 | 2023-05-09 | 9.6769e-05 | -2008 | 0.2713 | 0.082 | 0 | 0.74762 | 0.80835 | 0
3073 | 19 | 2023-05-09 01:00 | 9.5049e-05 | -3131 | 0.2612 | 0.0895 | 0 | 0.73513 | 0.80308 | 0
3074 | 19 | 2023-05-09 02:00 | 9.2983e-05 | -2897 | 0.246 | 0.0937 | 0 | 0.7436 | 0.79935 | 0
3075 | 19 | 2023-05-09 03:00 | 9.2997e-05 | -4119 | 0.2258 | 0.0891 | 0 | 0.71407 | 0.7995 | 0
3076 | 19 | 2023-05-09 04:00 | 9.5396e-05 | -5622 | 0.2095 | 0.08 | 0 | 0.70656 | 0.80153 | 0
3077 | 19 | 2023-05-09 05:00 | 0.00010249 | -5505 | 0.1737 | 0.0796 | 0.024 | 0.70892 | 0.81048 | 0.024
3078 | 19 | 2023-05-09 06:00 | 0.00011674 | -8228 | 0.116 | 0.0893 | 0.092 | 0.71835 | 0.85049 | 0.092
3079 | 19 | 2023-05-09 07:00 | 0.00012719 | -5752 | 0.1135 | 0.0966 | 0.17 | 0.77287 | 0.87628 | 0.17
3080 | 19 | 2023-05-09 08:00 | 0.00013347 | -3773 | 0.1631 | 0.0988 | 0.242 | 0.7802 | 0.8774 | 0.242
3081 | 19 | 2023-05-09 09:00 | 0.00013439 | -1023 | 0.204 | 0.1034 | 0.312 | 0.77156 | 0.86027 | 0.312
3082 | 19 | 2023-05-09 10:00 | 0.00013371 | 1186 | 0.2316 | 0.106 | 0.37 | 0.7699 | 0.83453 | 0.37
3083 | 19 | 2023-05-09 11:00 | 0.00013597 | 1463 | 0.2451 | 0.1154 | 0.417 | 0.74247 | 0.82083 | 0.417
3084 | 19 | 2023-05-09 12:00 | 0.00013514 | 2445 | 0.2452 | 0.1343 | 0.443 | 0.6959 | 0.80332 | 0.443
3085 | 19 | 2023-05-09 13:00 | 0.00013198 | 3660 | 0.2307 | 0.137 | 0.43 | 0.66061 | 0.79979 | 0.43
3086 | 19 | 2023-05-09 14:00 | 0.00012966 | 4754 | 0.2098 | 0.1305 | 0.395 | 0.70778 | 0.79921 | 0.395
3087 | 19 | 2023-05-09 15:00 | 0.0001272 | 3848 | 0.1844 | 0.1316 | 0.328 | 0.78859 | 0.80579 | 0.328
3088 | 19 | 2023-05-09 16:00 | 0.00012528 | 974 | 0.1466 | 0.1134 | 0.244 | 0.83568 | 0.81725 | 0.244
3089 | 19 | 2023-05-09 17:00 | 0.00012878 | -2432 | 0.0873 | 0.0874 | 0.155 | 0.8127 | 0.83433 | 0.155
3090 | 19 | 2023-05-09 18:00 | 0.00012944 | -6184 | 0.0597 | 0.0712 | 0.068 | 0.81454 | 0.85833 | 0.068
3091 | 19 | 2023-05-09 19:00 | 0.00012803 | -9414 | 0.0678 | 0.0523 | 0.007 | 0.87909 | 0.86965 | 0.007
3092 | 19 | 2023-05-09 20:00 | 0.00012407 | -7870 | 0.083 | 0.0424 | 0 | 0.86337 | 0.86931 | 0
3093 | 19 | 2023-05-09 21:00 | 0.00012195 | -6768 | 0.1055 | 0.0486 | 0 | 0.79104 | 0.86254 | 0
3094 | 19 | 2023-05-09 22:00 | 0.00011438 | -4463 | 0.1354 | 0.07 | 0 | 0.84625 | 0.84183 | 0
3095 | 19 | 2023-05-09 23:00 | 0.00010558 | -3449 | 0.159 | 0.1203 | 0 | 0.78912 | 0.82635 | 0
3096 | 19 | 2023-05-10 | 9.9937e-05 | -4202 | 0.1703 | 0.1658 | 0 | 0.7533 | 0.80211 | 0
3097 | 19 | 2023-05-10 01:00 | 9.6274e-05 | -5844 | 0.1758 | 0.1898 | 0 | 0.72648 | 0.79582 | 0
3098 | 19 | 2023-05-10 02:00 | 9.3847e-05 | -7470 | 0.1792 | 0.2768 | 0 | 0.7277 | 0.7948 | 0
3099 | 19 | 2023-05-10 03:00 | 9.3964e-05 | -6977 | 0.1861 | 0.4087 | 0 | 0.72823 | 0.79364 | 0
3100 | 19 | 2023-05-10 04:00 | 9.7172e-05 | -7316 | 0.1955 | 0.5567 | 0 | 0.74552 | 0.79616 | 0
3101 | 19 | 2023-05-10 05:00 | 0.00010373 | -7791 | 0.1769 | 0.6569 | 0.025 | 0.76326 | 0.80313 | 0.025
3102 | 19 | 2023-05-10 06:00 | 0.0001185 | -9273 | 0.1491 | 0.6977 | 0.084 | 0.7837 | 0.8368 | 0.084
3103 | 19 | 2023-05-10 07:00 | 0.00012812 | -9530 | 0.1398 | 0.7027 | 0.154 | 0.93361 | 0.86365 | 0.154
3104 | 19 | 2023-05-10 08:00 | 0.00013463 | -8539 | 0.1625 | 0.7184 | 0.233 | 0.88285 | 0.86975 | 0.233
3105 | 19 | 2023-05-10 09:00 | 0.00013623 | -8711 | 0.2238 | 0.7826 | 0.316 | 0.87918 | 0.8592 | 0.316
3106 | 19 | 2023-05-10 10:00 | 0.00013752 | -8290 | 0.3275 | 0.8277 | 0.397 | 0.83323 | 0.8369 | 0.397
3107 | 19 | 2023-05-10 11:00 | 0.00013926 | -7488 | 0.4011 | 0.8574 | 0.457 | 0.77086 | 0.82664 | 0.457
3108 | 19 | 2023-05-10 12:00 | 0.00013765 | -6456 | 0.4333 | 0.8519 | 0.472 | 0.77985 | 0.81382 | 0.472
3109 | 19 | 2023-05-10 13:00 | 0.00013572 | -7453 | 0.4188 | 0.8205 | 0.447 | 0.78361 | 0.8083 | 0.447
3110 | 19 | 2023-05-10 14:00 | 0.00013315 | -9036 | 0.3922 | 0.7876 | 0.394 | 0.77461 | 0.80516 | 0.394
3111 | 19 | 2023-05-10 15:00 | 0.00013026 | -9942 | 0.3694 | 0.739 | 0.321 | 0.74631 | 0.80748 | 0.321
3112 | 19 | 2023-05-10 16:00 | 0.00012732 | -10223 | 0.3163 | 0.6962 | 0.23 | 0.7809 | 0.82035 | 0.23
3113 | 19 | 2023-05-10 17:00 | 0.00012707 | -12579 | 0.2717 | 0.6602 | 0.134 | 0.86652 | 0.84377 | 0.134
3114 | 19 | 2023-05-10 18:00 | 0.00012705 | -13429 | 0.2677 | 0.6261 | 0.056 | 0.89561 | 0.87207 | 0.056
3115 | 19 | 2023-05-10 19:00 | 0.00012583 | -13242 | 0.3095 | 0.6119 | 0.006 | 0.92304 | 0.8846 | 0.006
3116 | 19 | 2023-05-10 20:00 | 0.00012191 | -13026 | 0.3701 | 0.6341 | 0 | 0.90102 | 0.88383 | 0
3117 | 19 | 2023-05-10 21:00 | 0.00011874 | -12775 | 0.3862 | 0.6709 | 0 | 0.89989 | 0.87701 | 0
3118 | 19 | 2023-05-10 22:00 | 0.000111 | -11603 | 0.3771 | 0.7049 | 0 | 0.85062 | 0.86162 | 0
3119 | 19 | 2023-05-10 23:00 | 0.00010266 | -10978 | 0.3706 | 0.7527 | 0 | 0.73181 | 0.84091 | 0
3120 | 19 | 2023-05-11 | 9.7811e-05 | -11470 | 0.381 | 0.7728 | 0 | 0.70385 | 0.8084 | 0
3121 | 19 | 2023-05-11 01:00 | 9.3949e-05 | -11721 | 0.3809 | 0.7724 | 0 | 0.71163 | 0.80022 | 0
3122 | 19 | 2023-05-11 02:00 | 9.1582e-05 | -11695 | 0.3586 | 0.759 | 0 | 0.68961 | 0.80046 | 0
3123 | 19 | 2023-05-11 03:00 | 9.1832e-05 | -12027 | 0.3392 | 0.731 | 0 | 0.68533 | 0.80095 | 0
3124 | 19 | 2023-05-11 04:00 | 9.4209e-05 | -12144 | 0.3222 | 0.7075 | 0 | 0.68245 | 0.80554 | 0
3125 | 19 | 2023-05-11 05:00 | 0.00010063 | -11771 | 0.2966 | 0.714 | 0.028 | 0.71818 | 0.8158 | 0.028
3126 | 19 | 2023-05-11 06:00 | 0.00011505 | -13507 | 0.2415 | 0.7255 | 0.117 | 0.79759 | 0.85127 | 0.117
3127 | 19 | 2023-05-11 07:00 | 0.00012531 | -11854 | 0.256 | 0.7419 | 0.237 | 0.87752 | 0.86951 | 0.237
3128 | 19 | 2023-05-11 08:00 | 0.00013146 | -12390 | 0.3473 | 0.7311 | 0.355 | 0.85105 | 0.87831 | 0.355
3129 | 19 | 2023-05-11 09:00 | 0.00013415 | -12273 | 0.4075 | 0.7238 | 0.452 | 0.84223 | 0.8684 | 0.452
3130 | 19 | 2023-05-11 10:00 | 0.0001362 | -11354 | 0.4488 | 0.749 | 0.517 | 0.79794 | 0.84788 | 0.517
3131 | 19 | 2023-05-11 11:00 | 0.00013751 | -12002 | 0.4725 | 0.7698 | 0.541 | 0.7415 | 0.83269 | 0.541
3132 | 19 | 2023-05-11 12:00 | 0.00013598 | -11382 | 0.4779 | 0.7645 | 0.535 | 0.68297 | 0.81575 | 0.535
3133 | 19 | 2023-05-11 13:00 | 0.00013388 | -10721 | 0.472 | 0.7325 | 0.493 | 0.68664 | 0.81566 | 0.493
3134 | 19 | 2023-05-11 14:00 | 0.00013106 | -10787 | 0.4558 | 0.6845 | 0.418 | 0.68254 | 0.82025 | 0.418
3135 | 19 | 2023-05-11 15:00 | 0.00012933 | -9627 | 0.4207 | 0.6378 | 0.31 | 0.68393 | 0.82103 | 0.31
3136 | 19 | 2023-05-11 16:00 | 0.00012757 | -9144 | 0.3769 | 0.5786 | 0.202 | 0.7146 | 0.84164 | 0.202
3137 | 19 | 2023-05-11 17:00 | 0.00012855 | -10770 | 0.3516 | 0.5413 | 0.116 | 0.72919 | 0.86404 | 0.116
3138 | 19 | 2023-05-11 18:00 | 0.00012893 | -11484 | 0.3432 | 0.5228 | 0.052 | 0.77767 | 0.88935 | 0.052
3139 | 19 | 2023-05-11 19:00 | 0.00012723 | -11386 | 0.3326 | 0.5222 | 0.008 | 0.80257 | 0.89873 | 0.008
3140 | 19 | 2023-05-11 20:00 | 0.00012327 | -10094 | 0.3159 | 0.5433 | 0 | 0.83795 | 0.89796 | 0
3141 | 19 | 2023-05-11 21:00 | 0.00011931 | -8864 | 0.291 | 0.5528 | 0 | 0.76981 | 0.88572 | 0
3142 | 19 | 2023-05-11 22:00 | 0.00011184 | -7565 | 0.2663 | 0.5691 | 0 | 0.75452 | 0.86423 | 0
3143 | 19 | 2023-05-11 23:00 | 0.00010365 | -6872 | 0.245 | 0.5937 | 0 | 0.70158 | 0.84716 | 0
3144 | 19 | 2023-05-12 | 9.6267e-05 | -5770 | 0.2372 | 0.6173 | 0 | 0.68123 | 0.82819 | 0
3145 | 19 | 2023-05-12 01:00 | 9.2679e-05 | -6841 | 0.2368 | 0.6498 | 0 | 0.67939 | 0.81798 | 0
3146 | 19 | 2023-05-12 02:00 | 9.0657e-05 | -7434 | 0.236 | 0.6904 | 0 | 0.69503 | 0.81338 | 0
3147 | 19 | 2023-05-12 03:00 | 9.0178e-05 | -7669 | 0.2383 | 0.7326 | 0 | 0.6987 | 0.81479 | 0
3148 | 19 | 2023-05-12 04:00 | 9.2715e-05 | -8681 | 0.2388 | 0.7582 | 0 | 0.69791 | 0.82122 | 0
3149 | 19 | 2023-05-12 05:00 | 9.9472e-05 | -9577 | 0.2467 | 0.7712 | 0.029 | 0.73784 | 0.83327 | 0.029
3150 | 19 | 2023-05-12 06:00 | 0.00011375 | -11615 | 0.2933 | 0.7745 | 0.116 | 0.78256 | 0.8713 | 0.116
3151 | 19 | 2023-05-12 07:00 | 0.00012463 | -10332 | 0.3491 | 0.7698 | 0.235 | 0.94095 | 0.88906 | 0.235
3152 | 19 | 2023-05-12 08:00 | 0.00013039 | -11192 | 0.3782 | 0.7566 | 0.357 | 0.90356 | 0.89288 | 0.357
3153 | 19 | 2023-05-12 09:00 | 0.0001332 | -12208 | 0.3943 | 0.7414 | 0.473 | 0.80676 | 0.8759 | 0.473
3154 | 19 | 2023-05-12 10:00 | 0.0001358 | -7115 | 0.4075 | 0.734 | 0.568 | 0.83742 | 0.85175 | 0.568
3155 | 19 | 2023-05-12 11:00 | 0.00013588 | -5013 | 0.4222 | 0.7294 | 0.62 | 0.79357 | 0.84261 | 0.62
3156 | 19 | 2023-05-12 12:00 | 0.00013298 | -3601 | 0.4409 | 0.7224 | 0.619 | 0.78728 | 0.82654 | 0.619
3157 | 19 | 2023-05-12 13:00 | 0.00012954 | -2988 | 0.459 | 0.7125 | 0.586 | 0.81821 | 0.82427 | 0.586
3158 | 19 | 2023-05-12 14:00 | 0.00012738 | -2707 | 0.4735 | 0.695 | 0.525 | 0.86713 | 0.82117 | 0.525
3159 | 19 | 2023-05-12 15:00 | 0.00012759 | -3847 | 0.4776 | 0.6693 | 0.436 | 0.783 | 0.82311 | 0.436
3160 | 19 | 2023-05-12 16:00 | 0.00012506 | -4061 | 0.4658 | 0.6342 | 0.327 | 0.73687 | 0.83153 | 0.327
3161 | 19 | 2023-05-12 17:00 | 0.00012507 | -5155 | 0.4378 | 0.5911 | 0.208 | 0.73364 | 0.84677 | 0.208
3162 | 19 | 2023-05-12 18:00 | 0.00012394 | -6548 | 0.3728 | 0.5376 | 0.097 | 0.77007 | 0.87817 | 0.097
3163 | 19 | 2023-05-12 19:00 | 0.00012181 | -7740 | 0.3025 | 0.4845 | 0.017 | 0.82345 | 0.89235 | 0.017
3164 | 19 | 2023-05-12 20:00 | 0.00011697 | -7157 | 0.265 | 0.4386 | 0 | 0.84214 | 0.89128 | 0
3165 | 19 | 2023-05-12 21:00 | 0.00011368 | -7304 | 0.2343 | 0.4036 | 0 | 0.81724 | 0.87914 | 0
3166 | 19 | 2023-05-12 22:00 | 0.00010658 | -6691 | 0.2114 | 0.3653 | 0 | 0.84267 | 0.86051 | 0
3167 | 19 | 2023-05-12 23:00 | 9.7921e-05 | -5412 | 0.1907 | 0.3251 | 0 | 0.76396 | 0.84653 | 0
3168 | 19 | 2023-05-13 | 9.1327e-05 | -6215 | 0.1772 | 0.2822 | 0 | 0.7547 | 0.82969 | 0
3169 | 19 | 2023-05-13 01:00 | 8.738e-05 | -7380 | 0.1722 | 0.2397 | 0 | 0.76299 | 0.82166 | 0
3170 | 19 | 2023-05-13 02:00 | 8.3922e-05 | -7228 | 0.1583 | 0.2071 | 0 | 0.78772 | 0.82253 | 0
3171 | 19 | 2023-05-13 03:00 | 8.303e-05 | -7964 | 0.1389 | 0.1827 | 0 | 0.76474 | 0.82475 | 0
3172 | 19 | 2023-05-13 04:00 | 8.3536e-05 | -8670 | 0.1152 | 0.1691 | 0 | 0.78588 | 0.82945 | 0
3173 | 19 | 2023-05-13 05:00 | 8.4247e-05 | -9157 | 0.0911 | 0.1573 | 0.037 | 0.7443 | 0.83419 | 0.037
3174 | 19 | 2023-05-13 06:00 | 8.7495e-05 | -9194 | 0.0831 | 0.1369 | 0.136 | 0.72071 | 0.85635 | 0.136
3175 | 19 | 2023-05-13 07:00 | 9.3684e-05 | -9242 | 0.081 | 0.1155 | 0.287 | 0.73452 | 0.8697 | 0.287
3176 | 19 | 2023-05-13 08:00 | 0.00010113 | -8760 | 0.059 | 0.0911 | 0.433 | 0.75007 | 0.87454 | 0.433
3177 | 19 | 2023-05-13 09:00 | 0.00010657 | -6377 | 0.0447 | 0.0743 | 0.548 | 0.7547 | 0.86477 | 0.548
3178 | 19 | 2023-05-13 10:00 | 0.00010988 | -4871 | 0.0382 | 0.0802 | 0.638 | 0.73382 | 0.84846 | 0.638
3179 | 19 | 2023-05-13 11:00 | 0.00011097 | -1895 | 0.036 | 0.1058 | 0.692 | 0.73984 | 0.84183 | 0.692
3180 | 19 | 2023-05-13 12:00 | 0.00011005 | 373 | 0.035 | 0.1357 | 0.707 | 0.77225 | 0.83104 | 0.707
3181 | 19 | 2023-05-13 13:00 | 0.00010696 | 1886 | 0.0328 | 0.1645 | 0.684 | 0.75068 | 0.82737 | 0.684
3182 | 19 | 2023-05-13 14:00 | 0.00010456 | 945 | 0.0294 | 0.1835 | 0.622 | 0.73818 | 0.8264 | 0.622
3183 | 19 | 2023-05-13 15:00 | 0.00010237 | -1967 | 0.0255 | 0.1858 | 0.517 | 0.7222 | 0.82451 | 0.517
3184 | 19 | 2023-05-13 16:00 | 0.00010197 | -4460 | 0.0212 | 0.1853 | 0.382 | 0.73408 | 0.82969 | 0.382
3185 | 19 | 2023-05-13 17:00 | 0.0001023 | -4737 | 0.0167 | 0.1865 | 0.235 | 0.74491 | 0.84401 | 0.235
3186 | 19 | 2023-05-13 18:00 | 0.00010404 | -5721 | 0.0121 | 0.1941 | 0.107 | 0.754 | 0.87401 | 0.107
3187 | 19 | 2023-05-13 19:00 | 0.00010355 | -7641 | 0.0116 | 0.2237 | 0.019 | 0.80222 | 0.88906 | 0.019
3188 | 19 | 2023-05-13 20:00 | 0.00010095 | -7341 | 0.0144 | 0.2734 | 0 | 0.80257 | 0.89428 | 0
3189 | 19 | 2023-05-13 21:00 | 9.7659e-05 | -6634 | 0.0219 | 0.3383 | 0 | 0.82581 | 0.88833 | 0
3190 | 19 | 2023-05-13 22:00 | 9.4181e-05 | -6036 | 0.0456 | 0.408 | 0 | 0.83611 | 0.87425 | 0
3191 | 19 | 2023-05-13 23:00 | 8.8031e-05 | -6987 | 0.0832 | 0.4701 | 0 | 0.81759 | 0.85853 | 0
3192 | 20 | 2023-05-14 | 8.3124e-05 | -8290 | 0.115 | 0.5263 | 0 | 0.81532 | 0.84357 | 0
3193 | 20 | 2023-05-14 01:00 | 7.9203e-05 | -9108 | 0.1321 | 0.5845 | 0 | 0.77619 | 0.83554 | 0
3194 | 20 | 2023-05-14 02:00 | 7.673e-05 | -9079 | 0.1416 | 0.6372 | 0 | 0.77968 | 0.83312 | 0
3195 | 20 | 2023-05-14 03:00 | 7.5452e-05 | -9887 | 0.1477 | 0.6643 | 0 | 0.71949 | 0.82916 | 0
3196 | 20 | 2023-05-14 04:00 | 7.5554e-05 | -10254 | 0.1448 | 0.6714 | 0.001 | 0.72176 | 0.82887 | 0.001
3197 | 20 | 2023-05-14 05:00 | 7.5854e-05 | -10365 | 0.1195 | 0.6373 | 0.05 | 0.72499 | 0.83477 | 0.05
3198 | 20 | 2023-05-14 06:00 | 7.6712e-05 | -9415 | 0.0767 | 0.5987 | 0.166 | 0.72578 | 0.85136 | 0.166
3199 | 20 | 2023-05-14 07:00 | 8.1503e-05 | -8536 | 0.1081 | 0.5809 | 0.307 | 0.73583 | 0.85243 | 0.307
3200 | 20 | 2023-05-14 08:00 | 8.8199e-05 | -6328 | 0.1375 | 0.5693 | 0.446 | 0.81227 | 0.85035 | 0.446
3201 | 20 | 2023-05-14 09:00 | 9.3783e-05 | -5209 | 0.141 | 0.5558 | 0.56 | 0.73976 | 0.84527 | 0.56
3202 | 20 | 2023-05-14 10:00 | 9.733e-05 | -4145 | 0.1416 | 0.5257 | 0.637 | 0.73548 | 0.8309 | 0.637
3203 | 20 | 2023-05-14 11:00 | 0.00010036 | -2788 | 0.1402 | 0.4936 | 0.679 | 0.72255 | 0.82674 | 0.679
3204 | 20 | 2023-05-14 12:00 | 9.9832e-05 | -727 | 0.1349 | 0.4613 | 0.679 | 0.74011 | 0.82079 | 0.679
3205 | 20 | 2023-05-14 13:00 | 9.5593e-05 | -665 | 0.1247 | 0.4196 | 0.638 | 0.78973 | 0.81653 | 0.638
3206 | 20 | 2023-05-14 14:00 | 9.193e-05 | -2806 | 0.1114 | 0.3518 | 0.559 | 0.74439 | 0.80942 | 0.559
3207 | 20 | 2023-05-14 15:00 | 8.9969e-05 | -4867 | 0.0959 | 0.2728 | 0.446 | 0.73583 | 0.81566 | 0.446
3208 | 20 | 2023-05-14 16:00 | 8.9358e-05 | -6084 | 0.0804 | 0.2171 | 0.309 | 0.74072 | 0.82935 | 0.309
3209 | 20 | 2023-05-14 17:00 | 9.3354e-05 | -7324 | 0.0598 | 0.166 | 0.178 | 0.73679 | 0.84391 | 0.178
3210 | 20 | 2023-05-14 18:00 | 9.8252e-05 | -8716 | 0.0437 | 0.1216 | 0.075 | 0.76369 | 0.87106 | 0.075
3211 | 20 | 2023-05-14 19:00 | 9.7757e-05 | -9312 | 0.0507 | 0.0928 | 0.013 | 0.79872 | 0.88722 | 0.013
3212 | 20 | 2023-05-14 20:00 | 9.725e-05 | -11583 | 0.0743 | 0.0753 | 0 | 0.76894 | 0.8906 | 0
3213 | 20 | 2023-05-14 21:00 | 9.7635e-05 | -11080 | 0.1061 | 0.067 | 0 | 0.87184 | 0.88528 | 0
3214 | 20 | 2023-05-14 22:00 | 9.5809e-05 | -11745 | 0.1316 | 0.0632 | 0 | 0.80536 | 0.87304 | 0
3215 | 20 | 2023-05-14 23:00 | 8.9388e-05 | -11673 | 0.1428 | 0.0625 | 0 | 0.79121 | 0.85103 | 0
3216 | 20 | 2023-05-15 | 8.5017e-05 | -12281 | 0.1446 | 0.0646 | 0 | 0.7519 | 0.8232 | 0
3217 | 20 | 2023-05-15 01:00 | 8.2242e-05 | -11015 | 0.1398 | 0.0694 | 0 | 0.81296 | 0.81662 | 0
3218 | 20 | 2023-05-15 02:00 | 8.0902e-05 | -11255 | 0.1324 | 0.0749 | 0 | 0.77173 | 0.81319 | 0
3219 | 20 | 2023-05-15 03:00 | 8.2104e-05 | -11531 | 0.124 | 0.079 | 0 | 0.75601 | 0.81232 | 0
3220 | 20 | 2023-05-15 04:00 | 8.6151e-05 | -12243 | 0.1148 | 0.0758 | 0.001 | 0.74203 | 0.81522 | 0.001
3221 | 20 | 2023-05-15 05:00 | 9.368e-05 | -12712 | 0.0872 | 0.061 | 0.043 | 0.79803 | 0.83008 | 0.043
3222 | 20 | 2023-05-15 06:00 | 0.00010945 | -13288 | 0.051 | 0.0485 | 0.141 | 0.87455 | 0.8727 | 0.141
3223 | 20 | 2023-05-15 07:00 | 0.00012101 | -12004 | 0.0683 | 0.0457 | 0.266 | 0.93256 | 0.89297 | 0.266
3224 | 20 | 2023-05-15 08:00 | 0.00012728 | -9189 | 0.1083 | 0.0532 | 0.388 | 0.94889 | 0.89568 | 0.388
3225 | 20 | 2023-05-15 09:00 | 0.00012922 | -7980 | 0.1235 | 0.0705 | 0.485 | 0.84695 | 0.87638 | 0.485
3226 | 20 | 2023-05-15 10:00 | 0.0001295 | -7114 | 0.134 | 0.0847 | 0.535 | 0.75068 | 0.8504 | 0.535
3227 | 20 | 2023-05-15 11:00 | 0.0001293 | -7457 | 0.1403 | 0.0909 | 0.531 | 0.74334 | 0.84033 | 0.531
3228 | 20 | 2023-05-15 12:00 | 0.00012856 | -6506 | 0.1413 | 0.0941 | 0.481 | 0.73574 | 0.82625 | 0.481
3229 | 20 | 2023-05-15 13:00 | 0.00012783 | -5370 | 0.1352 | 0.0984 | 0.425 | 0.72526 | 0.82069 | 0.425
3230 | 20 | 2023-05-15 14:00 | 0.00012539 | -4843 | 0.1248 | 0.1106 | 0.348 | 0.72674 | 0.81638 | 0.348
3231 | 20 | 2023-05-15 15:00 | 0.00012479 | -4227 | 0.1138 | 0.1276 | 0.265 | 0.73216 | 0.82156 | 0.265
3232 | 20 | 2023-05-15 16:00 | 0.00012254 | -4322 | 0.1038 | 0.1537 | 0.181 | 0.81087 | 0.8354 | 0.181
3233 | 20 | 2023-05-15 17:00 | 0.00012375 | -4436 | 0.0936 | 0.1898 | 0.104 | 0.82642 | 0.84899 | 0.104
3234 | 20 | 2023-05-15 18:00 | 0.00012561 | -6545 | 0.0811 | 0.2393 | 0.046 | 0.77907 | 0.87977 | 0.046
3235 | 20 | 2023-05-15 19:00 | 0.00012447 | -6862 | 0.0791 | 0.3055 | 0.007 | 0.81707 | 0.8938 | 0.007
3236 | 20 | 2023-05-15 20:00 | 0.00012033 | -7493 | 0.093 | 0.3868 | 0 | 0.80135 | 0.89186 | 0
3237 | 20 | 2023-05-15 21:00 | 0.0001165 | -5894 | 0.1034 | 0.4759 | 0 | 0.77811 | 0.88417 | 0
3238 | 20 | 2023-05-15 22:00 | 0.00010947 | -4747 | 0.1149 | 0.5609 | 0 | 0.73093 | 0.8654 | 0
3239 | 20 | 2023-05-15 23:00 | 0.00010171 | -3953 | 0.1329 | 0.6364 | 0 | 0.73417 | 0.84406 | 0
3240 | 20 | 2023-05-16 | 9.5668e-05 | -4439 | 0.1506 | 0.6844 | 0 | 0.716 | 0.81958 | 0
3241 | 20 | 2023-05-16 01:00 | 9.1712e-05 | -4799 | 0.171 | 0.7091 | 0 | 0.71023 | 0.81275 | 0
3242 | 20 | 2023-05-16 02:00 | 9.0399e-05 | -4648 | 0.1898 | 0.7085 | 0 | 0.71652 | 0.81048 | 0
3243 | 20 | 2023-05-16 03:00 | 9.088e-05 | -4967 | 0.2083 | 0.7006 | 0 | 0.71233 | 0.80971 | 0
3244 | 20 | 2023-05-16 04:00 | 9.4306e-05 | -4772 | 0.2121 | 0.6864 | 0 | 0.73242 | 0.81546 | 0
3245 | 20 | 2023-05-16 05:00 | 0.00010064 | -5074 | 0.2176 | 0.6871 | 0.015 | 0.75164 | 0.82751 | 0.015
3246 | 20 | 2023-05-16 06:00 | 0.00011551 | -6019 | 0.2593 | 0.7082 | 0.067 | 0.75068 | 0.86781 | 0.067
3247 | 20 | 2023-05-16 07:00 | 0.00012704 | -5076 | 0.3411 | 0.7404 | 0.16 | 0.7381 | 0.88765 | 0.16
3248 | 20 | 2023-05-16 08:00 | 0.00013218 | -3909 | 0.4027 | 0.7702 | 0.284 | 0.72298 | 0.8906 | 0.284
3249 | 20 | 2023-05-16 09:00 | 0.00013327 | -1683 | 0.4297 | 0.7872 | 0.402 | 0.73452 | 0.87517 | 0.402
3250 | 20 | 2023-05-16 10:00 | 0.00013348 | -1503 | 0.4444 | 0.7966 | 0.49 | 0.75225 | 0.84875 | 0.49
3251 | 20 | 2023-05-16 11:00 | 0.00013445 | -2152 | 0.4571 | 0.8 | 0.532 | 0.81497 | 0.8352 | 0.532
3252 | 20 | 2023-05-16 12:00 | 0.00013409 | -1134 | 0.475 | 0.7968 | 0.522 | 0.71337 | 0.79234 | 0.522
3253 | 20 | 2023-05-16 13:00 | 0.00013184 | 294 | 0.4929 | 0.7904 | 0.483 | 0.69162 | 0.78411 | 0.483
3254 | 20 | 2023-05-16 14:00 | 0.00012954 | 1574 | 0.5037 | 0.7805 | 0.427 | 0.72604 | 0.8054 | 0.427
3255 | 20 | 2023-05-16 15:00 | 0.00012833 | 1286 | 0.5065 | 0.7744 | 0.354 | 0.71215 | 0.80254 | 0.354
3256 | 20 | 2023-05-16 16:00 | 0.00012621 | -711 | 0.5 | 0.7711 | 0.272 | 0.74351 | 0.81517 | 0.272
3257 | 20 | 2023-05-16 17:00 | 0.0001262 | -2065 | 0.4751 | 0.7628 | 0.183 | 0.76832 | 0.83516 | 0.183
3258 | 20 | 2023-05-16 18:00 | 0.00012954 | -3460 | 0.3995 | 0.7498 | 0.091 | 0.70909 | 0.86593 | 0.091
3259 | 20 | 2023-05-16 19:00 | 0.00013023 | -4210 | 0.3317 | 0.7399 | 0.019 | 0.79549 | 0.88446 | 0.019
3260 | 20 | 2023-05-16 20:00 | 0.00012337 | -2699 | 0.2869 | 0.7306 | 0 | 0.85263 | 0.88683 | 0
3261 | 20 | 2023-05-16 21:00 | 0.00011975 | -3173 | 0.2467 | 0.7253 | 0 | 0.80091 | 0.88049 | 0
3262 | 20 | 2023-05-16 22:00 | 0.00011346 | -2863 | 0.2391 | 0.7198 | 0 | 0.74622 | 0.86346 | 0
3263 | 20 | 2023-05-16 23:00 | 0.000106 | -2135 | 0.2317 | 0.7192 | 0 | 0.73609 | 0.83598 | 0
3264 | 20 | 2023-05-17 | 9.9769e-05 | -2405 | 0.2245 | 0.7204 | 0 | 0.71049 | 0.81087 | 0
3265 | 20 | 2023-05-17 01:00 | 9.6335e-05 | -2658 | 0.2253 | 0.7146 | 0 | 0.70359 | 0.80351 | 0
3266 | 20 | 2023-05-17 02:00 | 9.4642e-05 | -2794 | 0.2234 | 0.7014 | 0 | 0.70595 | 0.8025 | 0
3267 | 20 | 2023-05-17 03:00 | 9.531e-05 | -3552 | 0.219 | 0.6861 | 0 | 0.69983 | 0.80196 | 0
3268 | 20 | 2023-05-17 04:00 | 9.8002e-05 | -4055 | 0.2121 | 0.6569 | 0.001 | 0.69529 | 0.80574 | 0.001
3269 | 20 | 2023-05-17 05:00 | 0.00010336 | -5206 | 0.1755 | 0.6101 | 0.05 | 0.69258 | 0.81909 | 0.05
3270 | 20 | 2023-05-17 06:00 | 0.00011779 | -5748 | 0.1687 | 0.5531 | 0.165 | 0.6828 | 0.85185 | 0.165
3271 | 20 | 2023-05-17 07:00 | 0.00012846 | -2874 | 0.2376 | 0.4885 | 0.308 | 0.73495 | 0.87367 | 0.308
3272 | 20 | 2023-05-17 08:00 | 0.00013568 | -1687 | 0.2445 | 0.4162 | 0.436 | 0.71591 | 0.87299 | 0.436
3273 | 20 | 2023-05-17 09:00 | 0.00013426 | 469 | 0.2227 | 0.3412 | 0.548 | 0.7118 | 0.85703 | 0.548
3274 | 20 | 2023-05-17 10:00 | 0.00013607 | 30 | 0.1999 | 0.2793 | 0.633 | 0.70543 | 0.8292 | 0.633
3275 | 20 | 2023-05-17 11:00 | 0.00013861 | -2233 | 0.1769 | 0.2289 | 0.683 | 0.71276 | 0.81943 | 0.683
3276 | 20 | 2023-05-17 12:00 | 0.00013667 | -1153 | 0.1548 | 0.1812 | 0.687 | 0.6973 | 0.80646 | 0.687
3277 | 20 | 2023-05-17 13:00 | 0.00013302 | -686 | 0.1315 | 0.1371 | 0.65 | 0.69809 | 0.80371 | 0.65
3278 | 20 | 2023-05-17 14:00 | 0.00012883 | -555 | 0.1068 | 0.1041 | 0.57 | 0.68542 | 0.80148 | 0.57
3279 | 20 | 2023-05-17 15:00 | 0.00012561 | -1769 | 0.0836 | 0.0836 | 0.453 | 0.69049 | 0.80835 | 0.453
3280 | 20 | 2023-05-17 16:00 | 0.00012219 | -4379 | 0.068 | 0.0768 | 0.325 | 0.67441 | 0.82064 | 0.325
3281 | 20 | 2023-05-17 17:00 | 0.00012106 | -6233 | 0.0556 | 0.0745 | 0.202 | 0.71006 | 0.83806 | 0.202
3282 | 20 | 2023-05-17 18:00 | 0.00012077 | -7405.75 | 0.0427 | 0.0627 | 0.091 | 0.7146 | 0.87188 | 0.091
3283 | 20 | 2023-05-17 19:00 | 0.00011957 | -9580 | 0.0496 | 0.0539 | 0.017 | 0.7782 | 0.88988 | 0.017
3284 | 20 | 2023-05-17 20:00 | 0.00011597 | -12194 | 0.0737 | 0.0447 | 0 | 0.81454 | 0.89196 | 0
3285 | 20 | 2023-05-17 21:00 | 0.00011169 | -11444.5 | 0.0991 | 0.0325 | 0 | 0.74133 | 0.88422 | 0
3286 | 20 | 2023-05-17 22:00 | 0.00010443 | -7721 | 0.1204 | 0.0249 | 0 | 0.72438 | 0.87091 | 0
3287 | 20 | 2023-05-17 23:00 | 9.6556e-05 | -7927 | 0.1349 | 0.0265 | 0 | 0.7194 | 0.85553 | 0
3288 | 20 | 2023-05-18 | 8.9951e-05 | -9805 | 0.1477 | 0.0362 | 0 | 0.69564 | 0.83385 | 0
3289 | 20 | 2023-05-18 01:00 | 8.5819e-05 | -10368.25 | 0.1599 | 0.0524 | 0 | 0.68787 | 0.82272 | 0
3290 | 20 | 2023-05-18 02:00 | 8.3868e-05 | -10452.25 | 0.1707 | 0.0774 | 0 | 0.66646 | 0.81692 | 0
3291 | 20 | 2023-05-18 03:00 | 8.2862e-05 | -10192 | 0.1815 | 0.1095 | 0 | 0.698 | 0.81725 | 0
3292 | 20 | 2023-05-18 04:00 | 8.3434e-05 | -10957.75 | 0.1826 | 0.1432 | 0 | 0.68953 | 0.8234 | 0
3293 | 20 | 2023-05-18 05:00 | 8.139e-05 | -9856 | 0.1562 | 0.1757 | 0.026 | 0.689 | 0.8353 | 0.026
3294 | 20 | 2023-05-18 06:00 | 8.1453e-05 | -7058 | 0.1125 | 0.201 | 0.086 | 0.70132 | 0.85683 | 0.086
3295 | 20 | 2023-05-18 07:00 | 8.5715e-05 | -4819.75 | 0.1256 | 0.2252 | 0.175 | 0.7077 | 0.86622 | 0.175
3296 | 20 | 2023-05-18 08:00 | 9.2769e-05 | -1671 | 0.1898 | 0.2493 | 0.285 | 0.70385 | 0.8637 | 0.285
3297 | 20 | 2023-05-18 09:00 | 9.7196e-05 | 614.5 | 0.2481 | 0.2703 | 0.376 | 0.72316 | 0.85494 | 0.376
3298 | 20 | 2023-05-18 10:00 | 9.9006e-05 | 2289 | 0.2713 | 0.2821 | 0.45 | 0.72298 | 0.84222 | 0.45
3299 | 20 | 2023-05-18 11:00 | 9.9895e-05 | 1435.75 | 0.2823 | 0.2952 | 0.497 | 0.71137 | 0.83699 | 0.497
3300 | 20 | 2023-05-18 12:00 | 9.9282e-05 | 2459 | 0.2819 | 0.3205 | 0.516 | 0.70088 | 0.83032 | 0.516
3301 | 20 | 2023-05-18 13:00 | 9.5677e-05 | 4420 | 0.2735 | 0.3527 | 0.511 | 0.68393 | 0.82538 | 0.511
3302 | 20 | 2023-05-18 14:00 | 9.2172e-05 | 3041 | 0.2624 | 0.381 | 0.464 | 0.69031 | 0.82132 | 0.464
3303 | 20 | 2023-05-18 15:00 | 9.0115e-05 | 1991.25 | 0.2481 | 0.4102 | 0.371 | 0.68315 | 0.82369 | 0.371
3304 | 20 | 2023-05-18 16:00 | 9.0339e-05 | -1135.5 | 0.2259 | 0.4426 | 0.252 | 0.69031 | 0.83017 | 0.252
3305 | 20 | 2023-05-18 17:00 | 9.2113e-05 | -3798.25 | 0.19 | 0.4619 | 0.148 | 0.69267 | 0.84116 | 0.148
3306 | 20 | 2023-05-18 18:00 | 9.4656e-05 | -5563.75 | 0.1712 | 0.475 | 0.066 | 0.71206 | 0.8712 | 0.066
3307 | 20 | 2023-05-18 19:00 | 9.59e-05 | -6077 | 0.196 | 0.4691 | 0.012 | 0.74229 | 0.88968 | 0.012
3308 | 20 | 2023-05-18 20:00 | 9.5962e-05 | -7497 | 0.2259 | 0.4413 | 0 | 0.78099 | 0.8922 | 0
3309 | 20 | 2023-05-18 21:00 | 9.1841e-05 | -5583 | 0.2253 | 0.4016 | 0 | 0.81637 | 0.89133 | 0
3310 | 20 | 2023-05-18 22:00 | 8.6613e-05 | -5033.25 | 0.2093 | 0.3602 | 0 | 0.75443 | 0.8774 | 0
3311 | 20 | 2023-05-18 23:00 | 8.413e-05 | -5828 | 0.1894 | 0.3351 | 0 | 0.72071 | 0.85296 | 0
3312 | 20 | 2023-05-19 | 8.1697e-05 | -6775.5 | 0.1679 | 0.3032 | 0 | 0.69416 | 0.82717 | 0
3313 | 20 | 2023-05-19 01:00 | 7.8997e-05 | -7369.5 | 0.1462 | 0.2766 | 0 | 0.689 | 0.8159 | 0
3314 | 20 | 2023-05-19 02:00 | 7.7039e-05 | -7197.25 | 0.1263 | 0.2468 | 0 | 0.69782 | 0.81735 | 0
3315 | 20 | 2023-05-19 03:00 | 7.6527e-05 | -8067.75 | 0.1123 | 0.2043 | 0 | 0.71215 | 0.81958 | 0
3316 | 20 | 2023-05-19 04:00 | 7.9083e-05 | -8653 | 0.0995 | 0.1684 | 0.001 | 0.69564 | 0.82345 | 0.001
3317 | 20 | 2023-05-19 05:00 | 8.342e-05 | -8827 | 0.0698 | 0.1406 | 0.037 | 0.68848 | 0.83564 | 0.037
3318 | 20 | 2023-05-19 06:00 | 9.2735e-05 | -8581 | 0.0285 | 0.1194 | 0.125 | 0.69485 | 0.8728 | 0.125
3319 | 20 | 2023-05-19 07:00 | 0.00010164 | -8193.5 | 0.0162 | 0.1092 | 0.242 | 0.74308 | 0.88567 | 0.242
3320 | 20 | 2023-05-19 08:00 | 0.00010862 | -6267 | 0.0202 | 0.109 | 0.375 | 0.75802 | 0.88828 | 0.375
3321 | 20 | 2023-05-19 09:00 | 0.00011098 | -5017.5 | 0.0253 | 0.11 | 0.489 | 0.73609 | 0.87067 | 0.489
3322 | 20 | 2023-05-19 10:00 | 0.00011232 | -2610.5 | 0.0278 | 0.1069 | 0.572 | 0.71905 | 0.84817 | 0.572
3323 | 20 | 2023-05-19 11:00 | 0.00011481 | -1561.25 | 0.0263 | 0.0987 | 0.613 | 0.70298 | 0.83767 | 0.613
3324 | 20 | 2023-05-19 12:00 | 0.00011447 | -1278 | 0.0227 | 0.0796 | 0.607 | 0.71434 | 0.82379 | 0.607
3325 | 20 | 2023-05-19 13:00 | 0.00011156 | -2343 | 0.0173 | 0.0515 | 0.56 | 0.71975 | 0.82001 | 0.56
3326 | 20 | 2023-05-19 14:00 | 0.00010909 | -2425 | 0.0126 | 0.0263 | 0.469 | 0.74928 | 0.82214 | 0.469
3327 | 20 | 2023-05-19 15:00 | 0.00010775 | -2373.5 | 0.01 | 0.0115 | 0.373 | 0.7236 | 0.82117 | 0.373
3328 | 20 | 2023-05-19 16:00 | 0.00010713 | -3912.5 | 0.0092 | 0.0045 | 0.271 | 0.73207 | 0.83332 | 0.271
3329 | 20 | 2023-05-19 17:00 | 0.00010874 | -4130.25 | 0.0104 | 0.0027 | 0.162 | 0.72281 | 0.85112 | 0.162
3330 | 20 | 2023-05-19 18:00 | 0.00011032 | -5192.5 | 0.0167 | 0.0046 | 0.077 | 0.72106 | 0.87812 | 0.077
3331 | 20 | 2023-05-19 19:00 | 0.00010986 | -5734 | 0.039 | 0.0087 | 0.016 | 0.73644 | 0.8936 | 0.016
3332 | 20 | 2023-05-19 20:00 | 0.00010693 | -5386.25 | 0.08 | 0.0125 | 0 | 0.74378 | 0.89486 | 0
3333 | 20 | 2023-05-19 21:00 | 0.00010395 | -4033.25 | 0.1227 | 0.0154 | 0 | 0.74683 | 0.88407 | 0
3334 | 20 | 2023-05-19 22:00 | 9.7917e-05 | -1418.25 | 0.1479 | 0.0183 | 0 | 0.77505 | 0.86762 | 0
3335 | 20 | 2023-05-19 23:00 | 9.0937e-05 | -1686.75 | 0.1577 | 0.0218 | 0 | 0.70682 | 0.84696 | 0
3336 | 20 | 2023-05-20 | 8.4426e-05 | -2609.5 | 0.1544 | 0.0256 | 0 | 0.70927 | 0.83216 | 0
3337 | 20 | 2023-05-20 01:00 | 8.0709e-05 | -3724.75 | 0.1441 | 0.0312 | 0 | 0.73277 | 0.82577 | 0
3338 | 20 | 2023-05-20 02:00 | 7.8342e-05 | -3670.25 | 0.1318 | 0.0386 | 0 | 0.71669 | 0.82374 | 0
3339 | 20 | 2023-05-20 03:00 | 7.7678e-05 | -4526 | 0.1161 | 0.0453 | 0 | 0.70778 | 0.81914 | 0
3340 | 20 | 2023-05-20 04:00 | 7.8155e-05 | -4192 | 0.0991 | 0.0508 | 0.002 | 0.7042 | 0.82098 | 0.002
3341 | 20 | 2023-05-20 05:00 | 7.9968e-05 | -4142.75 | 0.069 | 0.0648 | 0.046 | 0.7028 | 0.82906 | 0.046
3342 | 20 | 2023-05-20 06:00 | 8.4973e-05 | -4136.75 | 0.0287 | 0.0941 | 0.137 | 0.70971 | 0.84498 | 0.137
3343 | 20 | 2023-05-20 07:00 | 9.1519e-05 | -3589.5 | 0.0177 | 0.1287 | 0.252 | 0.70342 | 0.85344 | 0.252
3344 | 20 | 2023-05-20 08:00 | 9.8319e-05 | -2885.25 | 0.0409 | 0.1583 | 0.37 | 0.69782 | 0.8504 | 0.37
3345 | 20 | 2023-05-20 09:00 | 0.00010313 | -1004.75 | 0.0776 | 0.1901 | 0.476 | 0.70717 | 0.84072 | 0.476
3346 | 20 | 2023-05-20 10:00 | 0.00010735 | 3448.25 | 0.1026 | 0.2229 | 0.556 | 0.70778 | 0.83056 | 0.556
3347 | 20 | 2023-05-20 11:00 | 0.00010945 | 4850.5 | 0.1141 | 0.2478 | 0.604 | 0.70848 | 0.81914 | 0.604
3348 | 20 | 2023-05-20 12:00 | 0.0001083 | 4746 | 0.1134 | 0.2518 | 0.612 | 0.70909 | 0.8129 | 0.612
3349 | 20 | 2023-05-20 13:00 | 0.00010482 | 6025 | 0.103 | 0.2534 | 0.577 | 0.71626 | 0.81121 | 0.577
3350 | 20 | 2023-05-20 14:00 | 0.00010134 | 7749 | 0.0886 | 0.243 | 0.507 | 0.71303 | 0.81019 | 0.507
3351 | 20 | 2023-05-20 15:00 | 0.00010003 | 6014.75 | 0.076 | 0.2493 | 0.408 | 0.7001 | 0.81658 | 0.408
3352 | 20 | 2023-05-20 16:00 | 9.9735e-05 | 4748.5 | 0.0749 | 0.2788 | 0.298 | 0.70481 | 0.82422 | 0.298
3353 | 20 | 2023-05-20 17:00 | 0.00010112 | 2137 | 0.0835 | 0.3332 | 0.182 | 0.69922 | 0.83119 | 0.182
3354 | 20 | 2023-05-20 18:00 | 0.00010338 | -721 | 0.1189 | 0.4051 | 0.084 | 0.68874 | 0.8592 | 0.084
3355 | 20 | 2023-05-20 19:00 | 0.00010234 | -2180.5 | 0.2035 | 0.4836 | 0.017 | 0.69966 | 0.87841 | 0.017
3356 | 20 | 2023-05-20 20:00 | 9.8802e-05 | -2308.5 | 0.28 | 0.5474 | 0 | 0.72753 | 0.88417 | 0
3357 | 20 | 2023-05-20 21:00 | 9.6552e-05 | -1771.25 | 0.2963 | 0.5771 | 0 | 0.7968 | 0.88267 | 0
3358 | 20 | 2023-05-20 22:00 | 9.3146e-05 | -2524 | 0.2672 | 0.5462 | 0 | 0.75356 | 0.86791 | 0
3359 | 20 | 2023-05-20 23:00 | 8.6796e-05 | -2336 | 0.228 | 0.4813 | 0 | 0.71416 | 0.85195 | 0
3360 | 21 | 2023-05-21 | 8.2118e-05 | -1167.75 | 0.1996 | 0.4158 | 0 | 0.6876 | 0.82969 | 0
3361 | 21 | 2023-05-21 01:00 | 7.8195e-05 | -1563 | 0.1838 | 0.3713 | 0 | 0.67572 | 0.8219 | 0
3362 | 21 | 2023-05-21 02:00 | 7.584e-05 | -1825.75 | 0.178 | 0.3482 | 0 | 0.71198 | 0.81629 | 0
3363 | 21 | 2023-05-21 03:00 | 7.3854e-05 | -2794.75 | 0.1808 | 0.3495 | 0 | 0.68236 | 0.81198 | 0
3364 | 21 | 2023-05-21 04:00 | 7.3766e-05 | -3588.75 | 0.1837 | 0.3453 | 0.002 | 0.67852 | 0.81217 | 0.002
3365 | 21 | 2023-05-21 05:00 | 7.4586e-05 | -4366.25 | 0.1421 | 0.3341 | 0.044 | 0.68463 | 0.82001 | 0.044
3366 | 21 | 2023-05-21 06:00 | 7.6453e-05 | -3524.75 | 0.0867 | 0.327 | 0.129 | 0.69066 | 0.83293 | 0.129
3367 | 21 | 2023-05-21 07:00 | 8.0775e-05 | -3005.25 | 0.076 | 0.3339 | 0.229 | 0.7049 | 0.83825 | 0.229
3368 | 21 | 2023-05-21 08:00 | 8.7966e-05 | -3036 | 0.1059 | 0.357 | 0.323 | 0.71792 | 0.84125 | 0.323
3369 | 21 | 2023-05-21 09:00 | 9.3223e-05 | 530.5 | 0.1534 | 0.372 | 0.389 | 0.82563 | 0.83298 | 0.389
3370 | 21 | 2023-05-21 10:00 | 9.8548e-05 | 2871 | 0.1912 | 0.3702 | 0.432 | 0.73818 | 0.8218 | 0.432
3371 | 21 | 2023-05-21 11:00 | 0.00010182 | 6461 | 0.2151 | 0.3824 | 0.456 | 0.70141 | 0.81333 | 0.456
3372 | 21 | 2023-05-21 12:00 | 0.00010099 | 7916 | 0.2312 | 0.4054 | 0.47 | 0.64847 | 0.80303 | 0.47
3373 | 21 | 2023-05-21 13:00 | 9.6561e-05 | 9292.75 | 0.2382 | 0.4175 | 0.474 | 0.56722 | 0.79756 | 0.474
3374 | 21 | 2023-05-21 14:00 | 9.2641e-05 | 7539 | 0.2396 | 0.4237 | 0.425 | 0.56932 | 0.79596 | 0.425
3375 | 21 | 2023-05-21 15:00 | 9.1425e-05 | 7679 | 0.2304 | 0.4295 | 0.343 | 0.59299 | 0.79761 | 0.343
3376 | 21 | 2023-05-21 16:00 | 9.13e-05 | 7472.5 | 0.2159 | 0.4487 | 0.246 | 0.66961 | 0.80738 | 0.246
3377 | 21 | 2023-05-21 17:00 | 9.4827e-05 | 3629.25 | 0.2097 | 0.4764 | 0.155 | 0.68044 | 0.82224 | 0.155
3378 | 21 | 2023-05-21 18:00 | 9.9135e-05 | -2838.5 | 0.228 | 0.5146 | 0.075 | 0.70377 | 0.84217 | 0.075
3379 | 21 | 2023-05-21 19:00 | 0.00010053 | -5971 | 0.273 | 0.5565 | 0.016 | 0.76125 | 0.85954 | 0.016
3380 | 21 | 2023-05-21 20:00 | 0.00010001 | -6847.5 | 0.3144 | 0.593 | 0 | 0.76928 | 0.86351 | 0
3381 | 21 | 2023-05-21 21:00 | 0.00010021 | -5941.5 | 0.3073 | 0.6061 | 0 | 0.7367 | 0.85572 | 0
3382 | 21 | 2023-05-21 22:00 | 9.9151e-05 | -4130.75 | 0.286 | 0.5944 | 0 | 0.7726 | 0.8443 | 0
3383 | 21 | 2023-05-21 23:00 | 9.3861e-05 | -4122 | 0.2629 | 0.5643 | 0 | 0.67913 | 0.82543 | 0
3384 | 21 | 2023-05-22 | 8.9102e-05 | -4274.5 | 0.2412 | 0.5261 | 0 | 0.68533 | 0.80008 | 0
3385 | 21 | 2023-05-22 01:00 | 8.657e-05 | -5404.25 | 0.2232 | 0.4887 | 0 | 0.70027 | 0.79355 | 0
3386 | 21 | 2023-05-22 02:00 | 8.397e-05 | -6848.25 | 0.2107 | 0.4489 | 0 | 0.71128 | 0.792 | 0
3387 | 21 | 2023-05-22 03:00 | 8.3702e-05 | -8228.75 | 0.2014 | 0.4079 | 0 | 0.69651 | 0.79267 | 0
3388 | 21 | 2023-05-22 04:00 | 8.6387e-05 | -8464 | 0.1866 | 0.3645 | 0.002 | 0.70018 | 0.79621 | 0.002
3389 | 21 | 2023-05-22 05:00 | 9.2945e-05 | -8189 | 0.1327 | 0.3323 | 0.046 | 0.70307 | 0.81004 | 0.046
3390 | 21 | 2023-05-22 06:00 | 0.00010894 | -9535 | 0.0659 | 0.3156 | 0.14 | 0.8362 | 0.85064 | 0.14
3391 | 21 | 2023-05-22 07:00 | 0.00011964 | -9662.5 | 0.0447 | 0.308 | 0.266 | 0.84136 | 0.8714 | 0.266
3392 | 21 | 2023-05-22 08:00 | 0.00012663 | -8008.75 | 0.0631 | 0.304 | 0.402 | 0.92251 | 0.87449 | 0.402
3393 | 21 | 2023-05-22 09:00 | 0.00012819 | -5604.25 | 0.0942 | 0.3114 | 0.517 | 0.83769 | 0.85703 | 0.517
3394 | 21 | 2023-05-22 10:00 | 0.00013026 | -4445 | 0.1033 | 0.3265 | 0.604 | 0.73058 | 0.82403 | 0.604
3395 | 21 | 2023-05-22 11:00 | 0.00013093 | -996.75 | 0.1049 | 0.345 | 0.645 | 0.7664 | 0.81053 | 0.645
3396 | 21 | 2023-05-22 12:00 | 0.00013004 | 768.75 | 0.1027 | 0.3566 | 0.642 | 0.69844 | 0.80225 | 0.642
3397 | 21 | 2023-05-22 13:00 | 0.00012834 | 868 | 0.0989 | 0.3622 | 0.597 | 0.74037 | 0.80061 | 0.597
3398 | 21 | 2023-05-22 14:00 | 0.00012613 | -2363.5 | 0.0963 | 0.3724 | 0.52 | 0.66541 | 0.79771 | 0.52
3399 | 21 | 2023-05-22 15:00 | 0.00012499 | -3566.75 | 0.0979 | 0.3885 | 0.417 | 0.71355 | 0.80134 | 0.417
3400 | 21 | 2023-05-22 16:00 | 0.0001233 | -7033.5 | 0.1029 | 0.4094 | 0.296 | 0.71818 | 0.80796 | 0.296
3401 | 21 | 2023-05-22 17:00 | 0.00012409 | -9934 | 0.1071 | 0.4344 | 0.183 | 0.74159 | 0.82761 | 0.183
3402 | 21 | 2023-05-22 18:00 | 0.00012334 | -10532.75 | 0.116 | 0.4534 | 0.088 | 0.83996 | 0.85456 | 0.088
3403 | 21 | 2023-05-22 19:00 | 0.00012276 | -11476.75 | 0.147 | 0.4701 | 0.021 | 0.87184 | 0.86873 | 0.021
3404 | 21 | 2023-05-22 20:00 | 0.00011958 | -11483 | 0.1825 | 0.4842 | 0 | 0.79759 | 0.85973 | 0
3405 | 21 | 2023-05-22 21:00 | 0.00011498 | -9719 | 0.1928 | 0.4832 | 0 | 0.75269 | 0.84425 | 0
3406 | 21 | 2023-05-22 22:00 | 0.00010826 | -8228 | 0.18 | 0.4807 | 0 | 0.77933 | 0.81435 | 0
3407 | 21 | 2023-05-22 23:00 | 9.9336e-05 | -8100.75 | 0.1576 | 0.4867 | 0 | 0.72788 | 0.79684 | 0
3408 | 21 | 2023-05-23 | 9.3593e-05 | -7219 | 0.1413 | 0.4919 | 0 | 0.69992 | 0.77497 | 0
3409 | 21 | 2023-05-23 01:00 | 8.911e-05 | -6924.75 | 0.1293 | 0.4915 | 0 | 0.70665 | 0.7694 | 0
3410 | 21 | 2023-05-23 02:00 | 8.594e-05 | -7899.5 | 0.1201 | 0.4869 | 0 | 0.71407 | 0.76727 | 0
3411 | 21 | 2023-05-23 03:00 | 8.5614e-05 | -7783 | 0.1145 | 0.4859 | 0 | 0.70787 | 0.76152 | 0
3412 | 21 | 2023-05-23 04:00 | 8.835e-05 | -7258.25 | 0.1062 | 0.4773 | 0.003 | 0.71224 | 0.76393 | 0.003
3413 | 21 | 2023-05-23 05:00 | 9.5597e-05 | -7785 | 0.0751 | 0.4654 | 0.051 | 0.73609 | 0.77516 | 0.051
3414 | 21 | 2023-05-23 06:00 | 0.00011121 | -8318 | 0.056 | 0.4561 | 0.148 | 0.75775 | 0.8114 | 0.148
3415 | 21 | 2023-05-23 07:00 | 0.00012376 | -7579.75 | 0.0614 | 0.4461 | 0.271 | 0.7236 | 0.82446 | 0.271
3416 | 21 | 2023-05-23 08:00 | 0.00013152 | -6706.5 | 0.0718 | 0.4318 | 0.395 | 0.73766 | 0.82485 | 0.395
3417 | 21 | 2023-05-23 09:00 | 0.00013475 | -5335.5 | 0.0893 | 0.4255 | 0.505 | 0.72054 | 0.81159 | 0.505
3418 | 21 | 2023-05-23 10:00 | 0.00013702 | -4357 | 0.1039 | 0.4331 | 0.586 | 0.78134 | 0.78813 | 0.586
3419 | 21 | 2023-05-23 11:00 | 0.00013796 | -2103.25 | 0.1171 | 0.4487 | 0.632 | 0.8314 | 0.77777 | 0.632
3420 | 21 | 2023-05-23 12:00 | 0.00013672 | -815.75 | 0.13 | 0.4639 | 0.629 | 0.72473 | 0.76524 | 0.629
3421 | 21 | 2023-05-23 13:00 | 0.00013354 | 1411 | 0.1419 | 0.4753 | 0.591 | 0.69835 | 0.75968 | 0.591
3422 | 21 | 2023-05-23 14:00 | 0.00013023 | 2648.5 | 0.1557 | 0.4944 | 0.52 | 0.70831 | 0.75595 | 0.52
3423 | 21 | 2023-05-23 15:00 | 0.00012787 | 2216 | 0.1751 | 0.5236 | 0.425 | 0.70272 | 0.75919 | 0.425
3424 | 21 | 2023-05-23 16:00 | 0.00012541 | 1583 | 0.1965 | 0.5397 | 0.298 | 0.69407 | 0.77201 | 0.298
3425 | 21 | 2023-05-23 17:00 | 0.0001274 | -1259 | 0.2147 | 0.5655 | 0.179 | 0.7353 | 0.78488 | 0.179
3426 | 21 | 2023-05-23 18:00 | 0.00012779 | -3370.5 | 0.2272 | 0.6131 | 0.085 | 0.76133 | 0.8143 | 0.085
3427 | 21 | 2023-05-23 19:00 | 0.00012646 | -3809 | 0.2649 | 0.6513 | 0.019 | 0.73189 | 0.83651 | 0.019
3428 | 21 | 2023-05-23 20:00 | 0.00012185 | -4137.5 | 0.2952 | 0.6648 | 0 | 0.71556 | 0.84464 | 0
3429 | 21 | 2023-05-23 21:00 | 0.00011664 | -3590.5 | 0.2848 | 0.6502 | 0 | 0.78379 | 0.84454 | 0
3430 | 21 | 2023-05-23 22:00 | 0.00010914 | -3092 | 0.2638 | 0.6145 | 0 | 0.8238 | 0.83206 | 0
3431 | 21 | 2023-05-23 23:00 | 0.00010003 | -3502 | 0.241 | 0.5779 | 0 | 0.75723 | 0.8173 | 0
3432 | 21 | 2023-05-24 | 9.3774e-05 | -2389.25 | 0.2226 | 0.5438 | 0 | 0.77706 | 0.78784 | 0
3433 | 21 | 2023-05-24 01:00 | 9.0898e-05 | -4919.75 | 0.2085 | 0.5159 | 0 | 0.73434 | 0.77521 | 0
3434 | 21 | 2023-05-24 02:00 | 8.8793e-05 | -4800.5 | 0.198 | 0.492 | 0 | 0.73189 | 0.7739 | 0
3435 | 21 | 2023-05-24 03:00 | 8.926e-05 | -5360.75 | 0.1904 | 0.4673 | 0 | 0.73102 | 0.77255 | 0
3436 | 21 | 2023-05-24 04:00 | 9.1107e-05 | -7601 | 0.1725 | 0.4352 | 0.004 | 0.73696 | 0.77932 | 0.004
3437 | 21 | 2023-05-24 05:00 | 9.6892e-05 | -8928 | 0.118 | 0.3964 | 0.056 | 0.73958 | 0.7905 | 0.056
3438 | 21 | 2023-05-24 06:00 | 0.0001115 | -10177 | 0.0868 | 0.3547 | 0.156 | 0.93894 | 0.8277 | 0.156
3439 | 21 | 2023-05-24 07:00 | 0.00012251 | -10086 | 0.1102 | 0.325 | 0.283 | 0.95973 | 0.83501 | 0.283
3440 | 21 | 2023-05-24 08:00 | 0.00012863 | -12151.5 | 0.152 | 0.3089 | 0.409 | 0.85079 | 0.8369 | 0.409
3441 | 21 | 2023-05-24 09:00 | 0.00012995 | -10853.5 | 0.1852 | 0.3081 | 0.51 | 0.87377 | 0.81832 | 0.51
3442 | 21 | 2023-05-24 10:00 | 0.00013167 | -10622 | 0.2079 | 0.3277 | 0.585 | 0.84686 | 0.78861 | 0.585
3443 | 21 | 2023-05-24 11:00 | 0.00013295 | -12068.25 | 0.2253 | 0.3542 | 0.628 | 0.75723 | 0.77864 | 0.628
3444 | 21 | 2023-05-24 12:00 | 0.00013117 | -11395 | 0.2419 | 0.3799 | 0.635 | 0.77854 | 0.76098 | 0.635
3445 | 21 | 2023-05-24 13:00 | 0.00012818 | -11198 | 0.2645 | 0.4056 | 0.609 | 0.78064 | 0.77763 | 0.609
3446 | 21 | 2023-05-24 14:00 | 0.000126 | -10221.25 | 0.2938 | 0.4316 | 0.549 | 0.76011 | 0.78189 | 0.549
3447 | 21 | 2023-05-24 15:00 | 0.00012378 | -8110.75 | 0.3223 | 0.4571 | 0.454 | 0.76361 | 0.78518 | 0.454
3448 | 21 | 2023-05-24 16:00 | 0.00012088 | -8032.25 | 0.3346 | 0.471 | 0.336 | 0.77033 | 0.79538 | 0.336
3449 | 21 | 2023-05-24 17:00 | 0.00012202 | -8700.5 | 0.3276 | 0.4717 | 0.213 | 0.84939 | 0.81546 | 0.213
3450 | 21 | 2023-05-24 18:00 | 0.00012313 | -12335 | 0.3146 | 0.4691 | 0.108 | 0.91911 | 0.84367 | 0.108
3451 | 21 | 2023-05-24 19:00 | 0.00012175 | -13142 | 0.3206 | 0.4666 | 0.03 | 0.94365 | 0.85775 | 0.03
3452 | 21 | 2023-05-24 20:00 | 0.00011819 | -13830 | 0.3381 | 0.4577 | 0 | 0.94689 | 0.8577 | 0
3453 | 21 | 2023-05-24 21:00 | 0.00011388 | -12341 | 0.3188 | 0.4199 | 0 | 0.86136 | 0.85257 | 0
3454 | 21 | 2023-05-24 22:00 | 0.00010694 | -10700 | 0.2889 | 0.3689 | 0 | 0.80991 | 0.8352 | 0
3455 | 21 | 2023-05-24 23:00 | 9.8013e-05 | -11423.25 | 0.2574 | 0.3117 | 0 | 0.7809 | 0.8145 | 0
3456 | 21 | 2023-05-25 | 9.1309e-05 | -11732 | 0.2295 | 0.2584 | 0 | 0.72595 | 0.78832 | 0
3457 | 21 | 2023-05-25 01:00 | 8.8339e-05 | -10471.5 | 0.2051 | 0.2173 | 0 | 0.7678 | 0.7814 | 0
3458 | 21 | 2023-05-25 02:00 | 8.6263e-05 | -9696.25 | 0.1856 | 0.1806 | 0 | 0.77103 | 0.7783 | 0
3459 | 21 | 2023-05-25 03:00 | 8.713e-05 | -9929 | 0.1704 | 0.1468 | 0 | 0.7498 | 0.77942 | 0
3460 | 21 | 2023-05-25 04:00 | 8.9426e-05 | -10097 | 0.1496 | 0.1115 | 0.004 | 0.76719 | 0.78682 | 0.004
3461 | 21 | 2023-05-25 05:00 | 9.6328e-05 | -11116.5 | 0.0878 | 0.0813 | 0.064 | 0.74299 | 0.80487 | 0.064
3462 | 21 | 2023-05-25 06:00 | 0.0001112 | -12500 | 0.0407 | 0.0597 | 0.172 | 0.74666 | 0.83699 | 0.172
3463 | 21 | 2023-05-25 07:00 | 0.00012226 | -11774.25 | 0.0566 | 0.0476 | 0.302 | 0.78641 | 0.84653 | 0.302
3464 | 21 | 2023-05-25 08:00 | 0.00012869 | -9774 | 0.0891 | 0.0473 | 0.435 | 0.81227 | 0.84038 | 0.435
3465 | 21 | 2023-05-25 09:00 | 0.00012925 | -7085.25 | 0.1124 | 0.0554 | 0.548 | 0.77706 | 0.82388 | 0.548
3466 | 21 | 2023-05-25 10:00 | 0.00013039 | -4166 | 0.1292 | 0.0741 | 0.63 | 0.78265 | 0.80211 | 0.63
3467 | 21 | 2023-05-25 11:00 | 0.00013162 | -3334.25 | 0.1452 | 0.1003 | 0.678 | 0.73373 | 0.79026 | 0.678
3468 | 21 | 2023-05-25 12:00 | 0.00013002 | -840.5 | 0.1627 | 0.1236 | 0.69 | 0.74587 | 0.78256 | 0.69
3469 | 21 | 2023-05-25 13:00 | 0.0001288 | -934 | 0.1813 | 0.142 | 0.668 | 0.71862 | 0.77618 | 0.668
3470 | 21 | 2023-05-25 14:00 | 0.00012568 | -140.75 | 0.1983 | 0.1601 | 0.606 | 0.71923 | 0.77564 | 0.606
3471 | 21 | 2023-05-25 15:00 | 0.00012373 | -1302.5 | 0.2117 | 0.1818 | 0.51 | 0.70534 | 0.77985 | 0.51
3472 | 21 | 2023-05-25 16:00 | 0.00012188 | -3347.75 | 0.2225 | 0.2045 | 0.383 | 0.73836 | 0.78953 | 0.383
3473 | 21 | 2023-05-25 17:00 | 0.00012135 | -6427.5 | 0.215 | 0.2277 | 0.245 | 0.77138 | 0.80371 | 0.245
3474 | 21 | 2023-05-25 18:00 | 0.00012275 | -10471.5 | 0.1882 | 0.2403 | 0.122 | 0.7505 | 0.83462 | 0.122
3475 | 21 | 2023-05-25 19:00 | 0.00012248 | -11717.75 | 0.2161 | 0.2391 | 0.035 | 0.75863 | 0.85127 | 0.035
3476 | 21 | 2023-05-25 20:00 | 0.00011831 | -11348.5 | 0.283 | 0.2242 | 0 | 0.73111 | 0.8563 | 0
3477 | 21 | 2023-05-25 21:00 | 0.00011478 | -8516 | 0.2912 | 0.1971 | 0 | 0.80012 | 0.85136 | 0
3478 | 21 | 2023-05-25 22:00 | 0.00010861 | -7559 | 0.2648 | 0.1819 | 0 | 0.74264 | 0.83312 | 0
3479 | 21 | 2023-05-25 23:00 | 9.9786e-05 | -7220.5 | 0.2324 | 0.1672 | 0 | 0.72167 | 0.81213 | 0
3480 | 21 | 2023-05-26 | 9.3825e-05 | -7101.5 | 0.2014 | 0.1505 | 0 | 0.74115 | 0.79151 | 0
3481 | 21 | 2023-05-26 01:00 | 9.0129e-05 | -7920 | 0.1731 | 0.1316 | 0 | 0.76256 | 0.7828 | 0
3482 | 21 | 2023-05-26 02:00 | 8.7943e-05 | -8630 | 0.1501 | 0.1088 | 0 | 0.76972 | 0.78174 | 0
3483 | 21 | 2023-05-26 03:00 | 8.8785e-05 | -9332 | 0.1316 | 0.0842 | 0 | 0.77505 | 0.78077 | 0
3484 | 21 | 2023-05-26 04:00 | 9.1109e-05 | -9822.75 | 0.1128 | 0.0582 | 0.005 | 0.76203 | 0.78871 | 0.005
3485 | 21 | 2023-05-26 05:00 | 9.6786e-05 | -10668 | 0.0634 | 0.0368 | 0.069 | 0.72796 | 0.80095 | 0.069
3486 | 21 | 2023-05-26 06:00 | 0.00011086 | -11957 | 0.0205 | 0.0235 | 0.181 | 0.78597 | 0.83293 | 0.181
3487 | 21 | 2023-05-26 07:00 | 0.00012149 | -12062.5 | 0.0203 | 0.0177 | 0.316 | 0.92024 | 0.8503 | 0.316
3488 | 21 | 2023-05-26 08:00 | 0.00012812 | -10743.25 | 0.0417 | 0.0182 | 0.447 | 0.80624 | 0.84149 | 0.447
3489 | 21 | 2023-05-26 09:00 | 0.00012848 | -6452 | 0.0542 | 0.0213 | 0.559 | 0.8086 | 0.81938 | 0.559
3490 | 21 | 2023-05-26 10:00 | 0.00012939 | -3406.75 | 0.0637 | 0.026 | 0.642 | 0.78361 | 0.80763 | 0.642
3491 | 21 | 2023-05-26 11:00 | 0.00013064 | -947 | 0.0709 | 0.0336 | 0.689 | 0.79401 | 0.80467 | 0.689
3492 | 21 | 2023-05-26 12:00 | 0.00012868 | 732 | 0.0748 | 0.0413 | 0.695 | 0.75417 | 0.79471 | 0.695
3493 | 21 | 2023-05-26 13:00 | 0.00012572 | 1061.25 | 0.0765 | 0.0466 | 0.659 | 0.75985 | 0.80153 | 0.659
3494 | 21 | 2023-05-26 14:00 | 0.00012193 | 1475.25 | 0.0803 | 0.0517 | 0.581 | 0.78483 | 0.81246 | 0.581
3495 | 21 | 2023-05-26 15:00 | 0.00011974 | -26 | 0.0891 | 0.0647 | 0.469 | 0.79497 | 0.81329 | 0.469
3496 | 21 | 2023-05-26 16:00 | 0.00011835 | -3331 | 0.0996 | 0.0748 | 0.339 | 0.83777 | 0.82146 | 0.339
3497 | 21 | 2023-05-26 17:00 | 0.00011738 | -7190 | 0.1023 | 0.0808 | 0.207 | 0.77339 | 0.83172 | 0.207
3498 | 21 | 2023-05-26 18:00 | 0.00011673 | -9173.75 | 0.1041 | 0.0863 | 0.098 | 0.77391 | 0.86317 | 0.098
3499 | 21 | 2023-05-26 19:00 | 0.00011424 | -10379.5 | 0.1334 | 0.0968 | 0.025 | 0.78973 | 0.88402 | 0.025
3500 | 21 | 2023-05-26 20:00 | 0.00011104 | -11141.75 | 0.1664 | 0.1121 | 0 | 0.76998 | 0.88228 | 0
3501 | 21 | 2023-05-26 21:00 | 0.00010669 | -9352 | 0.1719 | 0.1254 | 0 | 0.80842 | 0.87241 | 0
3502 | 21 | 2023-05-26 22:00 | 0.00010124 | -7797.5 | 0.1567 | 0.1345 | 0 | 0.76396 | 0.85698 | 0
3503 | 21 | 2023-05-26 23:00 | 9.3118e-05 | -7145 | 0.1319 | 0.1371 | 0 | 0.77094 | 0.84328 | 0
3504 | 21 | 2023-05-27 | 8.6263e-05 | -7657.5 | 0.1094 | 0.1368 | 0 | 0.77846 | 0.82824 | 0
3505 | 21 | 2023-05-27 01:00 | 8.283e-05 | -8691.5 | 0.0886 | 0.1307 | 0 | 0.78108 | 0.81996 | 0
3506 | 21 | 2023-05-27 02:00 | 7.937e-05 | -8724.5 | 0.074 | 0.1108 | 0 | 0.77147 | 0.81721 | 0
3507 | 21 | 2023-05-27 03:00 | 7.856e-05 | -9161.5 | 0.0659 | 0.081 | 0 | 0.77645 | 0.81648 | 0
3508 | 21 | 2023-05-27 04:00 | 7.7816e-05 | -9649.75 | 0.0578 | 0.0502 | 0.004 | 0.77094 | 0.82359 | 0.004
3509 | 21 | 2023-05-27 05:00 | 7.8012e-05 | -10009 | 0.0368 | 0.0281 | 0.048 | 0.73626 | 0.83385 | 0.048
3510 | 21 | 2023-05-27 06:00 | 8.1231e-05 | -10334.75 | 0.0144 | 0.0159 | 0.133 | 0.73749 | 0.85156 | 0.133
3511 | 21 | 2023-05-27 07:00 | 8.8465e-05 | -9135.5 | 0.008 | 0.0102 | 0.248 | 0.75242 | 0.85228 | 0.248
3512 | 21 | 2023-05-27 08:00 | 9.6343e-05 | -5956.75 | 0.0098 | 0.0099 | 0.371 | 0.79313 | 0.85006 | 0.371
3513 | 21 | 2023-05-27 09:00 | 0.00010089 | -2437 | 0.0119 | 0.0147 | 0.484 | 0.76614 | 0.84227 | 0.484
3514 | 21 | 2023-05-27 10:00 | 0.00010302 | 1799 | 0.013 | 0.0233 | 0.575 | 0.76465 | 0.83235 | 0.575
3515 | 21 | 2023-05-27 11:00 | 0.00010323 | 3980.5 | 0.0131 | 0.0301 | 0.633 | 0.76343 | 0.8247 | 0.633
3516 | 21 | 2023-05-27 12:00 | 0.00010207 | 6074 | 0.0124 | 0.0322 | 0.649 | 0.77444 | 0.81542 | 0.649
3517 | 21 | 2023-05-27 13:00 | 9.8994e-05 | 7365 | 0.0115 | 0.03 | 0.621 | 0.74535 | 0.81275 | 0.621
3518 | 21 | 2023-05-27 14:00 | 9.5722e-05 | 7478 | 0.0112 | 0.0258 | 0.556 | 0.76037 | 0.80961 | 0.556
3519 | 21 | 2023-05-27 15:00 | 9.3749e-05 | 5786.5 | 0.0117 | 0.0214 | 0.458 | 0.74081 | 0.81261 | 0.458
3520 | 21 | 2023-05-27 16:00 | 9.2489e-05 | 1002.5 | 0.0132 | 0.0174 | 0.342 | 0.75679 | 0.82277 | 0.342
3521 | 21 | 2023-05-27 17:00 | 9.3151e-05 | -4933.75 | 0.0162 | 0.017 | 0.217 | 0.8065 | 0.83458 | 0.217
3522 | 21 | 2023-05-27 18:00 | 9.4338e-05 | -9498 | 0.0233 | 0.0212 | 0.108 | 0.7816 | 0.8592 | 0.108
3523 | 21 | 2023-05-27 19:00 | 9.3956e-05 | -12446.75 | 0.0406 | 0.0303 | 0.031 | 0.80309 | 0.87609 | 0.031
3524 | 21 | 2023-05-27 20:00 | 9.2213e-05 | -11382.75 | 0.0639 | 0.0427 | 0 | 0.81751 | 0.88223 | 0
3525 | 21 | 2023-05-27 21:00 | 9.0436e-05 | -11543.5 | 0.0716 | 0.0522 | 0 | 0.77086 | 0.87754 | 0
3526 | 21 | 2023-05-27 22:00 | 8.8141e-05 | -10158 | 0.0636 | 0.057 | 0 | 0.77977 | 0.8653 | 0
3527 | 21 | 2023-05-27 23:00 | 8.1909e-05 | -8894 | 0.0484 | 0.0558 | 0 | 0.76483 | 0.84904 | 0
3528 | 22 | 2023-05-28 | 7.6737e-05 | -8906.75 | 0.0329 | 0.0455 | 0 | 0.74509 | 0.82983 | 0
3529 | 22 | 2023-05-28 01:00 | 7.3032e-05 | -9160.25 | 0.0202 | 0.0333 | 0 | 0.76107 | 0.8203 | 0
3530 | 22 | 2023-05-28 02:00 | 7.0741e-05 | -9448.5 | 0.0121 | 0.0262 | 0 | 0.7733 | 0.81672 | 0
3531 | 22 | 2023-05-28 03:00 | 7.0166e-05 | -10884.25 | 0.0096 | 0.0255 | 0 | 0.74692 | 0.81314 | 0
3532 | 22 | 2023-05-28 04:00 | 6.9297e-05 | -12247 | 0.0104 | 0.0275 | 0.004 | 0.76553 | 0.81822 | 0.004
3533 | 22 | 2023-05-28 05:00 | 6.8947e-05 | -13645.5 | 0.0096 | 0.0282 | 0.06 | 0.77418 | 0.82625 | 0.06
3534 | 22 | 2023-05-28 06:00 | 7.0597e-05 | -11646.25 | 0.0048 | 0.0287 | 0.165 | 0.77129 | 0.83322 | 0.165
3535 | 22 | 2023-05-28 07:00 | 7.6877e-05 | -8980.25 | 0.0039 | 0.0296 | 0.297 | 0.76614 | 0.83274 | 0.297
3536 | 22 | 2023-05-28 08:00 | 8.3375e-05 | -4016.25 | 0.0069 | 0.0345 | 0.43 | 0.75007 | 0.83177 | 0.43
3537 | 22 | 2023-05-28 09:00 | 8.7433e-05 | 940.5 | 0.0095 | 0.0415 | 0.544 | 0.77898 | 0.8265 | 0.544
3538 | 22 | 2023-05-28 10:00 | 9.0423e-05 | 3029.25 | 0.0138 | 0.0514 | 0.618 | 0.74054 | 0.81856 | 0.618
3539 | 22 | 2023-05-28 11:00 | 9.2975e-05 | 5818.25 | 0.0199 | 0.0621 | 0.649 | 0.73259 | 0.81183 | 0.649
3540 | 22 | 2023-05-28 12:00 | 9.1528e-05 | 7645 | 0.0271 | 0.0738 | 0.638 | 0.5632 | 0.80371 | 0.638
3541 | 22 | 2023-05-28 13:00 | 8.8115e-05 | 7105 | 0.0363 | 0.0897 | 0.598 | 0.53665 | 0.78397 | 0.598
3542 | 22 | 2023-05-28 14:00 | 8.5216e-05 | 6906 | 0.0485 | 0.1085 | 0.539 | 0.54276 | 0.78338 | 0.539
3543 | 22 | 2023-05-28 15:00 | 8.3446e-05 | 6444 | 0.063 | 0.1262 | 0.435 | 0.53516 | 0.7679 | 0.435
3544 | 22 | 2023-05-28 16:00 | 8.3778e-05 | 5935.25 | 0.0782 | 0.1388 | 0.322 | 0.70018 | 0.80167 | 0.322
3545 | 22 | 2023-05-28 17:00 | 8.5242e-05 | 1699.75 | 0.0874 | 0.1459 | 0.211 | 0.75679 | 0.81251 | 0.211
3546 | 22 | 2023-05-28 18:00 | 8.7525e-05 | -3873.25 | 0.0838 | 0.1481 | 0.109 | 0.76361 | 0.8384 | 0.109
3547 | 22 | 2023-05-28 19:00 | 8.7852e-05 | -7112.25 | 0.0892 | 0.1567 | 0.032 | 0.77103 | 0.85519 | 0.032
3548 | 22 | 2023-05-28 20:00 | 8.7357e-05 | -6783.75 | 0.1032 | 0.1747 | 0 | 0.73539 | 0.86578 | 0
3549 | 22 | 2023-05-28 21:00 | 8.6485e-05 | -5564.5 | 0.109 | 0.203 | 0 | 0.7457 | 0.85562 | 0
3550 | 22 | 2023-05-28 22:00 | 8.5393e-05 | -4640.5 | 0.1074 | 0.2347 | 0 | 0.7284 | 0.83017 | 0
3551 | 22 | 2023-05-28 23:00 | 7.9667e-05 | -3762 | 0.1073 | 0.2618 | 0 | 0.71259 | 0.80138 | 0
3552 | 22 | 2023-05-29 | 7.6142e-05 | -4602 | 0.1147 | 0.2913 | 0 | 0.68909 | 0.78488 | 0
3553 | 22 | 2023-05-29 01:00 | 7.2138e-05 | -4397.25 | 0.1309 | 0.3237 | 0 | 0.69319 | 0.77714 | 0
3554 | 22 | 2023-05-29 02:00 | 7.0094e-05 | -5354.5 | 0.1547 | 0.3616 | 0 | 0.74098 | 0.77777 | 0
3555 | 22 | 2023-05-29 03:00 | 6.915e-05 | -4988 | 0.1792 | 0.4061 | 0 | 0.71809 | 0.80196 | 0
3556 | 22 | 2023-05-29 04:00 | 6.8997e-05 | -4997 | 0.1828 | 0.4482 | 0.004 | 0.70245 | 0.80811 | 0.004
3557 | 22 | 2023-05-29 05:00 | 6.939e-05 | -5068 | 0.1419 | 0.477 | 0.063 | 0.7153 | 0.8235 | 0.063
3558 | 22 | 2023-05-29 06:00 | 7.0814e-05 | -3706 | 0.1696 | 0.4598 | 0.17 | 0.72281 | 0.83816 | 0.17
3559 | 22 | 2023-05-29 07:00 | 7.6424e-05 | -1395 | 0.213 | 0.4099 | 0.299 | 0.72167 | 0.8399 | 0.299
3560 | 22 | 2023-05-29 08:00 | 8.378e-05 | 1585.5 | 0.2348 | 0.3464 | 0.431 | 0.72194 | 0.83099 | 0.431
3561 | 22 | 2023-05-29 09:00 | 8.9326e-05 | 5671.5 | 0.2508 | 0.2822 | 0.541 | 0.7229 | 0.82538 | 0.541
3562 | 22 | 2023-05-29 10:00 | 9.1792e-05 | 8607.5 | 0.2608 | 0.2139 | 0.614 | 0.72386 | 0.8143 | 0.614
3563 | 22 | 2023-05-29 11:00 | 9.4457e-05 | 9019.75 | 0.2686 | 0.1542 | 0.658 | 0.70857 | 0.80738 | 0.658
3564 | 22 | 2023-05-29 12:00 | 9.4048e-05 | 9817.25 | 0.2786 | 0.1234 | 0.661 | 0.57404 | 0.79887 | 0.661
3565 | 22 | 2023-05-29 13:00 | 9.0649e-05 | 10030.5 | 0.2848 | 0.1261 | 0.631 | 0.55857 | 0.79563 | 0.631
3566 | 22 | 2023-05-29 14:00 | 8.8126e-05 | 8010.25 | 0.2821 | 0.1374 | 0.565 | 0.5501 | 0.79117 | 0.565
3567 | 22 | 2023-05-29 15:00 | 8.683e-05 | 7132.75 | 0.268 | 0.1385 | 0.471 | 0.53036 | 0.79321 | 0.471
3568 | 22 | 2023-05-29 16:00 | 8.7158e-05 | 7387 | 0.2506 | 0.129 | 0.352 | 0.5757 | 0.79616 | 0.352
3569 | 22 | 2023-05-29 17:00 | 9.0169e-05 | 3586.75 | 0.2213 | 0.1205 | 0.225 | 0.72159 | 0.80371 | 0.225
3570 | 22 | 2023-05-29 18:00 | 9.3073e-05 | -1270.5 | 0.1696 | 0.114 | 0.112 | 0.73155 | 0.82054 | 0.112
3571 | 22 | 2023-05-29 19:00 | 9.3441e-05 | -5062 | 0.1231 | 0.1105 | 0.03 | 0.73242 | 0.84382 | 0.03
3572 | 22 | 2023-05-29 20:00 | 9.2734e-05 | -6759.5 | 0.1069 | 0.106 | 0 | 0.76064 | 0.85761 | 0
3573 | 22 | 2023-05-29 21:00 | 9.1685e-05 | -6124.75 | 0.0885 | 0.1009 | 0 | 0.75906 | 0.85698 | 0
3574 | 22 | 2023-05-29 22:00 | 9.0775e-05 | -5072 | 0.0686 | 0.1042 | 0 | 0.7595 | 0.84595 | 0
3575 | 22 | 2023-05-29 23:00 | 8.4413e-05 | -4601 | 0.052 | 0.1168 | 0 | 0.73146 | 0.82795 | 0
3576 | 22 | 2023-05-30 | 7.9562e-05 | -3998.25 | 0.0419 | 0.1376 | 0 | 0.6883 | 0.80264 | 0
3577 | 22 | 2023-05-30 01:00 | 7.762e-05 | -4168.25 | 0.0419 | 0.1647 | 0 | 0.71006 | 0.79558 | 0
3578 | 22 | 2023-05-30 02:00 | 7.6019e-05 | -6267 | 0.0488 | 0.1914 | 0 | 0.68551 | 0.79519 | 0
3579 | 22 | 2023-05-30 03:00 | 7.6588e-05 | -6774 | 0.0595 | 0.2132 | 0 | 0.7298 | 0.79558 | 0
3580 | 22 | 2023-05-30 04:00 | 7.9319e-05 | -7410 | 0.0647 | 0.2111 | 0.004 | 0.73303 | 0.80235 | 0.004
3581 | 22 | 2023-05-30 05:00 | 8.6349e-05 | -9737.75 | 0.0561 | 0.1871 | 0.056 | 0.74395 | 0.81498 | 0.056
3582 | 22 | 2023-05-30 06:00 | 0.00010167 | -11890.75 | 0.0713 | 0.1564 | 0.146 | 0.79549 | 0.84038 | 0.146
3583 | 22 | 2023-05-30 07:00 | 0.00011399 | -11627.25 | 0.093 | 0.1266 | 0.249 | 0.85254 | 0.86206 | 0.249
3584 | 22 | 2023-05-30 08:00 | 0.00012157 | -9494.25 | 0.1106 | 0.1003 | 0.362 | 0.7878 | 0.86114 | 0.362
3585 | 22 | 2023-05-30 09:00 | 0.00012388 | -6101.75 | 0.1302 | 0.0809 | 0.469 | 0.77959 | 0.84145 | 0.469
3586 | 22 | 2023-05-30 10:00 | 0.00012524 | -4549.5 | 0.1482 | 0.0668 | 0.538 | 0.73906 | 0.81213 | 0.538
3587 | 22 | 2023-05-30 11:00 | 0.00012583 | -1281.25 | 0.1635 | 0.0595 | 0.574 | 0.73408 | 0.80056 | 0.574
3588 | 22 | 2023-05-30 12:00 | 0.0001251 | -1843 | 0.173 | 0.0566 | 0.571 | 0.68664 | 0.79224 | 0.571
3589 | 22 | 2023-05-30 13:00 | 0.00012366 | -233.75 | 0.1729 | 0.0558 | 0.539 | 0.70656 | 0.78992 | 0.539
3590 | 22 | 2023-05-30 14:00 | 0.00012113 | -1453.5 | 0.1654 | 0.0557 | 0.484 | 0.73399 | 0.79016 | 0.484
3591 | 22 | 2023-05-30 15:00 | 0.00011905 | -3002.25 | 0.1529 | 0.0556 | 0.405 | 0.72246 | 0.79359 | 0.405
3592 | 22 | 2023-05-30 16:00 | 0.00011732 | -4932.5 | 0.1396 | 0.0559 | 0.3 | 0.75365 | 0.80075 | 0.3
3593 | 22 | 2023-05-30 17:00 | 0.00011747 | -8230.25 | 0.1212 | 0.0525 | 0.19 | 0.74369 | 0.81595 | 0.19
3594 | 22 | 2023-05-30 18:00 | 0.00011791 | -10260.25 | 0.0908 | 0.0441 | 0.093 | 0.80711 | 0.8487 | 0.093
3595 | 22 | 2023-05-30 19:00 | 0.00011742 | -13167.25 | 0.0634 | 0.0358 | 0.024 | 0.8189 | 0.86346 | 0.024
3596 | 22 | 2023-05-30 20:00 | 0.00011435 | -13525.5 | 0.0524 | 0.0323 | 0 | 0.82362 | 0.86748 | 0
3597 | 22 | 2023-05-30 21:00 | 0.0001098 | -11185.75 | 0.0419 | 0.0332 | 0 | 0.80667 | 0.86196 | 0
3598 | 22 | 2023-05-30 22:00 | 0.00010446 | -10186.5 | 0.0333 | 0.0353 | 0 | 0.76273 | 0.83874 | 0
3599 | 22 | 2023-05-30 23:00 | 9.5472e-05 | -8839.25 | 0.0284 | 0.0377 | 0 | 0.76203 | 0.82146 | 0
3600 | 22 | 2023-05-31 | 9.03e-05 | -8680 | 0.0257 | 0.0422 | 0 | 0.74072 | 0.80075 | 0
3601 | 22 | 2023-05-31 01:00 | 8.6148e-05 | -8460.5 | 0.026 | 0.0464 | 0 | 0.74133 | 0.79238 | 0
3602 | 22 | 2023-05-31 02:00 | 8.461e-05 | -8967.25 | 0.0311 | 0.051 | 0 | 0.73574 | 0.78919 | 0
3603 | 22 | 2023-05-31 03:00 | 8.5484e-05 | -9756.25 | 0.0397 | 0.0503 | 0 | 0.73216 | 0.78832 | 0
3604 | 22 | 2023-05-31 04:00 | 8.7152e-05 | -10585.5 | 0.0424 | 0.0458 | 0.002 | 0.74168 | 0.79321 | 0.002
3605 | 22 | 2023-05-31 05:00 | 9.3169e-05 | -12176.5 | 0.0304 | 0.0403 | 0.04 | 0.75513 | 0.80685 | 0.04
3606 | 22 | 2023-05-31 06:00 | 0.00010878 | -13967 | 0.0176 | 0.0339 | 0.107 | 0.86276 | 0.84135 | 0.107
3607 | 22 | 2023-05-31 07:00 | 0.00012019 | -13461 | 0.0169 | 0.0316 | 0.196 | 0.88102 | 0.85407 | 0.196
3608 | 22 | 2023-05-31 08:00 | 0.0001261 | -10494.75 | 0.0235 | 0.0299 | 0.272 | 0.77854 | 0.84706 | 0.272
3609 | 22 | 2023-05-31 09:00 | 0.00012679 | -5612.25 | 0.0326 | 0.029 | 0.34 | 0.77872 | 0.82224 | 0.34
3610 | 22 | 2023-05-31 10:00 | 0.00012758 | -1687.75 | 0.0424 | 0.0282 | 0.4 | 0.76928 | 0.80366 | 0.4
3611 | 22 | 2023-05-31 11:00 | 0.00012915 | 271 | 0.057 | 0.0267 | 0.431 | 0.76002 | 0.79224 | 0.431
3612 | 22 | 2023-05-31 12:00 | 0.00012888 | 1899.5 | 0.0748 | 0.0267 | 0.418 | 0.80126 | 0.78426 | 0.418
3613 | 22 | 2023-05-31 13:00 | 0.00012688 | 3556.5 | 0.0908 | 0.026 | 0.357 | 0.77479 | 0.78416 | 0.357
3614 | 22 | 2023-05-31 14:00 | 0.00012357 | 3778.25 | 0.0977 | 0.0241 | 0.28 | 0.74657 | 0.77951 | 0.28
3615 | 22 | 2023-05-31 15:00 | 0.00012181 | 1568 | 0.0913 | 0.0203 | 0.196 | 0.74928 | 0.78184 | 0.196
3616 | 22 | 2023-05-31 16:00 | 0.00012116 | -1099 | 0.088 | 0.0197 | 0.121 | 0.79776 | 0.79369 | 0.121
3617 | 22 | 2023-05-31 17:00 | 0.00012151 | -5779.75 | 0.1039 | 0.0285 | 0.067 | 0.74613 | 0.80888 | 0.067
3618 | 22 | 2023-05-31 18:00 | 0.00012198 | -9366 | 0.1286 | 0.0298 | 0.029 | 0.77785 | 0.83661 | 0.029
3619 | 22 | 2023-05-31 19:00 | 0.00012204 | -13964 | 0.1579 | 0.0333 | 0.005 | 0.79471 | 0.85814 | 0.005
3620 | 22 | 2023-05-31 20:00 | 0.00011959 | -14221.75 | 0.1883 | 0.052 | 0 | 0.85935 | 0.86409 | 0
3621 | 22 | 2023-05-31 21:00 | 0.00011514 | -11818.5 | 0.208 | 0.0843 | 0 | 0.86171 | 0.85925 | 0
3622 | 22 | 2023-05-31 22:00 | 0.00010917 | -9066.75 | 0.2278 | 0.1373 | 0 | 0.79977 | 0.84551 | 0
3623 | 22 | 2023-05-31 23:00 | 0.00010048 | -7639.75 | 0.2406 | 0.1726 | 0 | 0.76928 | 0.82703 | 0
3624 | 22 | 2023-06-01 | 9.4584e-05 | -8883.75 | 0.251 | 0.2246 | 0 | 0.7395 | 0.79872 | 0
3625 | 22 | 2023-06-01 01:00 | 9.0935e-05 | -8553.75 | 0.27 | 0.3141 | 0 | 0.7422 | 0.79234 | 0
3626 | 22 | 2023-06-01 02:00 | 8.916e-05 | -9226.75 | 0.2783 | 0.3941 | 0 | 0.74867 | 0.78576 | 0
3627 | 22 | 2023-06-01 03:00 | 8.9929e-05 | -10851.25 | 0.2747 | 0.4769 | 0 | 0.75059 | 0.78372 | 0
3628 | 22 | 2023-06-01 04:00 | 9.225e-05 | -10782.25 | 0.2636 | 0.5407 | 0.003 | 0.79165 | 0.78837 | 0.003
3629 | 22 | 2023-06-01 05:00 | 9.6658e-05 | -11001.5 | 0.2495 | 0.5771 | 0.036 | 0.75714 | 0.80153 | 0.036
3630 | 22 | 2023-06-01 06:00 | 0.00011115 | -13325.75 | 0.284 | 0.589 | 0.105 | 0.79444 | 0.83496 | 0.105
3631 | 22 | 2023-06-01 07:00 | 0.00012221 | -12068.25 | 0.3406 | 0.5829 | 0.208 | 0.85848 | 0.84774 | 0.208
3632 | 22 | 2023-06-01 08:00 | 0.00012771 | -8395.75 | 0.376 | 0.5607 | 0.331 | 0.80484 | 0.84522 | 0.331
3633 | 22 | 2023-06-01 09:00 | 0.00012827 | -4487.5 | 0.4055 | 0.5364 | 0.431 | 0.84852 | 0.82746 | 0.431
3634 | 22 | 2023-06-01 10:00 | 0.00012997 | -1282 | 0.4402 | 0.521 | 0.511 | 0.79471 | 0.80922 | 0.511
3635 | 22 | 2023-06-01 11:00 | 0.00013076 | 629 | 0.475 | 0.527 | 0.572 | 0.82886 | 0.79858 | 0.572
3636 | 22 | 2023-06-01 12:00 | 0.0001307 | 2314.5 | 0.5063 | 0.5415 | 0.606 | 0.8459 | 0.79147 | 0.606
3637 | 22 | 2023-06-01 13:00 | 0.00012889 | 3241.25 | 0.5295 | 0.5563 | 0.595 | 0.84136 | 0.7859 | 0.595
3638 | 22 | 2023-06-01 14:00 | 0.00012561 | 2982.25 | 0.5407 | 0.566 | 0.546 | 0.8044 | 0.78518 | 0.546
3639 | 22 | 2023-06-01 15:00 | 0.00012409 | 975 | 0.5376 | 0.5669 | 0.455 | 0.73984 | 0.78837 | 0.455
3640 | 22 | 2023-06-01 16:00 | 0.00012199 | -154.75 | 0.5179 | 0.5674 | 0.332 | 0.78352 | 0.79505 | 0.332
3641 | 22 | 2023-06-01 17:00 | 0.00012361 | -4791.25 | 0.4813 | 0.5674 | 0.208 | 0.80178 | 0.80796 | 0.208
3642 | 22 | 2023-06-01 18:00 | 0.0001228 | -7220.5 | 0.4137 | 0.5632 | 0.108 | 0.78012 | 0.8383 | 0.108
3643 | 22 | 2023-06-01 19:00 | 0.0001222 | -10881.75 | 0.3344 | 0.5557 | 0.032 | 0.77566 | 0.85828 | 0.032
3644 | 22 | 2023-06-01 20:00 | 0.00011854 | -11777.75 | 0.2936 | 0.5422 | 0 | 0.77636 | 0.86317 | 0
3645 | 22 | 2023-06-01 21:00 | 0.00011438 | -9180 | 0.2559 | 0.5175 | 0 | 0.84931 | 0.86254 | 0
3646 | 22 | 2023-06-01 22:00 | 0.00011059 | -8824.5 | 0.2255 | 0.4848 | 0 | 0.82257 | 0.84807 | 0
3647 | 22 | 2023-06-01 23:00 | 0.00010281 | -9781 | 0.2136 | 0.4535 | 0 | 0.75644 | 0.82137 | 0
3648 | 22 | 2023-06-02 | 9.5819e-05 | -7530 | 0.2031 | 0.4227 | 0 | 0.73478 | 0.80008 | 0
3649 | 22 | 2023-06-02 01:00 | 9.0631e-05 | -9504.75 | 0.1914 | 0.3995 | 0 | 0.77872 | 0.79345 | 0
3650 | 22 | 2023-06-02 02:00 | 8.8643e-05 | -10253 | 0.1831 | 0.3947 | 0 | 0.76762 | 0.7888 | 0
3651 | 22 | 2023-06-02 03:00 | 8.7901e-05 | -11004 | 0.1803 | 0.4054 | 0 | 0.75845 | 0.79016 | 0
3652 | 22 | 2023-06-02 04:00 | 9.0041e-05 | -12187 | 0.1663 | 0.4194 | 0.006 | 0.76203 | 0.79553 | 0.006
3653 | 22 | 2023-06-02 05:00 | 9.5132e-05 | -14572.5 | 0.1438 | 0.4287 | 0.062 | 0.75574 | 0.81329 | 0.062
3654 | 22 | 2023-06-02 06:00 | 0.0001086 | -14888 | 0.1981 | 0.4304 | 0.163 | 0.85935 | 0.84977 | 0.163
3655 | 22 | 2023-06-02 07:00 | 0.00011999 | -14636.25 | 0.2361 | 0.4189 | 0.287 | 0.91325 | 0.86056 | 0.287
3656 | 22 | 2023-06-02 08:00 | 0.00012665 | -13253 | 0.2389 | 0.3907 | 0.41 | 0.86756 | 0.85644 | 0.41
3657 | 22 | 2023-06-02 09:00 | 0.00012831 | -10313.75 | 0.2399 | 0.3548 | 0.503 | 0.81856 | 0.82906 | 0.503
3658 | 22 | 2023-06-02 10:00 | 0.00012875 | -7418.5 | 0.2411 | 0.3226 | 0.56 | 0.79715 | 0.80913 | 0.56
3659 | 22 | 2023-06-02 11:00 | 0.00012883 | -4532 | 0.2431 | 0.2929 | 0.6 | 0.77907 | 0.80254 | 0.6
3660 | 22 | 2023-06-02 12:00 | 0.00012706 | -1437.75 | 0.2472 | 0.2717 | 0.612 | 0.80327 | 0.79984 | 0.612
3661 | 22 | 2023-06-02 13:00 | 0.00012424 | -1448.25 | 0.2473 | 0.2671 | 0.592 | 0.77444 | 0.79635 | 0.592
3662 | 22 | 2023-06-02 14:00 | 0.00012159 | -1228.5 | 0.2425 | 0.2648 | 0.546 | 0.77881 | 0.79374 | 0.546
3663 | 22 | 2023-06-02 15:00 | 0.00011986 | -2397.25 | 0.2279 | 0.2549 | 0.462 | 0.77488 | 0.79427 | 0.462
3664 | 22 | 2023-06-02 16:00 | 0.00011777 | -4608 | 0.2089 | 0.2482 | 0.351 | 0.75749 | 0.80158 | 0.351
3665 | 22 | 2023-06-02 17:00 | 0.00011716 | -7162.25 | 0.1876 | 0.2452 | 0.226 | 0.78178 | 0.8158 | 0.226
3666 | 22 | 2023-06-02 18:00 | 0.00011667 | -10931.5 | 0.1557 | 0.242 | 0.113 | 0.80397 | 0.8474 | 0.113
3667 | 22 | 2023-06-02 19:00 | 0.00011498 | -12356.25 | 0.1277 | 0.2393 | 0.035 | 0.84389 | 0.86927 | 0.035
3668 | 22 | 2023-06-02 20:00 | 0.00011081 | -12458 | 0.1256 | 0.2381 | 0.001 | 0.86127 | 0.87236 | 0.001
3669 | 22 | 2023-06-02 21:00 | 0.00010673 | -10084.75 | 0.1281 | 0.2357 | 0 | 0.85175 | 0.86791 | 0
3670 | 22 | 2023-06-02 22:00 | 0.0001009 | -8110.25 | 0.1193 | 0.2335 | 0 | 0.80065 | 0.8472 | 0
3671 | 22 | 2023-06-02 23:00 | 9.3638e-05 | -7047.75 | 0.1029 | 0.2246 | 0 | 0.77837 | 0.82582 | 0
3672 | 22 | 2023-06-03 | 8.7367e-05 | -5892.25 | 0.088 | 0.2106 | 0 | 0.74115 | 0.81048 | 0
3673 | 22 | 2023-06-03 01:00 | 8.3685e-05 | -5468.5 | 0.0787 | 0.197 | 0 | 0.73268 | 0.80646 | 0
3674 | 22 | 2023-06-03 02:00 | 8.1245e-05 | -6336.25 | 0.074 | 0.186 | 0 | 0.75609 | 0.80332 | 0
3675 | 22 | 2023-06-03 03:00 | 8.0283e-05 | -7700 | 0.0704 | 0.1791 | 0 | 0.74683 | 0.79296 | 0
3676 | 22 | 2023-06-03 04:00 | 8.0749e-05 | -8734 | 0.0624 | 0.1662 | 0.006 | 0.73513 | 0.79084 | 0.006
3677 | 22 | 2023-06-03 05:00 | 8.0889e-05 | -8680 | 0.0452 | 0.1471 | 0.038 | 0.73504 | 0.80071 | 0.038
3678 | 22 | 2023-06-03 06:00 | 8.4141e-05 | -8550 | 0.0438 | 0.1341 | 0.078 | 0.73626 | 0.81682 | 0.078
3679 | 22 | 2023-06-03 07:00 | 9.0275e-05 | -8021.75 | 0.0507 | 0.1226 | 0.123 | 0.74779 | 0.82495 | 0.123
3680 | 22 | 2023-06-03 08:00 | 9.7281e-05 | -5015.75 | 0.053 | 0.113 | 0.189 | 0.76343 | 0.81745 | 0.189
3681 | 22 | 2023-06-03 09:00 | 0.00010202 | -1734.75 | 0.0497 | 0.1132 | 0.269 | 0.76588 | 0.80792 | 0.269
3682 | 22 | 2023-06-03 10:00 | 0.00010433 | 3500.25 | 0.0407 | 0.1007 | 0.336 | 0.75251 | 0.79635 | 0.336
3683 | 22 | 2023-06-03 11:00 | 0.00010515 | 6127.5 | 0.0437 | 0.0734 | 0.37 | 0.74526 | 0.78909 | 0.37
3684 | 22 | 2023-06-03 12:00 | 0.00010419 | 9161.25 | 0.0611 | 0.067 | 0.347 | 0.67633 | 0.78242 | 0.347
3685 | 22 | 2023-06-03 13:00 | 0.00010035 | 9096.25 | 0.0791 | 0.0861 | 0.307 | 0.6565 | 0.77947 | 0.307
3686 | 22 | 2023-06-03 14:00 | 9.7831e-05 | 7937.25 | 0.0909 | 0.1047 | 0.268 | 0.64523 | 0.7814 | 0.268
3687 | 22 | 2023-06-03 15:00 | 9.6202e-05 | 5602.25 | 0.1031 | 0.1198 | 0.218 | 0.65109 | 0.79098 | 0.218
3688 | 22 | 2023-06-03 16:00 | 9.5116e-05 | 2083 | 0.1037 | 0.1292 | 0.157 | 0.72272 | 0.79911 | 0.157
3689 | 22 | 2023-06-03 17:00 | 9.6296e-05 | -2666.5 | 0.0986 | 0.1335 | 0.1 | 0.74919 | 0.8115 | 0.1
3690 | 22 | 2023-06-03 18:00 | 9.7189e-05 | -8564.25 | 0.092 | 0.1381 | 0.052 | 0.73189 | 0.83254 | 0.052
3691 | 22 | 2023-06-03 19:00 | 9.6675e-05 | -11162.5 | 0.0781 | 0.1491 | 0.013 | 0.76107 | 0.85509 | 0.013
3692 | 22 | 2023-06-03 20:00 | 9.4537e-05 | -10912.25 | 0.0668 | 0.1619 | 0 | 0.82869 | 0.8668 | 0
3693 | 22 | 2023-06-03 21:00 | 9.2488e-05 | -8828.75 | 0.0571 | 0.1736 | 0 | 0.84022 | 0.86254 | 0
3694 | 22 | 2023-06-03 22:00 | 8.962e-05 | -7313.75 | 0.0559 | 0.1887 | 0 | 0.79016 | 0.84832 | 0
3695 | 22 | 2023-06-03 23:00 | 8.3718e-05 | -6037.5 | 0.0588 | 0.2051 | 0 | 0.75688 | 0.83274 | 0
3696 | 23 | 2023-06-04 | 7.9144e-05 | -8195.75 | 0.062 | 0.2159 | 0 | 0.73836 | 0.81324 | 0
3697 | 23 | 2023-06-04 01:00 | 7.5325e-05 | -8675.75 | 0.0648 | 0.2203 | 0 | 0.73652 | 0.80951 | 0
3698 | 23 | 2023-06-04 02:00 | 7.3096e-05 | -10129 | 0.066 | 0.2226 | 0 | 0.7422 | 0.80506 | 0
3699 | 23 | 2023-06-04 03:00 | 7.1594e-05 | -10792.25 | 0.0684 | 0.2258 | 0 | 0.73172 | 0.80554 | 0
3700 | 23 | 2023-06-04 04:00 | 7.119e-05 | -11607 | 0.0642 | 0.2198 | 0.003 | 0.7339 | 0.80796 | 0.003
3701 | 23 | 2023-06-04 05:00 | 7.1556e-05 | -11652.25 | 0.0454 | 0.209 | 0.033 | 0.73565 | 0.81101 | 0.033
3702 | 23 | 2023-06-04 06:00 | 7.3613e-05 | -10525 | 0.0391 | 0.2005 | 0.088 | 0.74299 | 0.82117 | 0.088
3703 | 23 | 2023-06-04 07:00 | 7.9327e-05 | -9354.75 | 0.0466 | 0.1956 | 0.162 | 0.75155 | 0.82311 | 0.162
3704 | 23 | 2023-06-04 08:00 | 8.6297e-05 | -5526.75 | 0.0505 | 0.1922 | 0.254 | 0.78912 | 0.82185 | 0.254
3705 | 23 | 2023-06-04 09:00 | 9.0875e-05 | -23.5 | 0.0555 | 0.1926 | 0.347 | 0.76719 | 0.8143 | 0.347
3706 | 23 | 2023-06-04 10:00 | 9.4082e-05 | 5859.75 | 0.0613 | 0.1908 | 0.42 | 0.77383 | 0.8069 | 0.42
3707 | 23 | 2023-06-04 11:00 | 9.6836e-05 | 7324.75 | 0.0665 | 0.1921 | 0.462 | 0.73775 | 0.80008 | 0.462
3708 | 23 | 2023-06-04 12:00 | 9.569e-05 | 9859.25 | 0.0715 | 0.1994 | 0.466 | 0.68813 | 0.79548 | 0.466
3709 | 23 | 2023-06-04 13:00 | 9.2609e-05 | 8727.75 | 0.0757 | 0.212 | 0.442 | 0.6192 | 0.79132 | 0.442
3710 | 23 | 2023-06-04 14:00 | 9.0475e-05 | 7838.25 | 0.0788 | 0.2347 | 0.389 | 0.64943 | 0.78677 | 0.389
3711 | 23 | 2023-06-04 15:00 | 8.9029e-05 | 7320 | 0.0811 | 0.2657 | 0.302 | 0.67537 | 0.79006 | 0.302
3712 | 23 | 2023-06-04 16:00 | 8.8034e-05 | 3396.75 | 0.0891 | 0.3088 | 0.211 | 0.70674 | 0.79543 | 0.211
3713 | 23 | 2023-06-04 17:00 | 9.028e-05 | -3406 | 0.1013 | 0.3529 | 0.127 | 0.79235 | 0.80458 | 0.127
3714 | 23 | 2023-06-04 18:00 | 9.3453e-05 | -8502.25 | 0.1081 | 0.3719 | 0.066 | 0.76195 | 0.82567 | 0.066
3715 | 23 | 2023-06-04 19:00 | 9.4838e-05 | -10765.5 | 0.1177 | 0.3764 | 0.017 | 0.80886 | 0.84672 | 0.017
3716 | 23 | 2023-06-04 20:00 | 9.5021e-05 | -11090.5 | 0.1478 | 0.3773 | 0 | 0.83393 | 0.86027 | 0
3717 | 23 | 2023-06-04 21:00 | 9.3843e-05 | -11430.25 | 0.1795 | 0.3831 | 0 | 0.74378 | 0.85499 | 0
3718 | 23 | 2023-06-04 22:00 | 9.3316e-05 | -10666 | 0.1894 | 0.39 | 0 | 0.73652 | 0.84053 | 0
3719 | 23 | 2023-06-04 23:00 | 8.699e-05 | -9945.25 | 0.1984 | 0.3858 | 0 | 0.70866 | 0.8232 | 0
3720 | 23 | 2023-06-05 | 8.2759e-05 | -10352.25 | 0.2201 | 0.3862 | 0 | 0.69547 | 0.79553 | 0
3721 | 23 | 2023-06-05 01:00 | 7.985e-05 | -11052 | 0.2466 | 0.398 | 0 | 0.70988 | 0.78798 | 0
3722 | 23 | 2023-06-05 02:00 | 7.8717e-05 | -12717.25 | 0.2499 | 0.4086 | 0 | 0.71905 | 0.78619 | 0
3723 | 23 | 2023-06-05 03:00 | 7.9056e-05 | -13224 | 0.2448 | 0.4132 | 0 | 0.70228 | 0.78493 | 0
3724 | 23 | 2023-06-05 04:00 | 8.0662e-05 | -13607 | 0.2206 | 0.3989 | 0.003 | 0.70149 | 0.79388 | 0.003
3725 | 23 | 2023-06-05 05:00 | 8.7632e-05 | -14154 | 0.1926 | 0.3768 | 0.043 | 0.70848 | 0.81125 | 0.043
3726 | 23 | 2023-06-05 06:00 | 0.00010394 | -13596.5 | 0.1987 | 0.3442 | 0.127 | 0.84039 | 0.84343 | 0.127
3727 | 23 | 2023-06-05 07:00 | 0.00011472 | -12080 | 0.2288 | 0.2971 | 0.261 | 0.86975 | 0.85756 | 0.261
3728 | 23 | 2023-06-05 08:00 | 0.00012213 | -12232.75 | 0.2237 | 0.256 | 0.405 | 0.79043 | 0.85378 | 0.405
3729 | 23 | 2023-06-05 09:00 | 0.00012411 | -8376.25 | 0.2067 | 0.2269 | 0.526 | 0.77287 | 0.8308 | 0.526
3730 | 23 | 2023-06-05 10:00 | 0.0001254 | -5359.25 | 0.1883 | 0.1939 | 0.621 | 0.78256 | 0.80448 | 0.621
3731 | 23 | 2023-06-05 11:00 | 0.00012778 | -4714 | 0.1707 | 0.1652 | 0.672 | 0.75059 | 0.79059 | 0.672
3732 | 23 | 2023-06-05 12:00 | 0.00012694 | -3172 | 0.1569 | 0.1492 | 0.685 | 0.71975 | 0.78484 | 0.685
3733 | 23 | 2023-06-05 13:00 | 0.00012582 | -4121 | 0.1452 | 0.1407 | 0.661 | 0.71137 | 0.78111 | 0.661
3734 | 23 | 2023-06-05 14:00 | 0.00012304 | -4584.5 | 0.133 | 0.1378 | 0.599 | 0.70787 | 0.78242 | 0.599
3735 | 23 | 2023-06-05 15:00 | 0.00012165 | -7476.75 | 0.1168 | 0.128 | 0.502 | 0.71215 | 0.78271 | 0.502
3736 | 23 | 2023-06-05 16:00 | 0.00012007 | -8976.75 | 0.0936 | 0.1157 | 0.376 | 0.71669 | 0.79127 | 0.376
3737 | 23 | 2023-06-05 17:00 | 0.00011966 | -11317.75 | 0.066 | 0.1055 | 0.24 | 0.78912 | 0.80753 | 0.24
3738 | 23 | 2023-06-05 18:00 | 0.00011913 | -12465.75 | 0.0389 | 0.0882 | 0.12 | 0.93763 | 0.84178 | 0.12
3739 | 23 | 2023-06-05 19:00 | 0.00011855 | -12774 | 0.0244 | 0.0659 | 0.034 | 0.92513 | 0.85741 | 0.034
3740 | 23 | 2023-06-05 20:00 | 0.00011491 | -12967 | 0.0226 | 0.0512 | 0 | 0.93081 | 0.86249 | 0
3741 | 23 | 2023-06-05 21:00 | 0.00010997 | -11412.5 | 0.0293 | 0.0446 | 0 | 0.94601 | 0.85543 | 0
3742 | 23 | 2023-06-05 22:00 | 0.00010426 | -11269 | 0.0471 | 0.0442 | 0 | 0.84721 | 0.83143 | 0
3743 | 23 | 2023-06-05 23:00 | 9.6435e-05 | -11805 | 0.0713 | 0.0606 | 0 | 0.81969 | 0.80971 | 0
3744 | 23 | 2023-06-06 | 9.0604e-05 | -11303.75 | 0.0916 | 0.0993 | 0 | 0.83664 | 0.77869 | 0
3745 | 23 | 2023-06-06 01:00 | 8.7137e-05 | -12273.5 | 0.1039 | 0.1533 | 0 | 0.79016 | 0.77303 | 0
3746 | 23 | 2023-06-06 02:00 | 8.4952e-05 | -13114.25 | 0.1105 | 0.2136 | 0 | 0.79322 | 0.78271 | 0
3747 | 23 | 2023-06-06 03:00 | 8.5219e-05 | -14052.25 | 0.1169 | 0.2757 | 0 | 0.78772 | 0.78193 | 0
3748 | 23 | 2023-06-06 04:00 | 8.7309e-05 | -14268 | 0.1149 | 0.3169 | 0.006 | 0.7954 | 0.78997 | 0.006
3749 | 23 | 2023-06-06 05:00 | 9.3104e-05 | -14211.5 | 0.0851 | 0.3253 | 0.044 | 0.80126 | 0.80375 | 0.044
3750 | 23 | 2023-06-06 06:00 | 0.00010731 | -15152 | 0.0678 | 0.3149 | 0.104 | 0.92199 | 0.84343 | 0.104
3751 | 23 | 2023-06-06 07:00 | 0.00011809 | -14644 | 0.0829 | 0.2921 | 0.176 | 0.95344 | 0.86327 | 0.176
3752 | 23 | 2023-06-06 08:00 | 0.00012414 | -13187.75 | 0.1014 | 0.2772 | 0.245 | 0.8943 | 0.8564 | 0.245
3753 | 23 | 2023-06-06 09:00 | 0.00012688 | -11226.25 | 0.1155 | 0.2809 | 0.312 | 0.83978 | 0.82795 | 0.312
3754 | 23 | 2023-06-06 10:00 | 0.00012804 | -9908.5 | 0.1338 | 0.2905 | 0.37 | 0.78483 | 0.80167 | 0.37
3755 | 23 | 2023-06-06 11:00 | 0.00013047 | -9387.5 | 0.1595 | 0.3266 | 0.381 | 0.77627 | 0.7918 | 0.381
3756 | 23 | 2023-06-06 12:00 | 0.00013039 | -7588 | 0.1743 | 0.3833 | 0.343 | 0.81847 | 0.783 | 0.343
3757 | 23 | 2023-06-06 13:00 | 0.0001293 | -7051.25 | 0.1704 | 0.405 | 0.311 | 0.79759 | 0.77739 | 0.311
3758 | 23 | 2023-06-06 14:00 | 0.00012614 | -7523 | 0.1554 | 0.3857 | 0.277 | 0.69765 | 0.7784 | 0.277
3759 | 23 | 2023-06-06 15:00 | 0.00012524 | -8787 | 0.1379 | 0.3406 | 0.241 | 0.73784 | 0.77966 | 0.241
3760 | 23 | 2023-06-06 16:00 | 0.0001226 | -8485 | 0.1216 | 0.3014 | 0.186 | 0.79881 | 0.79688 | 0.186
3761 | 23 | 2023-06-06 17:00 | 0.00012275 | -10697.25 | 0.0937 | 0.274 | 0.127 | 0.81358 | 0.80961 | 0.127
3762 | 23 | 2023-06-06 18:00 | 0.00012264 | -12011.25 | 0.063 | 0.2456 | 0.072 | 0.88477 | 0.83545 | 0.072
3763 | 23 | 2023-06-06 19:00 | 0.00012071 | -12745.25 | 0.0572 | 0.2178 | 0.022 | 0.95798 | 0.85833 | 0.022
3764 | 23 | 2023-06-06 20:00 | 0.0001163 | -13371.75 | 0.0627 | 0.1845 | 0 | 1 | 0.86123 | 0
3765 | 23 | 2023-06-06 21:00 | 0.0001108 | -13223 | 0.0681 | 0.1479 | 0 | 0.94636 | 0.85654 | 0
3766 | 23 | 2023-06-06 22:00 | 0.00010564 | -13087 | 0.075 | 0.1199 | 0 | 0.91806 | 0.8398 | 0
3767 | 23 | 2023-06-06 23:00 | 9.748e-05 | -12650.75 | 0.0852 | 0.1062 | 0 | 0.86852 | 0.81527 | 0
3768 | 23 | 2023-06-07 | 9.2059e-05 | -13142 | 0.0966 | 0.1091 | 0 | 0.7547 | 0.79113 | 0
3769 | 23 | 2023-06-07 01:00 | 8.8983e-05 | -13599 | 0.1016 | 0.1086 | 0 | 0.73251 | 0.78726 | 0
3770 | 23 | 2023-06-07 02:00 | 8.6675e-05 | -13780 | 0.1033 | 0.1052 | 0 | 0.72124 | 0.77985 | 0
3771 | 23 | 2023-06-07 03:00 | 8.7024e-05 | -14532 | 0.1031 | 0.1078 | 0 | 0.73303 | 0.77884 | 0
3772 | 23 | 2023-06-07 04:00 | 8.91e-05 | -14101.5 | 0.0945 | 0.1098 | 0.006 | 0.7146 | 0.78851 | 0.006
3773 | 23 | 2023-06-07 05:00 | 9.4394e-05 | -13812 | 0.0675 | 0.1075 | 0.046 | 0.754 | 0.80579 | 0.046
3774 | 23 | 2023-06-07 06:00 | 0.00010725 | -12247 | 0.0402 | 0.1079 | 0.111 | 0.93343 | 0.84382 | 0.111
3775 | 23 | 2023-06-07 07:00 | 0.00011787 | -12601.5 | 0.0324 | 0.1046 | 0.189 | 0.90347 | 0.85141 | 0.189
3776 | 23 | 2023-06-07 08:00 | 0.00012558 | -11492.75 | 0.0355 | 0.0974 | 0.26 | 0.81008 | 0.84512 | 0.26
3777 | 23 | 2023-06-07 09:00 | 0.00012821 | -8666 | 0.0433 | 0.0844 | 0.332 | 0.78335 | 0.82519 | 0.332
3778 | 23 | 2023-06-07 10:00 | 0.00012936 | -6462.25 | 0.0492 | 0.0715 | 0.401 | 0.79252 | 0.80293 | 0.401
3779 | 23 | 2023-06-07 11:00 | 0.00013061 | -5868 | 0.0485 | 0.0521 | 0.461 | 0.76553 | 0.79543 | 0.461
3780 | 23 | 2023-06-07 12:00 | 0.00012979 | -4094.5 | 0.0424 | 0.0258 | 0.492 | 0.75033 | 0.78542 | 0.492
3781 | 23 | 2023-06-07 13:00 | 0.00012695 | -4739 | 0.0382 | 0.0081 | 0.472 | 0.71573 | 0.77676 | 0.472
3782 | 23 | 2023-06-07 14:00 | 0.00012327 | -4677.75 | 0.0376 | 0.0049 | 0.402 | 0.7312 | 0.77584 | 0.402
3783 | 23 | 2023-06-07 15:00 | 0.00012225 | -5061 | 0.0377 | 0.0114 | 0.319 | 0.75644 | 0.78256 | 0.319
3784 | 23 | 2023-06-07 16:00 | 0.00011925 | -7428 | 0.0405 | 0.0283 | 0.22 | 0.76998 | 0.78972 | 0.22
3785 | 23 | 2023-06-07 17:00 | 0.00011933 | -7929 | 0.0442 | 0.0549 | 0.123 | 0.77339 | 0.80637 | 0.123
3786 | 23 | 2023-06-07 18:00 | 0.00011953 | -10682.5 | 0.0545 | 0.0898 | 0.056 | 0.7747 | 0.83443 | 0.056
3787 | 23 | 2023-06-07 19:00 | 0.00011831 | -11092.5 | 0.0843 | 0.1512 | 0.014 | 0.77592 | 0.85649 | 0.014
3788 | 23 | 2023-06-07 20:00 | 0.00011277 | -10704.25 | 0.1344 | 0.252 | 0 | 0.85131 | 0.86569 | 0
3789 | 23 | 2023-06-07 21:00 | 0.00010786 | -10114.75 | 0.1812 | 0.3534 | 0 | 0.81515 | 0.85838 | 0
3790 | 23 | 2023-06-07 22:00 | 0.00010369 | -10588.5 | 0.2066 | 0.4003 | 0 | 0.78929 | 0.83608 | 0
3791 | 23 | 2023-06-07 23:00 | 9.6256e-05 | -10769 | 0.2051 | 0.4336 | 0 | 0.78248 | 0.81672 | 0
3792 | 23 | 2023-06-08 | 8.9818e-05 | -12080.5 | 0.1933 | 0.4488 | 0 | 0.76596 | 0.79911 | 0
3793 | 23 | 2023-06-08 01:00 | 8.5356e-05 | -12363.5 | 0.1855 | 0.3832 | 0 | 0.74299 | 0.79166 | 0
3794 | 23 | 2023-06-08 02:00 | 8.2757e-05 | -11551.75 | 0.1891 | 0.3198 | 0 | 0.7415 | 0.78711 | 0
3795 | 23 | 2023-06-08 03:00 | 8.199e-05 | -12181.75 | 0.1991 | 0.2915 | 0 | 0.7215 | 0.78498 | 0
3796 | 23 | 2023-06-08 04:00 | 8.1471e-05 | -12836.75 | 0.1838 | 0.2283 | 0.002 | 0.70883 | 0.79166 | 0.002
3797 | 23 | 2023-06-08 05:00 | 8.1509e-05 | -12314 | 0.1419 | 0.1537 | 0.047 | 0.71014 | 0.80608 | 0.047
3798 | 23 | 2023-06-08 06:00 | 8.7626e-05 | -10831.5 | 0.1168 | 0.1482 | 0.136 | 0.78082 | 0.83104 | 0.136
3799 | 23 | 2023-06-08 07:00 | 9.4734e-05 | -9894 | 0.1581 | 0.1637 | 0.253 | 0.77365 | 0.84164 | 0.253
3800 | 23 | 2023-06-08 08:00 | 0.00010114 | -6152.25 | 0.2086 | 0.1895 | 0.374 | 0.78938 | 0.83593 | 0.374
3801 | 23 | 2023-06-08 09:00 | 0.00010415 | -1797.25 | 0.2592 | 0.2261 | 0.476 | 0.84275 | 0.81585 | 0.476
3802 | 23 | 2023-06-08 10:00 | 0.00010737 | -646 | 0.3024 | 0.2819 | 0.547 | 0.7823 | 0.79553 | 0.547
3803 | 23 | 2023-06-08 11:00 | 0.00010966 | -588.75 | 0.3313 | 0.3258 | 0.564 | 0.74727 | 0.78779 | 0.564
3804 | 23 | 2023-06-08 12:00 | 0.00010893 | 1160.75 | 0.3521 | 0.334 | 0.557 | 0.75251 | 0.78435 | 0.557
3805 | 23 | 2023-06-08 13:00 | 0.00010682 | 2059 | 0.3601 | 0.3564 | 0.528 | 0.74972 | 0.78024 | 0.528
3806 | 23 | 2023-06-08 14:00 | 0.00010455 | 1315.5 | 0.3572 | 0.3913 | 0.476 | 0.76404 | 0.77922 | 0.476
3807 | 23 | 2023-06-08 15:00 | 0.00010345 | -1347 | 0.3414 | 0.4126 | 0.396 | 0.76867 | 0.78077 | 0.396
3808 | 23 | 2023-06-08 16:00 | 0.00010227 | -2819 | 0.3204 | 0.4445 | 0.299 | 0.76177 | 0.7844 | 0.299
3809 | 23 | 2023-06-08 17:00 | 0.00010421 | -4399.75 | 0.2794 | 0.4653 | 0.198 | 0.75426 | 0.79896 | 0.198
3810 | 23 | 2023-06-08 18:00 | 0.00010556 | -6248 | 0.2076 | 0.5016 | 0.103 | 0.76151 | 0.83008 | 0.103
3811 | 23 | 2023-06-08 19:00 | 0.00010512 | -8775 | 0.1825 | 0.5531 | 0.034 | 0.76544 | 0.84624 | 0.034
3812 | 23 | 2023-06-08 20:00 | 0.00010135 | -8956 | 0.1968 | 0.594 | 0.001 | 0.80021 | 0.85388 | 0.001
3813 | 23 | 2023-06-08 21:00 | 9.923e-05 | -9365 | 0.2096 | 0.6064 | 0 | 0.83874 | 0.85195 | 0
3814 | 23 | 2023-06-08 22:00 | 9.6765e-05 | -8564 | 0.2156 | 0.673 | 0 | 0.84188 | 0.83757 | 0
3815 | 23 | 2023-06-08 23:00 | 8.9415e-05 | -7419 | 0.2161 | 0.7384 | 0 | 0.75487 | 0.81909 | 0
3816 | 23 | 2023-06-09 | 8.4502e-05 | -8722.5 | 0.2258 | 0.7515 | 0 | 0.75443 | 0.79645 | 0
3817 | 23 | 2023-06-09 01:00 | 8.0695e-05 | -9218 | 0.2342 | 0.7475 | 0 | 0.72255 | 0.78808 | 0
3818 | 23 | 2023-06-09 02:00 | 7.8751e-05 | -9725.75 | 0.2351 | 0.7471 | 0 | 0.73163 | 0.78542 | 0
3819 | 23 | 2023-06-09 03:00 | 7.8173e-05 | -10972.75 | 0.2323 | 0.7445 | 0 | 0.69643 | 0.7843 | 0
3820 | 23 | 2023-06-09 04:00 | 7.9512e-05 | -11496.25 | 0.2171 | 0.7588 | 0.007 | 0.70219 | 0.78948 | 0.007
3821 | 23 | 2023-06-09 05:00 | 8.4982e-05 | -11486 | 0.1697 | 0.7699 | 0.063 | 0.69477 | 0.80201 | 0.063
3822 | 23 | 2023-06-09 06:00 | 9.7275e-05 | -12100 | 0.2153 | 0.7736 | 0.161 | 0.7519 | 0.83472 | 0.161
3823 | 23 | 2023-06-09 07:00 | 0.00010663 | -10042 | 0.3041 | 0.7848 | 0.291 | 0.73495 | 0.85267 | 0.291
3824 | 23 | 2023-06-09 08:00 | 0.00011331 | -6998.75 | 0.3664 | 0.8016 | 0.421 | 0.78536 | 0.85224 | 0.421
3825 | 23 | 2023-06-09 09:00 | 0.00011606 | -3311.5 | 0.4321 | 0.8178 | 0.529 | 0.76894 | 0.82558 | 0.529
3826 | 23 | 2023-06-09 10:00 | 0.00011721 | 1854.5 | 0.4815 | 0.828 | 0.601 | 0.74177 | 0.80603 | 0.601
3827 | 23 | 2023-06-09 11:00 | 0.0001192 | 3783.5 | 0.5108 | 0.8359 | 0.639 | 0.68734 | 0.79596 | 0.639
3828 | 23 | 2023-06-09 12:00 | 0.00011929 | 5511 | 0.5187 | 0.8447 | 0.645 | 0.71573 | 0.78605 | 0.645
3829 | 23 | 2023-06-09 13:00 | 0.00011702 | 5389.25 | 0.5094 | 0.8513 | 0.616 | 0.73434 | 0.78338 | 0.616
3830 | 23 | 2023-06-09 14:00 | 0.00011571 | 5578.75 | 0.4896 | 0.855 | 0.555 | 0.76413 | 0.77995 | 0.555
3831 | 23 | 2023-06-09 15:00 | 0.00011465 | 4315.75 | 0.4593 | 0.8535 | 0.461 | 0.74019 | 0.78271 | 0.461
3832 | 23 | 2023-06-09 16:00 | 0.00011367 | 597.75 | 0.4193 | 0.8573 | 0.346 | 0.77348 | 0.78876 | 0.346
3833 | 23 | 2023-06-09 17:00 | 0.00011399 | -1104.5 | 0.3572 | 0.8565 | 0.225 | 0.74561 | 0.79901 | 0.225
3834 | 23 | 2023-06-09 18:00 | 0.00011408 | -4343 | 0.2751 | 0.8515 | 0.113 | 0.74404 | 0.82829 | 0.113
3835 | 23 | 2023-06-09 19:00 | 0.00011232 | -6389 | 0.2248 | 0.8431 | 0.037 | 0.72962 | 0.85006 | 0.037
3836 | 23 | 2023-06-09 20:00 | 0.00010899 | -5409 | 0.213 | 0.8303 | 0.001 | 0.8003 | 0.85693 | 0.001
3837 | 23 | 2023-06-09 21:00 | 0.00010564 | -3102.25 | 0.2052 | 0.8196 | 0 | 0.77575 | 0.84914 | 0
3838 | 23 | 2023-06-09 22:00 | 0.00010195 | -2393 | 0.1942 | 0.8056 | 0 | 0.75714 | 0.83046 | 0
3839 | 23 | 2023-06-09 23:00 | 9.44e-05 | -417 | 0.1793 | 0.7791 | 0 | 0.72604 | 0.81624 | 0
3840 | 23 | 2023-06-10 | 8.8736e-05 | -1884.5 | 0.1701 | 0.7496 | 0 | 0.72115 | 0.80385 | 0
3841 | 23 | 2023-06-10 01:00 | 8.4563e-05 | -3079 | 0.1607 | 0.7027 | 0 | 0.71477 | 0.79766 | 0
3842 | 23 | 2023-06-10 02:00 | 8.2155e-05 | -3699.5 | 0.1535 | 0.6518 | 0 | 0.70132 | 0.79359 | 0
3843 | 23 | 2023-06-10 03:00 | 8.0863e-05 | -4955 | 0.1521 | 0.5943 | 0 | 0.69503 | 0.79074 | 0
3844 | 23 | 2023-06-10 04:00 | 8.0433e-05 | -5522.5 | 0.1487 | 0.5497 | 0.006 | 0.70045 | 0.79064 | 0.006
3845 | 23 | 2023-06-10 05:00 | 8.0433e-05 | -5620.25 | 0.1224 | 0.5231 | 0.051 | 0.68393 | 0.7995 | 0.051
3846 | 23 | 2023-06-10 06:00 | 8.5486e-05 | -6206 | 0.1091 | 0.5014 | 0.124 | 0.70411 | 0.8204 | 0.124
3847 | 23 | 2023-06-10 07:00 | 9.2195e-05 | -4870.5 | 0.1477 | 0.4678 | 0.217 | 0.754 | 0.8294 | 0.217
3848 | 23 | 2023-06-10 08:00 | 9.9694e-05 | -3219.75 | 0.1643 | 0.4435 | 0.32 | 0.73067 | 0.82243 | 0.32
3849 | 23 | 2023-06-10 09:00 | 0.00010448 | 1463.25 | 0.1649 | 0.4228 | 0.411 | 0.76064 | 0.81116 | 0.411
3850 | 23 | 2023-06-10 10:00 | 0.00010759 | 4443.25 | 0.1488 | 0.3893 | 0.479 | 0.78938 | 0.79896 | 0.479
3851 | 23 | 2023-06-10 11:00 | 0.00010939 | 6251 | 0.1261 | 0.3551 | 0.528 | 0.71538 | 0.78759 | 0.528
3852 | 23 | 2023-06-10 12:00 | 0.00010836 | 8212.75 | 0.103 | 0.3165 | 0.548 | 0.71364 | 0.77787 | 0.548
3853 | 23 | 2023-06-10 13:00 | 0.00010489 | 8241.5 | 0.0812 | 0.2671 | 0.528 | 0.70141 | 0.77192 | 0.528
3854 | 23 | 2023-06-10 14:00 | 0.0001029 | 7954 | 0.0605 | 0.2183 | 0.477 | 0.74596 | 0.7695 | 0.477
3855 | 23 | 2023-06-10 15:00 | 0.00010221 | 8021 | 0.0425 | 0.168 | 0.4 | 0.73504 | 0.7711 | 0.4
3856 | 23 | 2023-06-10 16:00 | 0.00010177 | 6279.75 | 0.0296 | 0.1233 | 0.298 | 0.76701 | 0.78029 | 0.298
3857 | 23 | 2023-06-10 17:00 | 0.00010284 | 2268.5 | 0.0202 | 0.0875 | 0.195 | 0.73652 | 0.79224 | 0.195
3858 | 23 | 2023-06-10 18:00 | 0.0001048 | -350.75 | 0.0134 | 0.0613 | 0.099 | 0.82257 | 0.82224 | 0.099
3859 | 23 | 2023-06-10 19:00 | 0.00010372 | -2755.5 | 0.0096 | 0.042 | 0.033 | 0.83402 | 0.84232 | 0.033
3860 | 23 | 2023-06-10 20:00 | 0.00010073 | -3529.5 | 0.011 | 0.0279 | 0.001 | 0.80379 | 0.84856 | 0.001
3861 | 23 | 2023-06-10 21:00 | 9.7996e-05 | -1210 | 0.0176 | 0.0199 | 0 | 0.77391 | 0.84183 | 0
3862 | 23 | 2023-06-10 22:00 | 9.6299e-05 | 1376.25 | 0.0232 | 0.015 | 0 | 0.75312 | 0.82848 | 0
3863 | 23 | 2023-06-10 23:00 | 9.0811e-05 | 1776 | 0.0267 | 0.0111 | 0 | 0.79506 | 0.81469 | 0
3864 | 24 | 2023-06-11 | 8.5024e-05 | 240.25 | 0.0287 | 0.008 | 0 | 0.69285 | 0.80313 | 0
3865 | 24 | 2023-06-11 01:00 | 8.0396e-05 | -999.25 | 0.0292 | 0.0058 | 0 | 0.69555 | 0.79572 | 0
3866 | 24 | 2023-06-11 02:00 | 7.7424e-05 | -1024.5 | 0.0284 | 0.0046 | 0 | 0.67948 | 0.79069 | 0
3867 | 24 | 2023-06-11 03:00 | 7.5947e-05 | -2229.25 | 0.0273 | 0.0041 | 0 | 0.68525 | 0.78547 | 0
3868 | 24 | 2023-06-11 04:00 | 7.5246e-05 | -3229 | 0.0251 | 0.0041 | 0.009 | 0.68367 | 0.78648 | 0.009
3869 | 24 | 2023-06-11 05:00 | 7.4412e-05 | -2764.75 | 0.0154 | 0.0035 | 0.061 | 0.67581 | 0.79267 | 0.061
3870 | 24 | 2023-06-11 06:00 | 7.7462e-05 | -2769.5 | 0.0058 | 0.0027 | 0.146 | 0.70927 | 0.80342 | 0.146
3871 | 24 | 2023-06-11 07:00 | 8.2728e-05 | -2085.5 | 0.005 | 0.0021 | 0.248 | 0.69022 | 0.80888 | 0.248
3872 | 24 | 2023-06-11 08:00 | 8.9766e-05 | -51.5 | 0.0074 | 0.002 | 0.348 | 0.73749 | 0.80651 | 0.348
3873 | 24 | 2023-06-11 09:00 | 9.4701e-05 | 2860.25 | 0.0096 | 0.0026 | 0.42 | 0.70918 | 0.79751 | 0.42
3874 | 24 | 2023-06-11 10:00 | 9.7436e-05 | 7773 | 0.0114 | 0.0041 | 0.453 | 0.71399 | 0.78992 | 0.453
3875 | 24 | 2023-06-11 11:00 | 9.9887e-05 | 10757 | 0.013 | 0.0069 | 0.463 | 0.72464 | 0.78261 | 0.463
3876 | 24 | 2023-06-11 12:00 | 9.8288e-05 | 12256.5 | 0.014 | 0.0105 | 0.456 | 0.73329 | 0.77501 | 0.456
3877 | 24 | 2023-06-11 13:00 | 9.5284e-05 | 12580 | 0.0145 | 0.0143 | 0.431 | 0.62042 | 0.76906 | 0.431
3878 | 24 | 2023-06-11 14:00 | 9.3611e-05 | 11630.25 | 0.0152 | 0.0184 | 0.386 | 0.57788 | 0.76703 | 0.386
3879 | 24 | 2023-06-11 15:00 | 9.2929e-05 | 11857.5 | 0.0166 | 0.0238 | 0.309 | 0.68996 | 0.76814 | 0.309
3880 | 24 | 2023-06-11 16:00 | 9.3352e-05 | 8672.25 | 0.0183 | 0.0327 | 0.228 | 0.72333 | 0.77289 | 0.228
3881 | 24 | 2023-06-11 17:00 | 9.7404e-05 | 3295.5 | 0.0206 | 0.0456 | 0.148 | 0.72543 | 0.7815 | 0.148
3882 | 24 | 2023-06-11 18:00 | 0.00010042 | -563.25 | 0.0238 | 0.0611 | 0.077 | 0.73155 | 0.81077 | 0.077
3883 | 24 | 2023-06-11 19:00 | 0.00010156 | -4535.75 | 0.0336 | 0.0758 | 0.023 | 0.75557 | 0.8277 | 0.023
3884 | 24 | 2023-06-11 20:00 | 0.0001016 | -4433.5 | 0.0491 | 0.0898 | 0 | 0.83952 | 0.83961 | 0
3885 | 24 | 2023-06-11 21:00 | 0.00010118 | -2075.75 | 0.0565 | 0.1024 | 0 | 0.86197 | 0.84212 | 0
3886 | 24 | 2023-06-11 22:00 | 9.9994e-05 | -1379.5 | 0.0543 | 0.1132 | 0 | 0.81821 | 0.83235 | 0
3887 | 24 | 2023-06-11 23:00 | 9.3396e-05 | -333 | 0.0495 | 0.125 | 0 | 0.74456 | 0.81261 | 0
3888 | 24 | 2023-06-12 | 8.9155e-05 | -1492.75 | 0.0477 | 0.1384 | 0 | 0.65965 | 0.77971 | 0
3889 | 24 | 2023-06-12 01:00 | 8.7371e-05 | -2350 | 0.048 | 0.1515 | 0 | 0.65939 | 0.7754 | 0
3890 | 24 | 2023-06-12 02:00 | 8.5024e-05 | -3095 | 0.0487 | 0.1608 | 0 | 0.68979 | 0.77487 | 0
3891 | 24 | 2023-06-12 03:00 | 8.4846e-05 | -5378.75 | 0.049 | 0.1649 | 0 | 0.66699 | 0.7755 | 0
3892 | 24 | 2023-06-12 04:00 | 8.5348e-05 | -6436.25 | 0.0457 | 0.1676 | 0.005 | 0.69057 | 0.78237 | 0.005
3893 | 24 | 2023-06-12 05:00 | 9.128e-05 | -8592.25 | 0.0297 | 0.1676 | 0.05 | 0.72106 | 0.79529 | 0.05
3894 | 24 | 2023-06-12 06:00 | 0.00010756 | -10470.5 | 0.0198 | 0.1624 | 0.124 | 0.83987 | 0.82582 | 0.124
3895 | 24 | 2023-06-12 07:00 | 0.00011991 | -10346.5 | 0.0187 | 0.1494 | 0.222 | 0.87543 | 0.84333 | 0.222
3896 | 24 | 2023-06-12 08:00 | 0.00012674 | -9867 | 0.0188 | 0.1318 | 0.318 | 0.79278 | 0.84004 | 0.318
3897 | 24 | 2023-06-12 09:00 | 0.00012863 | -5370 | 0.0188 | 0.1154 | 0.393 | 0.76221 | 0.813 | 0.393
3898 | 24 | 2023-06-12 10:00 | 0.0001304 | -676.75 | 0.0175 | 0.0994 | 0.438 | 0.72246 | 0.79016 | 0.438
3899 | 24 | 2023-06-12 11:00 | 0.00013325 | 1929.5 | 0.0159 | 0.0886 | 0.456 | 0.70132 | 0.77661 | 0.456
3900 | 24 | 2023-06-12 12:00 | 0.00013343 | 4571.5 | 0.0158 | 0.0845 | 0.437 | 0.69503 | 0.76466 | 0.437
3901 | 24 | 2023-06-12 13:00 | 0.00013291 | 4795 | 0.0182 | 0.0883 | 0.388 | 0.67826 | 0.75997 | 0.388
3902 | 24 | 2023-06-12 14:00 | 0.00013057 | 4508 | 0.0241 | 0.0983 | 0.326 | 0.69354 | 0.76031 | 0.326
3903 | 24 | 2023-06-12 15:00 | 0.00012796 | 3252 | 0.0328 | 0.1108 | 0.258 | 0.70062 | 0.76403 | 0.258
3904 | 24 | 2023-06-12 16:00 | 0.0001239 | 1066.5 | 0.0423 | 0.1226 | 0.191 | 0.70892 | 0.77047 | 0.191
3905 | 24 | 2023-06-12 17:00 | 0.00012444 | -2327.25 | 0.0511 | 0.1299 | 0.125 | 0.76553 | 0.78866 | 0.125
3906 | 24 | 2023-06-12 18:00 | 0.00012592 | -5652 | 0.0555 | 0.1276 | 0.069 | 0.78073 | 0.81972 | 0.069
3907 | 24 | 2023-06-12 19:00 | 0.00012459 | -8308.25 | 0.0706 | 0.1164 | 0.023 | 0.82441 | 0.83903 | 0.023
3908 | 24 | 2023-06-12 20:00 | 0.00012033 | -8648.75 | 0.0969 | 0.1019 | 0.001 | 0.91325 | 0.84091 | 0.001
3909 | 24 | 2023-06-12 21:00 | 0.00011607 | -5625.5 | 0.1104 | 0.0883 | 0 | 0.86477 | 0.83806 | 0
3910 | 24 | 2023-06-12 22:00 | 0.00011204 | -4526 | 0.1131 | 0.0817 | 0 | 0.72386 | 0.81517 | 0
3911 | 24 | 2023-06-12 23:00 | 0.00010265 | -2737.25 | 0.1095 | 0.0788 | 0 | 0.7415 | 0.8023 | 0
3912 | 24 | 2023-06-13 | 9.6482e-05 | -3315.5 | 0.1051 | 0.081 | 0 | 0.70062 | 0.78063 | 0
3913 | 24 | 2023-06-13 01:00 | 9.2639e-05 | -3553.75 | 0.1032 | 0.09 | 0 | 0.69547 | 0.7711 | 0
3914 | 24 | 2023-06-13 02:00 | 9.0534e-05 | -5024.5 | 0.1053 | 0.1033 | 0 | 0.71337 | 0.76935 | 0
3915 | 24 | 2023-06-13 03:00 | 9e-05 | -6649 | 0.1074 | 0.1192 | 0 | 0.69774 | 0.77216 | 0
3916 | 24 | 2023-06-13 04:00 | 8.9668e-05 | -7783.75 | 0.0991 | 0.1415 | 0.006 | 0.68909 | 0.78498 | 0.006
3917 | 24 | 2023-06-13 05:00 | 9.469e-05 | -9104.5 | 0.0747 | 0.1671 | 0.039 | 0.68262 | 0.79006 | 0.039
3918 | 24 | 2023-06-13 06:00 | 0.0001104 | -10834.25 | 0.0856 | 0.1864 | 0.096 | 0.83681 | 0.82679 | 0.096
3919 | 24 | 2023-06-13 07:00 | 0.00012197 | -9421.5 | 0.0968 | 0.2005 | 0.167 | 0.89823 | 0.84057 | 0.167
3920 | 24 | 2023-06-13 08:00 | 0.0001288 | -6473.5 | 0.1041 | 0.2081 | 0.248 | 0.8196 | 0.83525 | 0.248
3921 | 24 | 2023-06-13 09:00 | 0.00012954 | -2954 | 0.1074 | 0.2102 | 0.323 | 0.72325 | 0.80714 | 0.323
3922 | 24 | 2023-06-13 10:00 | 0.00013074 | 1000.25 | 0.1038 | 0.2033 | 0.369 | 0.73923 | 0.77632 | 0.369
3923 | 24 | 2023-06-13 11:00 | 0.00013182 | 4365 | 0.0964 | 0.1928 | 0.4 | 0.70674 | 0.77472 | 0.4
3924 | 24 | 2023-06-13 12:00 | 0.00013132 | 5702.5 | 0.0885 | 0.1931 | 0.409 | 0.69695 | 0.76592 | 0.409
3925 | 24 | 2023-06-13 13:00 | 0.0001307 | 6820 | 0.0832 | 0.2051 | 0.39 | 0.67074 | 0.76732 | 0.39
3926 | 24 | 2023-06-13 14:00 | 0.00013053 | 7046.25 | 0.0813 | 0.2255 | 0.349 | 0.66576 | 0.76766 | 0.349
3927 | 24 | 2023-06-13 15:00 | 0.00012866 | 5732 | 0.0824 | 0.2417 | 0.29 | 0.66472 | 0.7726 | 0.29
3928 | 24 | 2023-06-13 16:00 | 0.00012675 | 3530 | 0.0858 | 0.2537 | 0.214 | 0.6814 | 0.77985 | 0.214
3929 | 24 | 2023-06-13 17:00 | 0.00012552 | 444 | 0.0884 | 0.2495 | 0.133 | 0.73504 | 0.79321 | 0.133
3930 | 24 | 2023-06-13 18:00 | 0.00012646 | -2170.75 | 0.0854 | 0.2354 | 0.067 | 0.74168 | 0.82074 | 0.067
3931 | 24 | 2023-06-13 19:00 | 0.00012557 | -5634.75 | 0.0867 | 0.2213 | 0.021 | 0.75994 | 0.84599 | 0.021
3932 | 24 | 2023-06-13 20:00 | 0.00012135 | -6409.75 | 0.0995 | 0.212 | 0.001 | 0.85498 | 0.85214 | 0.001
3933 | 24 | 2023-06-13 21:00 | 0.00011633 | -7030.25 | 0.1076 | 0.2061 | 0 | 0.81908 | 0.84749 | 0
3934 | 24 | 2023-06-13 22:00 | 0.00011066 | -5609.25 | 0.1 | 0.1972 | 0 | 0.7768 | 0.82606 | 0
3935 | 24 | 2023-06-13 23:00 | 0.00010096 | -4407.25 | 0.0867 | 0.1855 | 0 | 0.70761 | 0.80671 | 0
3936 | 24 | 2023-06-14 | 9.4917e-05 | -5022.5 | 0.0735 | 0.1757 | 0 | 0.70909 | 0.77966 | 0
3937 | 24 | 2023-06-14 01:00 | 9.2154e-05 | -5967.75 | 0.0626 | 0.1605 | 0 | 0.68018 | 0.75881 | 0
3938 | 24 | 2023-06-14 02:00 | 9.0178e-05 | -6861.25 | 0.0534 | 0.144 | 0 | 0.70508 | 0.75847 | 0
3939 | 24 | 2023-06-14 03:00 | 8.9944e-05 | -8283.75 | 0.0465 | 0.1322 | 0 | 0.71617 | 0.75943 | 0
3940 | 24 | 2023-06-14 04:00 | 9.0514e-05 | -9621.25 | 0.0378 | 0.1216 | 0.004 | 0.71189 | 0.76703 | 0.004
3941 | 24 | 2023-06-14 05:00 | 9.5801e-05 | -9970 | 0.0228 | 0.11 | 0.043 | 0.71416 | 0.78029 | 0.043
3942 | 24 | 2023-06-14 06:00 | 0.00011086 | -10408 | 0.0193 | 0.0947 | 0.116 | 0.82519 | 0.81996 | 0.116
3943 | 24 | 2023-06-14 07:00 | 0.00012196 | -10167.75 | 0.0206 | 0.0764 | 0.219 | 0.8321 | 0.83545 | 0.219
3944 | 24 | 2023-06-14 08:00 | 0.00012747 | -8619.5 | 0.02 | 0.0582 | 0.34 | 0.74998 | 0.82364 | 0.34
3945 | 24 | 2023-06-14 09:00 | 0.00012833 | -1583.75 | 0.019 | 0.0438 | 0.432 | 0.76693 | 0.8083 | 0.432
3946 | 24 | 2023-06-14 10:00 | 0.00012934 | 1658.75 | 0.0182 | 0.0351 | 0.492 | 0.78483 | 0.78735 | 0.492
3947 | 24 | 2023-06-14 11:00 | 0.00013148 | 1912.25 | 0.0176 | 0.0314 | 0.511 | 0.75539 | 0.77622 | 0.511
3948 | 24 | 2023-06-14 12:00 | 0.00013073 | 3508.25 | 0.0174 | 0.0306 | 0.515 | 0.74054 | 0.76921 | 0.515
3949 | 24 | 2023-06-14 13:00 | 0.00012969 | 1025 | 0.017 | 0.0299 | 0.491 | 0.72464 | 0.76703 | 0.491
3950 | 24 | 2023-06-14 14:00 | 0.0001285 | -1138 | 0.016 | 0.0276 | 0.447 | 0.71975 | 0.76597 | 0.447
3951 | 24 | 2023-06-14 15:00 | 0.00012672 | -1594.25 | 0.0141 | 0.0236 | 0.373 | 0.73749 | 0.77264 | 0.373
3952 | 24 | 2023-06-14 16:00 | 0.00012354 | -2867 | 0.011 | 0.0184 | 0.275 | 0.75041 | 0.78421 | 0.275
3953 | 24 | 2023-06-14 17:00 | 0.00012293 | -5844 | 0.0075 | 0.0124 | 0.181 | 0.75714 | 0.79582 | 0.181
3954 | 24 | 2023-06-14 18:00 | 0.00012362 | -7116 | 0.0048 | 0.0074 | 0.097 | 0.77304 | 0.82766 | 0.097
3955 | 24 | 2023-06-14 19:00 | 0.00012224 | -9319.25 | 0.0058 | 0.0047 | 0.035 | 0.81847 | 0.84793 | 0.035
3956 | 24 | 2023-06-14 20:00 | 0.00011849 | -10571 | 0.0155 | 0.0036 | 0.001 | 0.86154 | 0.85267 | 0.001
3957 | 24 | 2023-06-14 21:00 | 0.00011322 | -10128.5 | 0.0297 | 0.0043 | 0 | 0.82109 | 0.84474 | 0
3958 | 24 | 2023-06-14 22:00 | 0.00010762 | -9538.25 | 0.0415 | 0.0059 | 0 | 0.78344 | 0.82795 | 0
3959 | 24 | 2023-06-14 23:00 | 9.964e-05 | -8248 | 0.0503 | 0.0078 | 0 | 0.75793 | 0.80913 | 0
3960 | 24 | 2023-06-15 | 9.4227e-05 | -8945.5 | 0.058 | 0.0133 | 0 | 0.75889 | 0.78348 | 0
3961 | 24 | 2023-06-15 01:00 | 9.1728e-05 | -10044.25 | 0.063 | 0.023 | 0 | 0.7422 | 0.77908 | 0
3962 | 24 | 2023-06-15 02:00 | 8.9572e-05 | -10604 | 0.0653 | 0.0351 | 0 | 0.7388 | 0.7783 | 0
3963 | 24 | 2023-06-15 03:00 | 8.9336e-05 | -11562.75 | 0.0693 | 0.0533 | 0 | 0.70944 | 0.77859 | 0
3964 | 24 | 2023-06-15 04:00 | 8.987e-05 | -11745 | 0.0758 | 0.0871 | 0.01 | 0.71669 | 0.78338 | 0.01
3965 | 24 | 2023-06-15 05:00 | 9.4361e-05 | -12227.25 | 0.0628 | 0.1359 | 0.06 | 0.75933 | 0.79882 | 0.06
3966 | 24 | 2023-06-15 06:00 | 0.0001089 | -13775 | 0.0501 | 0.1916 | 0.134 | 0.81611 | 0.83191 | 0.134
3967 | 24 | 2023-06-15 07:00 | 0.00012076 | -11906.25 | 0.0646 | 0.2459 | 0.21 | 0.80624 | 0.83898 | 0.21
3968 | 24 | 2023-06-15 08:00 | 0.00012641 | -8912.75 | 0.0834 | 0.307 | 0.289 | 0.78684 | 0.82766 | 0.289
3969 | 24 | 2023-06-15 09:00 | 0.00012755 | -4627.5 | 0.1057 | 0.3658 | 0.366 | 0.73382 | 0.80346 | 0.366
3970 | 24 | 2023-06-15 10:00 | 0.00012908 | -2910.75 | 0.1236 | 0.3668 | 0.422 | 0.72831 | 0.78247 | 0.422
3971 | 24 | 2023-06-15 11:00 | 0.00013162 | -1337.5 | 0.1394 | 0.3712 | 0.433 | 0.71547 | 0.77439 | 0.433
3972 | 24 | 2023-06-15 12:00 | 0.00013096 | -1874.5 | 0.1571 | 0.3821 | 0.411 | 0.76387 | 0.76824 | 0.411
3973 | 24 | 2023-06-15 13:00 | 0.00012928 | -2745 | 0.1729 | 0.4123 | 0.377 | 0.71565 | 0.76631 | 0.377
3974 | 24 | 2023-06-15 14:00 | 0.00012671 | -2279.25 | 0.1789 | 0.4214 | 0.332 | 0.7222 | 0.7635 | 0.332
3975 | 24 | 2023-06-15 15:00 | 0.00012458 | -1944.25 | 0.1774 | 0.4348 | 0.281 | 0.70525 | 0.76805 | 0.281
3976 | 24 | 2023-06-15 16:00 | 0.00012243 | -3257.5 | 0.1686 | 0.4631 | 0.219 | 0.72185 | 0.77995 | 0.219
3977 | 24 | 2023-06-15 17:00 | 0.0001222 | -6116.5 | 0.1511 | 0.4708 | 0.153 | 0.72884 | 0.79234 | 0.153
3978 | 24 | 2023-06-15 18:00 | 0.00012234 | -8902.5 | 0.1352 | 0.4827 | 0.087 | 0.76072 | 0.82098 | 0.087
3979 | 24 | 2023-06-15 19:00 | 0.00012241 | -10661.75 | 0.1503 | 0.4528 | 0.031 | 0.84153 | 0.84391 | 0.031
3980 | 24 | 2023-06-15 20:00 | 0.00011883 | -11632 | 0.1673 | 0.4175 | 0.001 | 0.85708 | 0.84967 | 0.001
3981 | 24 | 2023-06-15 21:00 | 0.00011452 | -10931 | 0.1732 | 0.3918 | 0 | 0.82773 | 0.84503 | 0
3982 | 24 | 2023-06-15 22:00 | 0.00010867 | -9286 | 0.1726 | 0.4137 | 0 | 0.79156 | 0.82829 | 0
3983 | 24 | 2023-06-15 23:00 | 0.00010057 | -8935 | 0.1672 | 0.4618 | 0 | 0.77164 | 0.80956 | 0
3984 | 24 | 2023-06-16 | 9.407e-05 | -8097.5 | 0.1516 | 0.4213 | 0 | 0.74229 | 0.78721 | 0
3985 | 24 | 2023-06-16 01:00 | 9.0437e-05 | -8471.25 | 0.136 | 0.3805 | 0 | 0.72962 | 0.77971 | 0
3986 | 24 | 2023-06-16 02:00 | 8.8686e-05 | -9182.25 | 0.1306 | 0.358 | 0 | 0.70813 | 0.77472 | 0
3987 | 24 | 2023-06-16 03:00 | 8.9726e-05 | -9440.25 | 0.135 | 0.341 | 0 | 0.69066 | 0.77463 | 0
3988 | 24 | 2023-06-16 04:00 | 9.0447e-05 | -9922.5 | 0.1323 | 0.3336 | 0.006 | 0.7042 | 0.7799 | 0.006
3989 | 24 | 2023-06-16 05:00 | 9.5366e-05 | -10134.25 | 0.1025 | 0.3359 | 0.051 | 0.72761 | 0.79248 | 0.051
3990 | 24 | 2023-06-16 06:00 | 0.00010999 | -11680 | 0.0701 | 0.3284 | 0.128 | 0.75583 | 0.82959 | 0.128
3991 | 24 | 2023-06-16 07:00 | 0.00012125 | -10107.75 | 0.0901 | 0.3198 | 0.232 | 0.85839 | 0.84212 | 0.232
3992 | 24 | 2023-06-16 08:00 | 0.00012736 | -7967.25 | 0.1381 | 0.2906 | 0.34 | 0.76518 | 0.83153 | 0.34
3993 | 24 | 2023-06-16 09:00 | 0.0001283 | -3433.5 | 0.1909 | 0.2862 | 0.438 | 0.73259 | 0.80758 | 0.438
3994 | 24 | 2023-06-16 10:00 | 0.00012923 | -2175.5 | 0.233 | 0.2638 | 0.497 | 0.727 | 0.78687 | 0.497
3995 | 24 | 2023-06-16 11:00 | 0.00013065 | -2658.5 | 0.2523 | 0.2385 | 0.509 | 0.74928 | 0.77927 | 0.509
3996 | 24 | 2023-06-16 12:00 | 0.00012931 | -1888.75 | 0.2485 | 0.2237 | 0.485 | 0.71888 | 0.77264 | 0.485
3997 | 24 | 2023-06-16 13:00 | 0.00012719 | -1237.5 | 0.2334 | 0.2114 | 0.438 | 0.70831 | 0.76897 | 0.438
3998 | 24 | 2023-06-16 14:00 | 0.00012403 | 506 | 0.21 | 0.1925 | 0.371 | 0.73434 | 0.76239 | 0.371
3999 | 24 | 2023-06-16 15:00 | 0.00012312 | -816.25 | 0.1782 | 0.1806 | 0.293 | 0.75531 | 0.76751 | 0.293
4000 | 24 | 2023-06-16 16:00 | 0.00012149 | -795.5 | 0.1507 | 0.189 | 0.213 | 0.74631 | 0.77734 | 0.213
4001 | 24 | 2023-06-16 17:00 | 0.0001204 | -2208.5 | 0.1407 | 0.1972 | 0.135 | 0.71268 | 0.79417 | 0.135
4002 | 24 | 2023-06-16 18:00 | 0.0001197 | -5931 | 0.1428 | 0.209 | 0.07 | 0.70953 | 0.82069 | 0.07
4003 | 24 | 2023-06-16 19:00 | 0.00011845 | -8183.75 | 0.1556 | 0.2429 | 0.023 | 0.78396 | 0.84256 | 0.023
4004 | 24 | 2023-06-16 20:00 | 0.00011383 | -9249.25 | 0.1765 | 0.3091 | 0.001 | 0.8058 | 0.85412 | 0.001
4005 | 24 | 2023-06-16 21:00 | 0.00010865 | -8854 | 0.1796 | 0.416 | 0 | 0.79366 | 0.84899 | 0
4006 | 24 | 2023-06-16 22:00 | 0.00010391 | -8512.75 | 0.1884 | 0.5346 | 0 | 0.79759 | 0.83554 | 0
4007 | 24 | 2023-06-16 23:00 | 9.6742e-05 | -9022.5 | 0.2011 | 0.6433 | 0 | 0.71565 | 0.82074 | 0
4008 | 24 | 2023-06-17 | 9.1083e-05 | -10646.25 | 0.217 | 0.6703 | 0 | 0.76631 | 0.80221 | 0
4009 | 24 | 2023-06-17 01:00 | 8.713e-05 | -11817.75 | 0.2341 | 0.6949 | 0 | 0.70577 | 0.79669 | 0
4010 | 24 | 2023-06-17 02:00 | 8.4096e-05 | -12856.25 | 0.2412 | 0.7184 | 0 | 0.73373 | 0.79374 | 0
4011 | 24 | 2023-06-17 03:00 | 8.2836e-05 | -13368.75 | 0.2549 | 0.7518 | 0 | 0.69407 | 0.78755 | 0
4012 | 24 | 2023-06-17 04:00 | 8.188e-05 | -13960 | 0.2377 | 0.7462 | 0.01 | 0.67712 | 0.7844 | 0.01
4013 | 24 | 2023-06-17 05:00 | 8.1187e-05 | -13668.25 | 0.1887 | 0.7504 | 0.063 | 0.67633 | 0.79006 | 0.063
4014 | 24 | 2023-06-17 06:00 | 8.519e-05 | -13400.5 | 0.2087 | 0.764 | 0.15 | 0.69346 | 0.80724 | 0.15
4015 | 24 | 2023-06-17 07:00 | 9.1815e-05 | -12184.25 | 0.2922 | 0.7712 | 0.262 | 0.68909 | 0.81362 | 0.262
4016 | 24 | 2023-06-17 08:00 | 9.8915e-05 | -9149.5 | 0.3326 | 0.7805 | 0.379 | 0.7457 | 0.80613 | 0.379
4017 | 24 | 2023-06-17 09:00 | 0.00010372 | -6098.75 | 0.3515 | 0.7941 | 0.49 | 0.71739 | 0.79863 | 0.49
4018 | 24 | 2023-06-17 10:00 | 0.00010728 | -4054 | 0.3557 | 0.7806 | 0.582 | 0.69136 | 0.78822 | 0.582
4019 | 24 | 2023-06-17 11:00 | 0.00010865 | -2589 | 0.3462 | 0.7596 | 0.642 | 0.66996 | 0.7785 | 0.642
4020 | 24 | 2023-06-17 12:00 | 0.0001063 | -11.75 | 0.3259 | 0.7329 | 0.661 | 0.66742 | 0.77535 | 0.661
4021 | 24 | 2023-06-17 13:00 | 0.00010261 | 1353.5 | 0.2915 | 0.689 | 0.639 | 0.6586 | 0.77081 | 0.639
4022 | 24 | 2023-06-17 14:00 | 0.00010025 | 2010.75 | 0.2449 | 0.6278 | 0.58 | 0.66908 | 0.76979 | 0.58
4023 | 24 | 2023-06-17 15:00 | 9.9647e-05 | 180.25 | 0.1927 | 0.5517 | 0.483 | 0.65965 | 0.76872 | 0.483
4024 | 24 | 2023-06-17 16:00 | 9.8768e-05 | -1649.25 | 0.1427 | 0.4786 | 0.36 | 0.67939 | 0.7753 | 0.36
4025 | 24 | 2023-06-17 17:00 | 9.9639e-05 | -4018.75 | 0.0926 | 0.3895 | 0.229 | 0.65615 | 0.78755 | 0.229
4026 | 24 | 2023-06-17 18:00 | 0.00010128 | -8224 | 0.0515 | 0.2972 | 0.117 | 0.68664 | 0.81483 | 0.117
4027 | 24 | 2023-06-17 19:00 | 0.00010063 | -10988.25 | 0.0282 | 0.2255 | 0.039 | 0.72281 | 0.83404 | 0.039
4028 | 24 | 2023-06-17 20:00 | 9.7257e-05 | -12266 | 0.0167 | 0.1637 | 0.001 | 0.72613 | 0.84241 | 0.001
4029 | 24 | 2023-06-17 21:00 | 9.5279e-05 | -14051 | 0.014 | 0.1077 | 0 | 0.72202 | 0.83878 | 0
4030 | 24 | 2023-06-17 22:00 | 9.3443e-05 | -13242.5 | 0.0229 | 0.07 | 0 | 0.72001 | 0.8279 | 0
4031 | 24 | 2023-06-17 23:00 | 8.8741e-05 | -12805.75 | 0.0416 | 0.0433 | 0 | 0.67598 | 0.81217 | 0
4032 | 25 | 2023-06-18 | 8.329e-05 | -15438 | 0.0663 | 0.0283 | 0 | 0.61405 | 0.79417 | 0
4033 | 25 | 2023-06-18 01:00 | 7.9139e-05 | -14946.25 | 0.0929 | 0.0275 | 0 | 0.62689 | 0.78459 | 0
4034 | 25 | 2023-06-18 02:00 | 7.6368e-05 | -14489.25 | 0.1193 | 0.0326 | 0 | 0.61597 | 0.78537 | 0
4035 | 25 | 2023-06-18 03:00 | 7.4798e-05 | -13712 | 0.1455 | 0.0363 | 0 | 0.62348 | 0.78368 | 0
4036 | 25 | 2023-06-18 04:00 | 6.7282e-05 | -13405.25 | 0.1577 | 0.0422 | 0.01 | 0.62104 | 0.77995 | 0.01
4037 | 25 | 2023-06-18 05:00 | 7.3653e-05 | -13718.25 | 0.1071 | 0.0528 | 0.071 | 0.61789 | 0.78329 | 0.071
4038 | 25 | 2023-06-18 06:00 | 7.5754e-05 | -12862 | 0.0781 | 0.0653 | 0.162 | 0.6358 | 0.79311 | 0.162
4039 | 25 | 2023-06-18 07:00 | 8.0691e-05 | -9960 | 0.1352 | 0.084 | 0.27 | 0.62409 | 0.79901 | 0.27
4040 | 25 | 2023-06-18 08:00 | 8.795e-05 | -6637.75 | 0.2358 | 0.1139 | 0.384 | 0.63842 | 0.79771 | 0.384
4041 | 25 | 2023-06-18 09:00 | 9.3201e-05 | -2188.5 | 0.3018 | 0.1614 | 0.465 | 0.642 | 0.78972 | 0.465
4042 | 25 | 2023-06-18 10:00 | 9.6591e-05 | 1779 | 0.3401 | 0.2357 | 0.501 | 0.6406 | 0.78285 | 0.501
4043 | 25 | 2023-06-18 11:00 | 9.8916e-05 | 4027.5 | 0.3742 | 0.2795 | 0.533 | 0.63999 | 0.77453 | 0.533
4044 | 25 | 2023-06-18 12:00 | 9.9001e-05 | 5375.5 | 0.4019 | 0.2949 | 0.542 | 0.64995 | 0.76805 | 0.542
4045 | 25 | 2023-06-18 13:00 | 9.5998e-05 | 5526.25 | 0.4339 | 0.4366 | 0.533 | 0.65144 | 0.76306 | 0.533
4046 | 25 | 2023-06-18 14:00 | 9.558e-05 | 3890.5 | 0.4638 | 0.6054 | 0.491 | 0.70001 | 0.76074 | 0.491
4047 | 25 | 2023-06-18 15:00 | 9.4522e-05 | 1508.25 | 0.4812 | 0.5821 | 0.428 | 0.72858 | 0.76229 | 0.428
4048 | 25 | 2023-06-18 16:00 | 9.4332e-05 | -2075.5 | 0.4814 | 0.4472 | 0.336 | 0.65554 | 0.76751 | 0.336
4049 | 25 | 2023-06-18 17:00 | 9.718e-05 | -6578.25 | 0.4523 | 0.2789 | 0.227 | 0.67555 | 0.77477 | 0.227
4050 | 25 | 2023-06-18 18:00 | 9.9626e-05 | -7982 | 0.406 | 0.1683 | 0.124 | 0.74177 | 0.7993 | 0.124
4051 | 25 | 2023-06-18 19:00 | 0.00010018 | -11270 | 0.3364 | 0.1283 | 0.045 | 0.66052 | 0.81653 | 0.045
4052 | 25 | 2023-06-18 20:00 | 9.9364e-05 | -10931.75 | 0.272 | 0.1118 | 0.002 | 0.68717 | 0.82737 | 0.002
4053 | 25 | 2023-06-18 21:00 | 9.9354e-05 | -10183.75 | 0.2177 | 0.1073 | 0 | 0.73408 | 0.8249 | 0
4054 | 25 | 2023-06-18 22:00 | 9.904e-05 | -8483.75 | 0.1765 | 0.1125 | 0 | 0.71556 | 0.81338 | 0
4055 | 25 | 2023-06-18 23:00 | 9.2091e-05 | -6307 | 0.1327 | 0.1176 | 0 | 0.64235 | 0.79379 | 0
4056 | 25 | 2023-06-19 | 8.4145e-05 | -7577.5 | 0.0884 | 0.1115 | 0 | 0.62995 | 0.76737 | 0
4057 | 25 | 2023-06-19 01:00 | 8.3059e-05 | -8315.5 | 0.0572 | 0.0922 | 0 | 0.62462 | 0.76176 | 0
4058 | 25 | 2023-06-19 02:00 | 8.1232e-05 | -6663.75 | 0.0382 | 0.0731 | 0 | 0.60977 | 0.76127 | 0
4059 | 25 | 2023-06-19 03:00 | 8.0577e-05 | -7523.25 | 0.0285 | 0.0577 | 0 | 0.60758 | 0.7576 | 0
4060 | 25 | 2023-06-19 04:00 | 8.1212e-05 | -6817.25 | 0.0249 | 0.0401 | 0.009 | 0.60295 | 0.76123 | 0.009
4061 | 25 | 2023-06-19 05:00 | 8.723e-05 | -8159.75 | 0.0176 | 0.025 | 0.055 | 0.59064 | 0.76926 | 0.055
4062 | 25 | 2023-06-19 06:00 | 0.00010687 | -9278.5 | 0.0119 | 0.0205 | 0.134 | 0.63012 | 0.79819 | 0.134
4063 | 25 | 2023-06-19 07:00 | 0.00011919 | -7786 | 0.0125 | 0.0195 | 0.241 | 0.72971 | 0.82388 | 0.241
4064 | 25 | 2023-06-19 08:00 | 0.0001265 | -7603.75 | 0.0126 | 0.0174 | 0.352 | 0.80423 | 0.82867 | 0.352
4065 | 25 | 2023-06-19 09:00 | 0.00013051 | -6106.5 | 0.0108 | 0.0151 | 0.448 | 0.77112 | 0.81271 | 0.448
4066 | 25 | 2023-06-19 10:00 | 0.00013289 | -5020 | 0.0078 | 0.0115 | 0.523 | 0.64882 | 0.78866 | 0.523
4067 | 25 | 2023-06-19 11:00 | 0.00013513 | -5734.75 | 0.0053 | 0.0073 | 0.551 | 0.65065 | 0.77066 | 0.551
4068 | 25 | 2023-06-19 12:00 | 0.0001333 | -2939.75 | 0.0036 | 0.0047 | 0.523 | 0.66445 | 0.76079 | 0.523
4069 | 25 | 2023-06-19 13:00 | 0.00013223 | -2995 | 0.0024 | 0.0038 | 0.466 | 0.64113 | 0.75677 | 0.466
4070 | 25 | 2023-06-19 14:00 | 0.00013041 | -2320.75 | 0.0019 | 0.0028 | 0.387 | 0.65109 | 0.753 | 0.387
4071 | 25 | 2023-06-19 15:00 | 0.00012773 | -1936.5 | 0.0027 | 0.0019 | 0.288 | 0.65257 | 0.75658 | 0.288
4072 | 25 | 2023-06-19 16:00 | 0.00012551 | -2903.75 | 0.006 | 0.0016 | 0.192 | 0.64934 | 0.76921 | 0.192
4073 | 25 | 2023-06-19 17:00 | 0.00012568 | -4652 | 0.0132 | 0.0022 | 0.12 | 0.66375 | 0.78189 | 0.12
4074 | 25 | 2023-06-19 18:00 | 0.00012526 | -7072.5 | 0.0274 | 0.004 | 0.06 | 0.67197 | 0.81106 | 0.06
4075 | 25 | 2023-06-19 19:00 | 0.00012473 | -9179 | 0.0552 | 0.0068 | 0.017 | 0.74683 | 0.8309 | 0.017
4076 | 25 | 2023-06-19 20:00 | 0.00012025 | -10429.5 | 0.091 | 0.0089 | 0 | 0.73224 | 0.8352 | 0
4077 | 25 | 2023-06-19 21:00 | 0.00011541 | -10244.25 | 0.1089 | 0.0099 | 0 | 0.70787 | 0.83317 | 0
4078 | 25 | 2023-06-19 22:00 | 0.00010982 | -9365.5 | 0.1073 | 0.0098 | 0 | 0.69616 | 0.81624 | 0
4079 | 25 | 2023-06-19 23:00 | 0.00010225 | -9449.5 | 0.0966 | 0.0092 | 0 | 0.63126 | 0.79703 | 0
4080 | 25 | 2023-06-20 | 9.6465e-05 | -8820.5 | 0.0856 | 0.0092 | 0 | 0.65808 | 0.77279 | 0
4081 | 25 | 2023-06-20 01:00 | 9.3261e-05 | -8124.5 | 0.0784 | 0.0103 | 0 | 0.67371 | 0.76495 | 0
4082 | 25 | 2023-06-20 02:00 | 9.191e-05 | -7976 | 0.0761 | 0.0136 | 0 | 0.66873 | 0.76123 | 0
4083 | 25 | 2023-06-20 03:00 | 9.0866e-05 | -9238.25 | 0.0732 | 0.0199 | 0 | 0.64157 | 0.76432 | 0
4084 | 25 | 2023-06-20 04:00 | 9.2851e-05 | -9890.5 | 0.0706 | 0.0305 | 0.002 | 0.63999 | 0.76297 | 0.002
4085 | 25 | 2023-06-20 05:00 | 9.7358e-05 | -9411.75 | 0.0594 | 0.0468 | 0.028 | 0.65991 | 0.77042 | 0.028
4086 | 25 | 2023-06-20 06:00 | 0.00011237 | -11012 | 0.0486 | 0.0644 | 0.08 | 0.70446 | 0.80564 | 0.08
4087 | 25 | 2023-06-20 07:00 | 0.00012358 | -11105 | 0.0532 | 0.0837 | 0.146 | 0.70333 | 0.82679 | 0.146
4088 | 25 | 2023-06-20 08:00 | 0.00013112 | -10526.25 | 0.0687 | 0.1016 | 0.219 | 0.68865 | 0.81982 | 0.219
4089 | 25 | 2023-06-20 09:00 | 0.0001317 | -8179 | 0.0847 | 0.1157 | 0.294 | 0.66978 | 0.79524 | 0.294
4090 | 25 | 2023-06-20 10:00 | 0.0001327 | -3973.75 | 0.0997 | 0.124 | 0.351 | 0.68201 | 0.77729 | 0.351
4091 | 25 | 2023-06-20 11:00 | 0.00013491 | -1085.75 | 0.1081 | 0.1266 | 0.383 | 0.69258 | 0.76698 | 0.383
4092 | 25 | 2023-06-20 12:00 | 0.00013326 | -768.5 | 0.112 | 0.1265 | 0.378 | 0.69136 | 0.75237 | 0.378
4093 | 25 | 2023-06-20 13:00 | 0.00013351 | -179.25 | 0.1125 | 0.1259 | 0.354 | 0.74238 | 0.74506 | 0.354
4094 | 25 | 2023-06-20 14:00 | 0.00013307 | 720.75 | 0.1122 | 0.1267 | 0.314 | 0.69809 | 0.74095 | 0.314
4095 | 25 | 2023-06-20 15:00 | 0.00013118 | 1460.75 | 0.1107 | 0.1294 | 0.257 | 0.79672 | 0.74574 | 0.257
4096 | 25 | 2023-06-20 16:00 | 0.00013014 | -297.5 | 0.1054 | 0.1359 | 0.19 | 0.7927 | 0.75474 | 0.19
4097 | 25 | 2023-06-20 17:00 | 0.00012953 | -2482 | 0.0996 | 0.1494 | 0.122 | 0.7858 | 0.77114 | 0.122
4098 | 25 | 2023-06-20 18:00 | 0.00012795 | -4104.5 | 0.0919 | 0.1679 | 0.066 | 0.78344 | 0.8038 | 0.066
4099 | 25 | 2023-06-20 19:00 | 0.00012655 | -6496.25 | 0.0911 | 0.1884 | 0.021 | 0.77592 | 0.82011 | 0.021
4100 | 25 | 2023-06-20 20:00 | 0.00011992 | -7451.5 | 0.1095 | 0.1981 | 0.001 | 0.73146 | 0.8249 | 0.001
4101 | 25 | 2023-06-20 21:00 | 0.00011618 | -7452.25 | 0.1195 | 0.2017 | 0 | 0.71722 | 0.81421 | 0
4102 | 25 | 2023-06-20 22:00 | 0.00010984 | -5313.75 | 0.1164 | 0.1992 | 0 | 0.74194 | 0.79732 | 0
4103 | 25 | 2023-06-20 23:00 | 0.00010334 | -4922.25 | 0.1145 | 0.2009 | 0 | 0.69153 | 0.77889 | 0
4104 | 25 | 2023-06-21 | 9.7646e-05 | -4686.5 | 0.1156 | 0.2155 | 0 | 0.67808 | 0.75871 | 0
4105 | 25 | 2023-06-21 01:00 | 9.5612e-05 | -6069 | 0.1131 | 0.2368 | 0 | 0.67939 | 0.75363 | 0
4106 | 25 | 2023-06-21 02:00 | 9.2698e-05 | -7724.25 | 0.1172 | 0.2433 | 0 | 0.6697 | 0.74956 | 0
4107 | 25 | 2023-06-21 03:00 | 9.295e-05 | -7890.5 | 0.1178 | 0.2369 | 0 | 0.68787 | 0.75015 | 0
4108 | 25 | 2023-06-21 04:00 | 9.4843e-05 | -8426.25 | 0.1079 | 0.2194 | 0.006 | 0.65886 | 0.75324 | 0.006
4109 | 25 | 2023-06-21 05:00 | 9.8945e-05 | -8470.5 | 0.0732 | 0.2019 | 0.055 | 0.64952 | 0.7604 | 0.055
4110 | 25 | 2023-06-21 06:00 | 0.00011405 | -8729.75 | 0.0779 | 0.1964 | 0.135 | 0.69319 | 0.7948 | 0.135
4111 | 25 | 2023-06-21 07:00 | 0.00012432 | -7550.5 | 0.0865 | 0.2039 | 0.235 | 0.75129 | 0.8129 | 0.235
4112 | 25 | 2023-06-21 08:00 | 0.00013069 | -4345.5 | 0.088 | 0.2087 | 0.331 | 0.7512 | 0.80985 | 0.331
4113 | 25 | 2023-06-21 09:00 | 0.00013359 | -2118 | 0.088 | 0.2187 | 0.412 | 0.73015 | 0.78992 | 0.412
4114 | 25 | 2023-06-21 10:00 | 0.00013551 | -519 | 0.0861 | 0.2289 | 0.469 | 0.78405 | 0.76548 | 0.469
4115 | 25 | 2023-06-21 11:00 | 0.00013922 | 125.75 | 0.0837 | 0.2427 | 0.496 | 0.80711 | 0.75958 | 0.496
4116 | 25 | 2023-06-21 12:00 | 0.00013968 | -164.25 | 0.0825 | 0.2596 | 0.495 | 0.77103 | 0.7501 | 0.495
4117 | 25 | 2023-06-21 13:00 | 0.00013582 | 468.75 | 0.082 | 0.2809 | 0.454 | 0.75845 | 0.7531 | 0.454
4118 | 25 | 2023-06-21 14:00 | 0.00013371 | -1076.5 | 0.0816 | 0.3121 | 0.39 | 0.72526 | 0.75073 | 0.39
4119 | 25 | 2023-06-21 15:00 | 0.00013258 | -2220.25 | 0.0797 | 0.3496 | 0.311 | 0.73111 | 0.7531 | 0.311
4120 | 25 | 2023-06-21 16:00 | 0.00012944 | -2627.5 | 0.0773 | 0.3956 | 0.225 | 0.71512 | 0.76795 | 0.225
4121 | 25 | 2023-06-21 17:00 | 0.00012929 | -3634.25 | 0.0703 | 0.4382 | 0.14 | 0.73626 | 0.78363 | 0.14
4122 | 25 | 2023-06-21 18:00 | 0.00012746 | -4835.25 | 0.065 | 0.478 | 0.069 | 0.76107 | 0.81145 | 0.069
4123 | 25 | 2023-06-21 19:00 | 0.00012627 | -9266.25 | 0.0757 | 0.521 | 0.021 | 0.78824 | 0.82896 | 0.021
4124 | 25 | 2023-06-21 20:00 | 0.00012148 | -10296 | 0.1023 | 0.5672 | 0 | 0.87822 | 0.83564 | 0
4125 | 25 | 2023-06-21 21:00 | 0.00011609 | -9252 | 0.1324 | 0.6247 | 0 | 0.86241 | 0.82887 | 0
4126 | 25 | 2023-06-21 22:00 | 0.00011158 | -7704.5 | 0.1417 | 0.6025 | 0 | 0.86555 | 0.81469 | 0
4127 | 25 | 2023-06-21 23:00 | 0.00010354 | -6981 | 0.1375 | 0.531 | 0 | 0.83096 | 0.79829 | 0
4128 | 25 | 2023-06-22 | 9.7055e-05 | -7907.5 | 0.1361 | 0.4984 | 0 | 0.8072 | 0.77579 | 0
4129 | 25 | 2023-06-22 01:00 | 9.2788e-05 | -7740.5 | 0.1375 | 0.4558 | 0 | 0.75129 | 0.76853 | 0
4130 | 25 | 2023-06-22 02:00 | 9.1029e-05 | -7544 | 0.1527 | 0.4305 | 0 | 0.74002 | 0.76272 | 0
4131 | 25 | 2023-06-22 03:00 | 9.1638e-05 | -8735 | 0.1711 | 0.4864 | 0 | 0.72395 | 0.76142 | 0
4132 | 25 | 2023-06-22 04:00 | 9.3077e-05 | -8801.25 | 0.1736 | 0.4905 | 0.007 | 0.69608 | 0.7665 | 0.007
4133 | 25 | 2023-06-22 05:00 | 9.7976e-05 | -9085.5 | 0.1551 | 0.5093 | 0.066 | 0.69328 | 0.77477 | 0.066
4134 | 25 | 2023-06-22 06:00 | 0.00011144 | -9692 | 0.1887 | 0.5243 | 0.169 | 0.78221 | 0.81222 | 0.169
4135 | 25 | 2023-06-22 07:00 | 0.0001225 | -8926.5 | 0.2728 | 0.5222 | 0.288 | 0.7761 | 0.82785 | 0.288
4136 | 25 | 2023-06-22 08:00 | 0.00013006 | -6778 | 0.3096 | 0.5277 | 0.411 | 0.7885 | 0.82819 | 0.411
4137 | 25 | 2023-06-22 09:00 | 0.00013218 | -3164.25 | 0.318 | 0.5237 | 0.526 | 0.75085 | 0.80506 | 0.526
4138 | 25 | 2023-06-22 10:00 | 0.00013383 | -1606.5 | 0.3127 | 0.4537 | 0.611 | 0.74517 | 0.77976 | 0.611
4139 | 25 | 2023-06-22 11:00 | 0.00013689 | 387.5 | 0.3085 | 0.3933 | 0.662 | 0.81707 | 0.77003 | 0.662
4140 | 25 | 2023-06-22 12:00 | 0.00013718 | 1149 | 0.3112 | 0.3938 | 0.666 | 0.78964 | 0.76074 | 0.666
4141 | 25 | 2023-06-22 13:00 | 0.00013559 | 1520.25 | 0.3119 | 0.3972 | 0.638 | 0.79698 | 0.75624 | 0.638
4142 | 25 | 2023-06-22 14:00 | 0.00013245 | -426.25 | 0.3047 | 0.3719 | 0.571 | 0.82825 | 0.756 | 0.571
4143 | 25 | 2023-06-22 15:00 | 0.00013029 | -3042.25 | 0.293 | 0.3596 | 0.472 | 0.74378 | 0.75305 | 0.472
4144 | 25 | 2023-06-22 16:00 | 0.00012724 | -2416 | 0.2787 | 0.4065 | 0.352 | 0.73652 | 0.75876 | 0.352
4145 | 25 | 2023-06-22 17:00 | 0.00012819 | -3169.25 | 0.245 | 0.4684 | 0.225 | 0.74447 | 0.76848 | 0.225
4146 | 25 | 2023-06-22 18:00 | 0.00012752 | -1405.5 | 0.1848 | 0.5385 | 0.114 | 0.78833 | 0.80206 | 0.114
4147 | 25 | 2023-06-22 19:00 | 0.00012498 | -954.5 | 0.1569 | 0.5808 | 0.039 | 0.83096 | 0.81706 | 0.039
4148 | 25 | 2023-06-22 20:00 | 0.00011727 | -1671.75 | 0.1739 | 0.6174 | 0.001 | 0.77496 | 0.81885 | 0.001
4149 | 25 | 2023-06-22 21:00 | 0.00011135 | -176 | 0.1925 | 0.649 | 0 | 0.73189 | 0.81125 | 0
4150 | 25 | 2023-06-22 22:00 | 0.00010686 | 2540.25 | 0.2007 | 0.6713 | 0 | 0.73434 | 0.79882 | 0
4151 | 25 | 2023-06-22 23:00 | 0.00010054 | 3576.75 | 0.2118 | 0.6791 | 0 | 0.70735 | 0.78455 | 0
4152 | 25 | 2023-06-23 | 9.7116e-05 | 2622.75 | 0.2199 | 0.6795 | 0 | 0.72281 | 0.76302 | 0
4153 | 25 | 2023-06-23 01:00 | 9.24e-05 | 1334.75 | 0.2214 | 0.6918 | 0 | 0.76649 | 0.759 | 0
4154 | 25 | 2023-06-23 02:00 | 8.9726e-05 | 190.5 | 0.2179 | 0.6995 | 0 | 0.78405 | 0.76064 | 0
4155 | 25 | 2023-06-23 03:00 | 8.9445e-05 | -1580.5 | 0.2186 | 0.6992 | 0 | 0.74526 | 0.75755 | 0
4156 | 25 | 2023-06-23 04:00 | 8.9911e-05 | -1980.25 | 0.1959 | 0.6916 | 0.011 | 0.74491 | 0.76263 | 0.011
4157 | 25 | 2023-06-23 05:00 | 9.5046e-05 | -2345.75 | 0.1261 | 0.6899 | 0.073 | 0.77802 | 0.7694 | 0.073
4158 | 25 | 2023-06-23 06:00 | 0.00011 | -5298.25 | 0.1189 | 0.6857 | 0.171 | 0.74945 | 0.79727 | 0.171
4159 | 25 | 2023-06-23 07:00 | 0.0001215 | -6972.25 | 0.1821 | 0.6913 | 0.289 | 0.82816 | 0.81924 | 0.289
4160 | 25 | 2023-06-23 08:00 | 0.0001277 | -6159.25 | 0.2121 | 0.701 | 0.413 | 0.85507 | 0.82369 | 0.413
4161 | 25 | 2023-06-23 09:00 | 0.0001294 | -6798.75 | 0.2479 | 0.7113 | 0.522 | 0.77636 | 0.8069 | 0.522
4162 | 25 | 2023-06-23 10:00 | 0.00013141 | -6434.5 | 0.2791 | 0.7263 | 0.594 | 0.74072 | 0.78943 | 0.594
4163 | 25 | 2023-06-23 11:00 | 0.00013254 | -5803.25 | 0.3013 | 0.7253 | 0.621 | 0.76658 | 0.77792 | 0.621
4164 | 25 | 2023-06-23 12:00 | 0.00013131 | -4890.5 | 0.3086 | 0.7114 | 0.61 | 0.83079 | 0.77022 | 0.61
4165 | 25 | 2023-06-23 13:00 | 0.00012851 | -4602.25 | 0.2999 | 0.6848 | 0.555 | 0.75679 | 0.76413 | 0.555
4166 | 25 | 2023-06-23 14:00 | 0.00012483 | -2764 | 0.2804 | 0.6533 | 0.491 | 0.76797 | 0.76302 | 0.491
4167 | 25 | 2023-06-23 15:00 | 0.00012275 | -3252.5 | 0.2489 | 0.6015 | 0.408 | 0.71897 | 0.76277 | 0.408
4168 | 25 | 2023-06-23 16:00 | 0.00012123 | -5509.25 | 0.204 | 0.5533 | 0.307 | 0.71862 | 0.77187 | 0.307
4169 | 25 | 2023-06-23 17:00 | 0.00012107 | -6272.25 | 0.1527 | 0.5239 | 0.204 | 0.74011 | 0.78455 | 0.204
4170 | 25 | 2023-06-23 18:00 | 0.00012068 | -6648.75 | 0.0984 | 0.5156 | 0.108 | 0.75583 | 0.81053 | 0.108
4171 | 25 | 2023-06-23 19:00 | 0.00011848 | -8737.25 | 0.0679 | 0.5207 | 0.036 | 0.7733 | 0.8279 | 0.036
4172 | 25 | 2023-06-23 20:00 | 0.00011283 | -10379.75 | 0.0554 | 0.5147 | 0.001 | 0.81104 | 0.83782 | 0.001
4173 | 25 | 2023-06-23 21:00 | 0.00010748 | -10749.75 | 0.0438 | 0.5117 | 0 | 0.81777 | 0.83593 | 0
4174 | 25 | 2023-06-23 22:00 | 0.00010299 | -11094.25 | 0.0385 | 0.4987 | 0 | 0.78571 | 0.82427 | 0
4175 | 25 | 2023-06-23 23:00 | 9.6149e-05 | -10326 | 0.0375 | 0.4678 | 0 | 0.71862 | 0.80617 | 0
4176 | 25 | 2023-06-24 | 9.0716e-05 | -10566 | 0.0397 | 0.439 | 0 | 0.70639 | 0.78687 | 0
4177 | 25 | 2023-06-24 01:00 | 8.617e-05 | -11055 | 0.0469 | 0.4192 | 0 | 0.72464 | 0.77918 | 0
4178 | 25 | 2023-06-24 02:00 | 8.2556e-05 | -11529.5 | 0.06 | 0.4013 | 0 | 0.73618 | 0.77545 | 0
4179 | 25 | 2023-06-24 03:00 | 8.0651e-05 | -13095.75 | 0.0777 | 0.4135 | 0 | 0.74081 | 0.77385 | 0
4180 | 25 | 2023-06-24 04:00 | 8.002e-05 | -13145.25 | 0.0906 | 0.4269 | 0.006 | 0.75443 | 0.77318 | 0.006
4181 | 25 | 2023-06-24 05:00 | 8.0094e-05 | -12745.5 | 0.081 | 0.417 | 0.056 | 0.75242 | 0.77995 | 0.056
4182 | 25 | 2023-06-24 06:00 | 8.437e-05 | -12614 | 0.0621 | 0.4149 | 0.132 | 0.72421 | 0.79422 | 0.132
4183 | 25 | 2023-06-24 07:00 | 9.0339e-05 | -11432.5 | 0.0766 | 0.3953 | 0.213 | 0.72543 | 0.80356 | 0.213
4184 | 25 | 2023-06-24 08:00 | 9.8024e-05 | -9954 | 0.1359 | 0.3915 | 0.288 | 0.71442 | 0.795 | 0.288
4185 | 25 | 2023-06-24 09:00 | 0.00010227 | -5672.75 | 0.2183 | 0.3 | 0.374 | 0.72124 | 0.77211 | 0.374
4186 | 25 | 2023-06-24 10:00 | 0.00010565 | -2135.25 | 0.2986 | 0.2282 | 0.432 | 0.73958 | 0.77429 | 0.432
4187 | 25 | 2023-06-24 11:00 | 0.00010827 | 784.25 | 0.3723 | 0.1951 | 0.44 | 0.72421 | 0.77356 | 0.44
4188 | 25 | 2023-06-24 12:00 | 0.00010724 | 2205.75 | 0.4228 | 0.1812 | 0.407 | 0.71626 | 0.7695 | 0.407
4189 | 25 | 2023-06-24 13:00 | 0.00010438 | 4408.5 | 0.4528 | 0.1637 | 0.339 | 0.73128 | 0.76316 | 0.339
4190 | 25 | 2023-06-24 14:00 | 0.00010153 | 4161.25 | 0.4755 | 0.1592 | 0.249 | 0.72499 | 0.75968 | 0.249
4191 | 25 | 2023-06-24 15:00 | 0.00010022 | 2589.25 | 0.486 | 0.157 | 0.175 | 0.74273 | 0.76079 | 0.175
4192 | 25 | 2023-06-24 16:00 | 9.9715e-05 | -1069.25 | 0.4993 | 0.1502 | 0.128 | 0.75941 | 0.76756 | 0.128
4193 | 25 | 2023-06-24 17:00 | 0.00010029 | -5893.5 | 0.4987 | 0.215 | 0.086 | 0.7678 | 0.77889 | 0.086
4194 | 25 | 2023-06-24 18:00 | 0.00010047 | -9341.25 | 0.5056 | 0.3622 | 0.05 | 0.76387 | 0.80375 | 0.05
4195 | 25 | 2023-06-24 19:00 | 9.8933e-05 | -12093 | 0.517 | 0.5071 | 0.019 | 0.8072 | 0.82441 | 0.019
4196 | 25 | 2023-06-24 20:00 | 9.5899e-05 | -14258 | 0.5265 | 0.5867 | 0.001 | 0.82153 | 0.83443 | 0.001
4197 | 25 | 2023-06-24 21:00 | 9.2396e-05 | -13985 | 0.5315 | 0.6087 | 0 | 0.86267 | 0.83249 | 0
4198 | 25 | 2023-06-24 22:00 | 9.0299e-05 | -13234 | 0.522 | 0.6403 | 0 | 0.8984 | 0.81929 | 0
4199 | 25 | 2023-06-24 23:00 | 8.5786e-05 | -13481 | 0.5064 | 0.6667 | 0 | 0.81078 | 0.7993 | 0
4200 | 26 | 2023-06-25 | 8.0703e-05 | -13055.75 | 0.4871 | 0.6949 | 0 | 0.70525 | 0.78251 | 0
4201 | 26 | 2023-06-25 01:00 | 7.6509e-05 | -13529 | 0.4629 | 0.7142 | 0 | 0.68551 | 0.77589 | 0
4202 | 26 | 2023-06-25 02:00 | 7.4018e-05 | -13294 | 0.4316 | 0.7205 | 0 | 0.70149 | 0.77337 | 0
4203 | 26 | 2023-06-25 03:00 | 7.2995e-05 | -13307 | 0.3941 | 0.7195 | 0 | 0.69599 | 0.7694 | 0
4204 | 26 | 2023-06-25 04:00 | 7.2269e-05 | -14192.5 | 0.3556 | 0.7304 | 0.005 | 0.7001 | 0.76732 | 0.005
4205 | 26 | 2023-06-25 05:00 | 7.1298e-05 | -13900 | 0.3236 | 0.7571 | 0.049 | 0.69092 | 0.77468 | 0.049
4206 | 26 | 2023-06-25 06:00 | 7.4076e-05 | -12950 | 0.3485 | 0.7864 | 0.136 | 0.68027 | 0.78276 | 0.136
4207 | 26 | 2023-06-25 07:00 | 7.9879e-05 | -11688.75 | 0.4229 | 0.8076 | 0.242 | 0.69651 | 0.79006 | 0.242
4208 | 26 | 2023-06-25 08:00 | 8.6585e-05 | -8968.75 | 0.4937 | 0.8108 | 0.366 | 0.67048 | 0.78764 | 0.366
4209 | 26 | 2023-06-25 09:00 | 9.1561e-05 | -3952 | 0.5453 | 0.7887 | 0.464 | 0.6738 | 0.77874 | 0.464
4210 | 26 | 2023-06-25 10:00 | 9.5341e-05 | 344.75 | 0.5869 | 0.7471 | 0.52 | 0.66935 | 0.77013 | 0.52
4211 | 26 | 2023-06-25 11:00 | 9.8461e-05 | 1513.75 | 0.6183 | 0.705 | 0.509 | 0.66777 | 0.76471 | 0.509
4212 | 26 | 2023-06-25 12:00 | 9.7941e-05 | 4293.25 | 0.6471 | 0.6861 | 0.502 | 0.67642 | 0.75837 | 0.502
4213 | 26 | 2023-06-25 13:00 | 9.53e-05 | 5150.5 | 0.6682 | 0.6957 | 0.469 | 0.67502 | 0.75203 | 0.469
4214 | 26 | 2023-06-25 14:00 | 9.2791e-05 | 3455.75 | 0.6747 | 0.7213 | 0.431 | 0.67319 | 0.74845 | 0.431
4215 | 26 | 2023-06-25 15:00 | 9.1083e-05 | 1941 | 0.675 | 0.7434 | 0.382 | 0.67494 | 0.75029 | 0.382
4216 | 26 | 2023-06-25 16:00 | 9.0437e-05 | -2007.25 | 0.658 | 0.7507 | 0.291 | 0.67992 | 0.75624 | 0.291
4217 | 26 | 2023-06-25 17:00 | 9.3707e-05 | -6983 | 0.6021 | 0.757 | 0.187 | 0.67983 | 0.76698 | 0.187
4218 | 26 | 2023-06-25 18:00 | 9.662e-05 | -8469 | 0.5284 | 0.7583 | 0.105 | 0.72919 | 0.78677 | 0.105
4219 | 26 | 2023-06-25 19:00 | 0.00010011 | -11816.75 | 0.4887 | 0.7472 | 0.039 | 0.74212 | 0.80463 | 0.039
4220 | 26 | 2023-06-25 20:00 | 9.8777e-05 | -12155.25 | 0.4816 | 0.7294 | 0.001 | 0.83428 | 0.82045 | 0.001
4221 | 26 | 2023-06-25 21:00 | 9.7111e-05 | -11813 | 0.4703 | 0.7182 | 0 | 0.78946 | 0.81566 | 0
4222 | 26 | 2023-06-25 22:00 | 9.8175e-05 | -12231 | 0.461 | 0.7159 | 0 | 0.7111 | 0.80448 | 0
4223 | 26 | 2023-06-25 23:00 | 9.165e-05 | -11060.5 | 0.4482 | 0.713 | 0 | 0.68839 | 0.7858 | 0
4224 | 26 | 2023-06-26 | 8.5181e-05 | -10574 | 0.4304 | 0.7007 | 0 | 0.74308 | 0.76471 | 0
4225 | 26 | 2023-06-26 01:00 | 8.2628e-05 | -9975 | 0.4117 | 0.6764 | 0 | 0.67826 | 0.75281 | 0
4226 | 26 | 2023-06-26 02:00 | 8.101e-05 | -8613 | 0.4023 | 0.66 | 0 | 0.68018 | 0.75174 | 0
4227 | 26 | 2023-06-26 03:00 | 8.1618e-05 | -8866 | 0.3913 | 0.6494 | 0 | 0.6455 | 0.74811 | 0
4228 | 26 | 2023-06-26 04:00 | 8.3961e-05 | -8285 | 0.3689 | 0.6304 | 0.005 | 0.62479 | 0.74961 | 0.005
4229 | 26 | 2023-06-26 05:00 | 9.0485e-05 | -9912 | 0.3424 | 0.6008 | 0.052 | 0.66096 | 0.75779 | 0.052
4230 | 26 | 2023-06-26 06:00 | 0.00010657 | -11756.75 | 0.3635 | 0.5716 | 0.139 | 0.71696 | 0.79437 | 0.139
4231 | 26 | 2023-06-26 07:00 | 0.00011848 | -11615 | 0.3859 | 0.5416 | 0.257 | 0.6904 | 0.81154 | 0.257
4232 | 26 | 2023-06-26 08:00 | 0.00012672 | -10101 | 0.3813 | 0.5181 | 0.365 | 0.66812 | 0.80695 | 0.365
4233 | 26 | 2023-06-26 09:00 | 0.00013068 | -4846.25 | 0.3694 | 0.4939 | 0.434 | 0.67494 | 0.78271 | 0.434
4234 | 26 | 2023-06-26 10:00 | 0.00013352 | 323 | 0.3599 | 0.4691 | 0.467 | 0.6876 | 0.76152 | 0.467
4235 | 26 | 2023-06-26 11:00 | 0.00013447 | 2860.75 | 0.36 | 0.4478 | 0.492 | 0.65144 | 0.75165 | 0.492
4236 | 26 | 2023-06-26 12:00 | 0.00013394 | 5959 | 0.3644 | 0.4371 | 0.515 | 0.67642 | 0.74434 | 0.515
4237 | 26 | 2023-06-26 13:00 | 0.00013331 | 7042 | 0.3674 | 0.4237 | 0.505 | 0.65843 | 0.73834 | 0.505
4238 | 26 | 2023-06-26 14:00 | 0.00013135 | 9237.25 | 0.3635 | 0.4009 | 0.468 | 0.66987 | 0.73297 | 0.468
4239 | 26 | 2023-06-26 15:00 | 0.00012952 | 8841 | 0.3501 | 0.3759 | 0.398 | 0.68664 | 0.7334 | 0.398
4240 | 26 | 2023-06-26 16:00 | 0.00012735 | 6549 | 0.3252 | 0.3476 | 0.304 | 0.67808 | 0.73882 | 0.304
4241 | 26 | 2023-06-26 17:00 | 0.00012721 | 3725.75 | 0.293 | 0.3128 | 0.204 | 0.727 | 0.75106 | 0.204
4242 | 26 | 2023-06-26 18:00 | 0.00012593 | 667.5 | 0.2434 | 0.2764 | 0.115 | 0.69442 | 0.76834 | 0.115
4243 | 26 | 2023-06-26 19:00 | 0.00012396 | -2168.25 | 0.1941 | 0.2382 | 0.041 | 0.70368 | 0.79616 | 0.041
4244 | 26 | 2023-06-26 20:00 | 0.00012122 | -5564.25 | 0.1699 | 0.2022 | 0.002 | 0.67205 | 0.80787 | 0.002
4245 | 26 | 2023-06-26 21:00 | 0.00011695 | -7162.5 | 0.1483 | 0.1755 | 0 | 0.6641 | 0.8174 | 0
4246 | 26 | 2023-06-26 22:00 | 0.00011258 | -5770.5 | 0.137 | 0.1549 | 0 | 0.72849 | 0.81174 | 0
4247 | 26 | 2023-06-26 23:00 | 0.00010434 | -5000.75 | 0.1255 | 0.142 | 0 | 0.63842 | 0.78924 | 0
4248 | 26 | 2023-06-27 | 0.00010043 | -5461.5 | 0.1128 | 0.1311 | 0 | 0.62864 | 0.76611 | 0
4249 | 26 | 2023-06-27 01:00 | 9.5471e-05 | -6506.75 | 0.1063 | 0.123 | 0 | 0.67415 | 0.76074 | 0
4250 | 26 | 2023-06-27 02:00 | 9.3407e-05 | -7439.25 | 0.1076 | 0.1108 | 0 | 0.63685 | 0.75498 | 0
4251 | 26 | 2023-06-27 03:00 | 9.3543e-05 | -8477.5 | 0.1135 | 0.1103 | 0 | 0.62462 | 0.74903 | 0
4252 | 26 | 2023-06-27 04:00 | 9.4796e-05 | -8968.25 | 0.111 | 0.1049 | 0.008 | 0.61903 | 0.75208 | 0.008
4253 | 26 | 2023-06-27 05:00 | 9.9059e-05 | -9956.5 | 0.0828 | 0.0951 | 0.064 | 0.61885 | 0.76181 | 0.064
4254 | 26 | 2023-06-27 06:00 | 0.00011421 | -12845 | 0.0662 | 0.0823 | 0.151 | 0.6289 | 0.79509 | 0.151
4255 | 26 | 2023-06-27 07:00 | 0.00012399 | -12490.75 | 0.0801 | 0.0789 | 0.255 | 0.64794 | 0.82224 | 0.255
4256 | 26 | 2023-06-27 08:00 | 0.00012904 | -8626 | 0.0919 | 0.0724 | 0.356 | 0.63257 | 0.82485 | 0.356
4257 | 26 | 2023-06-27 09:00 | 0.00013008 | -4046 | 0.1037 | 0.0651 | 0.427 | 0.62444 | 0.79853 | 0.427
4258 | 26 | 2023-06-27 10:00 | 0.00013095 | -37.75 | 0.1178 | 0.0639 | 0.468 | 0.61247 | 0.77255 | 0.468
4259 | 26 | 2023-06-27 11:00 | 0.00013335 | 2934.5 | 0.1311 | 0.0647 | 0.481 | 0.66541 | 0.7665 | 0.481
4260 | 26 | 2023-06-27 12:00 | 0.00013011 | 4989.5 | 0.1356 | 0.0659 | 0.481 | 0.71495 | 0.76006 | 0.481
4261 | 26 | 2023-06-27 13:00 | 0.00012858 | 3447 | 0.1351 | 0.066 | 0.452 | 0.65021 | 0.75479 | 0.452
4262 | 26 | 2023-06-27 14:00 | 0.00012669 | 3538.25 | 0.1354 | 0.0651 | 0.4 | 0.63021 | 0.75102 | 0.4
4263 | 26 | 2023-06-27 15:00 | 0.00012567 | 3424.75 | 0.1331 | 0.0598 | 0.339 | 0.64768 | 0.7591 | 0.339
4264 | 26 | 2023-06-27 16:00 | 0.00012271 | 2063.25 | 0.1291 | 0.0526 | 0.269 | 0.72089 | 0.77027 | 0.269
4265 | 26 | 2023-06-27 17:00 | 0.00012497 | -201.75 | 0.1015 | 0.0462 | 0.17 | 0.75304 | 0.7889 | 0.17
4266 | 26 | 2023-06-27 18:00 | 0.00012531 | -3293.5 | 0.0589 | 0.0403 | 0.085 | 0.72692 | 0.81716 | 0.085
4267 | 26 | 2023-06-27 19:00 | 0.00012411 | -8043.75 | 0.0385 | 0.0341 | 0.024 | 0.70656 | 0.82935 | 0.024
4268 | 26 | 2023-06-27 20:00 | 0.00012064 | -8486.25 | 0.0343 | 0.0277 | 0 | 0.77575 | 0.84062 | 0
4269 | 26 | 2023-06-27 21:00 | 0.00011654 | -9187.5 | 0.0307 | 0.0243 | 0 | 0.71503 | 0.83888 | 0
4270 | 26 | 2023-06-27 22:00 | 0.000112 | -8070.5 | 0.0299 | 0.0228 | 0 | 0.73417 | 0.82243 | 0
4271 | 26 | 2023-06-27 23:00 | 0.00010565 | -9285.5 | 0.0332 | 0.0197 | 0 | 0.64995 | 0.79611 | 0
4272 | 26 | 2023-06-28 | 9.7862e-05 | -7182 | 0.0363 | 0.0152 | 0 | 0.66978 | 0.7813 | 0
4273 | 26 | 2023-06-28 01:00 | 9.3607e-05 | -8521.25 | 0.0381 | 0.0116 | 0 | 0.60173 | 0.76761 | 0
4274 | 26 | 2023-06-28 02:00 | 9.2336e-05 | -9145 | 0.0382 | 0.0087 | 0 | 0.6095 | 0.75997 | 0
4275 | 26 | 2023-06-28 03:00 | 9.2565e-05 | -8929 | 0.0392 | 0.0059 | 0 | 0.61256 | 0.75702 | 0
4276 | 26 | 2023-06-28 04:00 | 9.3494e-05 | -9401.75 | 0.0369 | 0.0038 | 0.006 | 0.6434 | 0.75987 | 0.006
4277 | 26 | 2023-06-28 05:00 | 9.8925e-05 | -10230.25 | 0.0232 | 0.0022 | 0.052 | 0.63728 | 0.77066 | 0.052
4278 | 26 | 2023-06-28 06:00 | 0.00011382 | -11523.25 | 0.0141 | 0.0009 | 0.13 | 0.71949 | 0.8083 | 0.13
4279 | 26 | 2023-06-28 07:00 | 0.00012453 | -11555 | 0.0146 | 0.0007 | 0.228 | 0.76133 | 0.82969 | 0.228
4280 | 26 | 2023-06-28 08:00 | 0.00012963 | -9601.5 | 0.0185 | 0.0078 | 0.334 | 0.7132 | 0.82998 | 0.334
4281 | 26 | 2023-06-28 09:00 | 0.00013007 | -5592 | 0.0216 | 0.0223 | 0.434 | 0.66961 | 0.81004 | 0.434
4282 | 26 | 2023-06-28 10:00 | 0.00013088 | -2398 | 0.0221 | 0.038 | 0.518 | 0.71189 | 0.79098 | 0.518
4283 | 26 | 2023-06-28 11:00 | 0.00013263 | -2338.25 | 0.0227 | 0.0488 | 0.56 | 0.66105 | 0.78087 | 0.56
4284 | 26 | 2023-06-28 12:00 | 0.00013113 | -457.25 | 0.024 | 0.0605 | 0.553 | 0.66812 | 0.76897 | 0.553
4285 | 26 | 2023-06-28 13:00 | 0.00012851 | -466.25 | 0.0253 | 0.0868 | 0.534 | 0.64026 | 0.76645 | 0.534
4286 | 26 | 2023-06-28 14:00 | 0.00012623 | 468.25 | 0.0279 | 0.1212 | 0.485 | 0.65126 | 0.76326 | 0.485
4287 | 26 | 2023-06-28 15:00 | 0.00012437 | -960.75 | 0.0327 | 0.165 | 0.402 | 0.63685 | 0.76655 | 0.402
4288 | 26 | 2023-06-28 16:00 | 0.0001227 | -1425.5 | 0.0401 | 0.2481 | 0.295 | 0.63536 | 0.77487 | 0.295
4289 | 26 | 2023-06-28 17:00 | 0.00012266 | -2886.5 | 0.0518 | 0.3279 | 0.188 | 0.66646 | 0.79035 | 0.188
4290 | 26 | 2023-06-28 18:00 | 0.00012175 | -5728.25 | 0.073 | 0.4044 | 0.094 | 0.71206 | 0.82287 | 0.094
4291 | 26 | 2023-06-28 19:00 | 0.0001206 | -9523 | 0.1179 | 0.4945 | 0.028 | 0.74194 | 0.84425 | 0.028
4292 | 26 | 2023-06-28 20:00 | 0.00011603 | -12222.75 | 0.1912 | 0.5947 | 0.001 | 0.75557 | 0.84532 | 0.001
4293 | 26 | 2023-06-28 21:00 | 0.00011153 | -12374 | 0.2507 | 0.6656 | 0 | 0.72482 | 0.83849 | 0
4294 | 26 | 2023-06-28 22:00 | 0.00010725 | -11527 | 0.2734 | 0.6997 | 0 | 0.76789 | 0.82282 | 0
4295 | 26 | 2023-06-28 23:00 | 0.00010067 | -11067 | 0.2699 | 0.6898 | 0 | 0.72753 | 0.80463 | 0
4296 | 26 | 2023-06-29 | 9.4848e-05 | -10149.75 | 0.2516 | 0.6619 | 0 | 0.74386 | 0.78019 | 0
4297 | 26 | 2023-06-29 01:00 | 9.1092e-05 | -10719.25 | 0.2327 | 0.6226 | 0 | 0.65991 | 0.77081 | 0
4298 | 26 | 2023-06-29 02:00 | 8.8707e-05 | -11090.25 | 0.2138 | 0.5682 | 0 | 0.64392 | 0.76984 | 0
4299 | 26 | 2023-06-29 03:00 | 8.8304e-05 | -12026 | 0.1926 | 0.5377 | 0 | 0.60959 | 0.76422 | 0
4300 | 26 | 2023-06-29 04:00 | 8.9968e-05 | -12669 | 0.1548 | 0.5071 | 0.006 | 0.60278 | 0.7665 | 0.006
4301 | 26 | 2023-06-29 05:00 | 9.5074e-05 | -12045.5 | 0.0971 | 0.4538 | 0.053 | 0.62278 | 0.77821 | 0.053
4302 | 26 | 2023-06-29 06:00 | 0.0001099 | -13330.75 | 0.0535 | 0.3746 | 0.128 | 0.73871 | 0.81522 | 0.128
4303 | 26 | 2023-06-29 07:00 | 0.00012117 | -12233.75 | 0.0485 | 0.3442 | 0.217 | 0.78842 | 0.83167 | 0.217
4304 | 26 | 2023-06-29 08:00 | 0.000128 | -8946.25 | 0.0699 | 0.382 | 0.305 | 0.74779 | 0.83216 | 0.305
4305 | 26 | 2023-06-29 09:00 | 0.00013128 | -6308.25 | 0.0844 | 0.4184 | 0.388 | 0.69293 | 0.80695 | 0.388
4306 | 26 | 2023-06-29 10:00 | 0.00013252 | -4497.5 | 0.0824 | 0.4046 | 0.468 | 0.70079 | 0.78537 | 0.468
4307 | 26 | 2023-06-29 11:00 | 0.00013371 | -4299.25 | 0.0761 | 0.3284 | 0.542 | 0.65974 | 0.77787 | 0.542
4308 | 26 | 2023-06-29 12:00 | 0.00013371 | -4091 | 0.0767 | 0.1954 | 0.557 | 0.69844 | 0.76708 | 0.557
4309 | 26 | 2023-06-29 13:00 | 0.0001331 | -4383.75 | 0.0852 | 0.1157 | 0.521 | 0.69485 | 0.76539 | 0.521
4310 | 26 | 2023-06-29 14:00 | 0.00012974 | -4560.5 | 0.1027 | 0.1895 | 0.43 | 0.67066 | 0.76442 | 0.43
4311 | 26 | 2023-06-29 15:00 | 0.00012729 | -6913.25 | 0.107 | 0.1721 | 0.334 | 0.73775 | 0.76519 | 0.334
4312 | 26 | 2023-06-29 16:00 | 0.00012579 | -6551.5 | 0.0895 | 0.111 | 0.239 | 0.72683 | 0.7738 | 0.239
4313 | 26 | 2023-06-29 17:00 | 0.00012559 | -8317 | 0.0709 | 0.0983 | 0.153 | 0.69669 | 0.78755 | 0.153
4314 | 26 | 2023-06-29 18:00 | 0.00012539 | -10807 | 0.0625 | 0.1253 | 0.08 | 0.68603 | 0.81193 | 0.08
4315 | 26 | 2023-06-29 19:00 | 0.00012346 | -11206.75 | 0.0657 | 0.1722 | 0.026 | 0.69616 | 0.83187 | 0.026
4316 | 26 | 2023-06-29 20:00 | 0.00011921 | -11109.25 | 0.0821 | 0.2235 | 0 | 0.69014 | 0.83588 | 0
4317 | 26 | 2023-06-29 21:00 | 0.00011387 | -10227.5 | 0.0965 | 0.2789 | 0 | 0.7236 | 0.8338 | 0
4318 | 26 | 2023-06-29 22:00 | 0.00010883 | -9063 | 0.1061 | 0.3363 | 0 | 0.72351 | 0.81948 | 0
4319 | 26 | 2023-06-29 23:00 | 0.00010187 | -8552 | 0.1147 | 0.3723 | 0 | 0.71215 | 0.79925 | 0
4320 | 26 | 2023-06-30 | 9.5707e-05 | -10093 | 0.1185 | 0.4113 | 0 | 0.64078 | 0.7753 | 0
4321 | 26 | 2023-06-30 01:00 | 9.2352e-05 | -10463.75 | 0.1149 | 0.4592 | 0 | 0.63991 | 0.76882 | 0
4322 | 26 | 2023-06-30 02:00 | 8.996e-05 | -11447.75 | 0.1127 | 0.4676 | 0 | 0.62226 | 0.76548 | 0
4323 | 26 | 2023-06-30 03:00 | 9.1006e-05 | -12133.75 | 0.1147 | 0.501 | 0 | 0.60959 | 0.7636 | 0
4324 | 26 | 2023-06-30 04:00 | 9.2191e-05 | -12549 | 0.0948 | 0.5462 | 0.007 | 0.60758 | 0.76577 | 0.007
4325 | 26 | 2023-06-30 05:00 | 9.702e-05 | -12648.5 | 0.0542 | 0.4917 | 0.057 | 0.63798 | 0.77647 | 0.057
4326 | 26 | 2023-06-30 06:00 | 0.00011132 | -14081 | 0.0338 | 0.4308 | 0.143 | 0.75391 | 0.81358 | 0.143
4327 | 26 | 2023-06-30 07:00 | 0.00012253 | -13453 | 0.0378 | 0.3717 | 0.255 | 0.76562 | 0.822 | 0.255
4328 | 26 | 2023-06-30 08:00 | 0.00012811 | -14426 | 0.0472 | 0.3056 | 0.379 | 0.72124 | 0.82204 | 0.379
4329 | 26 | 2023-06-30 09:00 | 0.00012988 | -13943.25 | 0.0533 | 0.2743 | 0.495 | 0.745 | 0.81754 | 0.495
4330 | 26 | 2023-06-30 10:00 | 0.00013156 | -13543 | 0.0566 | 0.2455 | 0.583 | 0.73347 | 0.79824 | 0.583
4331 | 26 | 2023-06-30 11:00 | 0.00013285 | -13158.25 | 0.0599 | 0.2311 | 0.621 | 0.67712 | 0.78784 | 0.621
4332 | 26 | 2023-06-30 12:00 | 0.00013037 | -12199.75 | 0.0621 | 0.2153 | 0.616 | 0.70883 | 0.77506 | 0.616
4333 | 26 | 2023-06-30 13:00 | 0.00012701 | -11438 | 0.0611 | 0.1909 | 0.565 | 0.66035 | 0.76901 | 0.565
4334 | 26 | 2023-06-30 14:00 | 0.00012264 | -10037 | 0.0567 | 0.1575 | 0.49 | 0.63073 | 0.76495 | 0.49
4335 | 26 | 2023-06-30 15:00 | 0.00012119 | -9977 | 0.0486 | 0.1238 | 0.389 | 0.63056 | 0.76945 | 0.389
4336 | 26 | 2023-06-30 16:00 | 0.00011988 | -10800.25 | 0.0375 | 0.1049 | 0.277 | 0.63318 | 0.77647 | 0.277
4337 | 26 | 2023-06-30 17:00 | 0.00011931 | -10742 | 0.0244 | 0.0839 | 0.177 | 0.69782 | 0.79074 | 0.177
4338 | 26 | 2023-06-30 18:00 | 0.00011876 | -13129 | 0.015 | 0.0713 | 0.092 | 0.73766 | 0.81929 | 0.092
4339 | 26 | 2023-06-30 19:00 | 0.00011628 | -15498.75 | 0.014 | 0.0695 | 0.027 | 0.74089 | 0.84014 | 0.027
4340 | 26 | 2023-06-30 20:00 | 0.00011139 | -15788 | 0.024 | 0.0735 | 0 | 0.72674 | 0.84696 | 0
4341 | 26 | 2023-06-30 21:00 | 0.00010621 | -15537 | 0.039 | 0.0795 | 0 | 0.67197 | 0.83927 | 0
4342 | 26 | 2023-06-30 22:00 | 0.00010179 | -13885.5 | 0.0464 | 0.0884 | 0 | 0.67598 | 0.82659 | 0
4343 | 26 | 2023-06-30 23:00 | 9.5129e-05 | -11414.75 | 0.0459 | 0.0972 | 0 | 0.65668 | 0.80888 | 0
4344 | 26 | 2023-07-01 | 8.8925e-05 | -11052 | 0.0453 | 0.1041 | 0 | 0.68027 | 0.78963 | 0
4345 | 26 | 2023-07-01 01:00 | 8.4524e-05 | -10540 | 0.0576 | 0.1251 | 0 | 0.68551 | 0.78097 | 0
4346 | 26 | 2023-07-01 02:00 | 8.1841e-05 | -8897 | 0.0742 | 0.1466 | 0 | 0.65065 | 0.77864 | 0
4347 | 26 | 2023-07-01 03:00 | 8.0577e-05 | -8435 | 0.0938 | 0.1638 | 0 | 0.64995 | 0.77424 | 0
4348 | 26 | 2023-07-01 04:00 | 8.0724e-05 | -7581 | 0.1202 | 0.2242 | 0.002 | 0.64882 | 0.77298 | 0.002
4349 | 26 | 2023-07-01 05:00 | 8.2162e-05 | -6823 | 0.1363 | 0.2403 | 0.028 | 0.64707 | 0.77472 | 0.028
4350 | 26 | 2023-07-01 06:00 | 8.6529e-05 | -6481.5 | 0.1479 | 0.2494 | 0.089 | 0.64515 | 0.7873 | 0.089
4351 | 26 | 2023-07-01 07:00 | 9.1931e-05 | -4425.5 | 0.1743 | 0.2537 | 0.189 | 0.65694 | 0.79679 | 0.189
4352 | 26 | 2023-07-01 08:00 | 9.8353e-05 | -2539.75 | 0.1783 | 0.2948 | 0.3 | 0.7104 | 0.79626 | 0.3
4353 | 26 | 2023-07-01 09:00 | 0.00010412 | -1078.75 | 0.1965 | 0.4676 | 0.396 | 0.68918 | 0.78861 | 0.396
4354 | 26 | 2023-07-01 10:00 | 0.00010908 | 2113.25 | 0.2251 | 0.564 | 0.464 | 0.70918 | 0.77801 | 0.464
4355 | 26 | 2023-07-01 11:00 | 0.00011196 | 5363.5 | 0.2235 | 0.5796 | 0.494 | 0.74421 | 0.77511 | 0.494
4356 | 26 | 2023-07-01 12:00 | 0.00011097 | 6764.75 | 0.2046 | 0.5937 | 0.49 | 0.71565 | 0.76582 | 0.49
4357 | 26 | 2023-07-01 13:00 | 0.00010787 | 6546.25 | 0.1764 | 0.5637 | 0.47 | 0.70604 | 0.76142 | 0.47
4358 | 26 | 2023-07-01 14:00 | 0.00010457 | 4597.5 | 0.1584 | 0.5312 | 0.41 | 0.69512 | 0.75977 | 0.41
4359 | 26 | 2023-07-01 15:00 | 0.0001031 | 2991.25 | 0.1541 | 0.496 | 0.328 | 0.70385 | 0.76108 | 0.328
4360 | 26 | 2023-07-01 16:00 | 0.00010209 | 1233.25 | 0.1434 | 0.445 | 0.23 | 0.70045 | 0.7696 | 0.23
4361 | 26 | 2023-07-01 17:00 | 0.00010303 | -3299.75 | 0.1321 | 0.4006 | 0.137 | 0.68481 | 0.78039 | 0.137
4362 | 26 | 2023-07-01 18:00 | 0.00010389 | -5056.25 | 0.1126 | 0.4199 | 0.065 | 0.67721 | 0.80622 | 0.065
4363 | 26 | 2023-07-01 19:00 | 0.00010252 | -5466 | 0.0951 | 0.4515 | 0.021 | 0.67581 | 0.82437 | 0.021
4364 | 26 | 2023-07-01 20:00 | 9.8973e-05 | -3591.5 | 0.0912 | 0.4529 | 0.001 | 0.68105 | 0.83259 | 0.001
4365 | 26 | 2023-07-01 21:00 | 9.5294e-05 | -3030.75 | 0.0831 | 0.4391 | 0 | 0.67782 | 0.82799 | 0
4366 | 26 | 2023-07-01 22:00 | 9.2902e-05 | -1296 | 0.0802 | 0.4102 | 0 | 0.68525 | 0.82054 | 0
4367 | 26 | 2023-07-01 23:00 | 8.7754e-05 | -1282 | 0.0844 | 0.4242 | 0 | 0.66236 | 0.80927 | 0
4368 | 27 | 2023-07-02 | 8.3554e-05 | 1908.75 | 0.0867 | 0.4757 | 0 | 0.69503 | 0.78967 | 0
4369 | 27 | 2023-07-02 01:00 | 8.0036e-05 | 2207 | 0.0851 | 0.4808 | 0 | 0.64611 | 0.78005 | 0
4370 | 27 | 2023-07-02 02:00 | 7.778e-05 | 1922.75 | 0.0817 | 0.3722 | 0 | 0.63991 | 0.77182 | 0
4371 | 27 | 2023-07-02 03:00 | 7.7172e-05 | 1673.25 | 0.0815 | 0.2152 | 0 | 0.64471 | 0.76945 | 0
4372 | 27 | 2023-07-02 04:00 | 7.5948e-05 | -248.75 | 0.0717 | 0.12 | 0.009 | 0.63702 | 0.76718 | 0.009
4373 | 27 | 2023-07-02 05:00 | 7.5954e-05 | -474 | 0.0407 | 0.0981 | 0.061 | 0.63414 | 0.76771 | 0.061
4374 | 27 | 2023-07-02 06:00 | 7.824e-05 | 969 | 0.0267 | 0.1146 | 0.145 | 0.63169 | 0.77893 | 0.145
4375 | 27 | 2023-07-02 07:00 | 8.3187e-05 | 1708.25 | 0.029 | 0.1354 | 0.237 | 0.62794 | 0.78029 | 0.237
4376 | 27 | 2023-07-02 08:00 | 9.015e-05 | 3696 | 0.0346 | 0.1692 | 0.319 | 0.62899 | 0.7798 | 0.319
4377 | 27 | 2023-07-02 09:00 | 9.548e-05 | 9375.25 | 0.0371 | 0.1921 | 0.385 | 0.63038 | 0.77472 | 0.385
4378 | 27 | 2023-07-02 10:00 | 9.9588e-05 | 10408 | 0.0303 | 0.1804 | 0.429 | 0.52905 | 0.76805 | 0.429
4379 | 27 | 2023-07-02 11:00 | 0.0001038 | 11071 | 0.0231 | 0.127 | 0.43 | 0.49454 | 0.75982 | 0.43
4380 | 27 | 2023-07-02 12:00 | 0.00010239 | 11175 | 0.0195 | 0.0904 | 0.405 | 0.46257 | 0.75044 | 0.405
4381 | 27 | 2023-07-02 13:00 | 9.9567e-05 | 8501 | 0.0169 | 0.0665 | 0.37 | 0.4485 | 0.73848 | 0.37
4382 | 27 | 2023-07-02 14:00 | 9.4938e-05 | 10438.75 | 0.0151 | 0.0391 | 0.324 | 0.45182 | 0.74569 | 0.324
4383 | 27 | 2023-07-02 15:00 | 9.3507e-05 | 11929.75 | 0.014 | 0.0197 | 0.265 | 0.45252 | 0.74439 | 0.265
4384 | 27 | 2023-07-02 16:00 | 9.4423e-05 | 10766.5 | 0.0163 | 0.0101 | 0.2 | 0.45077 | 0.75106 | 0.2
4385 | 27 | 2023-07-02 17:00 | 9.7591e-05 | 11285 | 0.0235 | 0.0076 | 0.126 | 0.50598 | 0.75953 | 0.126
4386 | 27 | 2023-07-02 18:00 | 0.0001003 | 8049.5 | 0.0363 | 0.0119 | 0.063 | 0.55473 | 0.7784 | 0.063
4387 | 27 | 2023-07-02 19:00 | 0.00010245 | 6368 | 0.0543 | 0.02 | 0.019 | 0.67398 | 0.79553 | 0.019
4388 | 27 | 2023-07-02 20:00 | 0.00010004 | -529.75 | 0.0728 | 0.0311 | 0.001 | 0.67581 | 0.82369 | 0.001
4389 | 27 | 2023-07-02 21:00 | 9.8709e-05 | -3626.25 | 0.0776 | 0.044 | 0 | 0.63239 | 0.82819 | 0
4390 | 27 | 2023-07-02 22:00 | 9.8329e-05 | -3318 | 0.0708 | 0.0549 | 0 | 0.64445 | 0.82156 | 0
4391 | 27 | 2023-07-02 23:00 | 9.2978e-05 | -1932.75 | 0.0617 | 0.0645 | 0 | 0.57788 | 0.80888 | 0
4392 | 27 | 2023-07-03 | 8.7359e-05 | -3143.5 | 0.0577 | 0.075 | 0 | 0.54809 | 0.77976 | 0
4393 | 27 | 2023-07-03 01:00 | 8.5006e-05 | -3319.25 | 0.0527 | 0.0807 | 0 | 0.55272 | 0.76853 | 0
4394 | 27 | 2023-07-03 02:00 | 8.3129e-05 | -2123.25 | 0.045 | 0.0778 | 0 | 0.56548 | 0.76442 | 0
4395 | 27 | 2023-07-03 03:00 | 8.363e-05 | -1991.25 | 0.0428 | 0.0707 | 0 | 0.55447 | 0.76331 | 0
4396 | 27 | 2023-07-03 04:00 | 8.6441e-05 | -1957.5 | 0.0375 | 0.0697 | 0.003 | 0.55988 | 0.76684 | 0.003
4397 | 27 | 2023-07-03 05:00 | 9.3352e-05 | -2760 | 0.0253 | 0.0756 | 0.039 | 0.58172 | 0.78092 | 0.039
4398 | 27 | 2023-07-03 06:00 | 0.00010948 | -4004 | 0.0139 | 0.0814 | 0.105 | 0.69625 | 0.81638 | 0.105
4399 | 27 | 2023-07-03 07:00 | 0.00012045 | -4052.75 | 0.0107 | 0.0853 | 0.196 | 0.64611 | 0.83458 | 0.196
4400 | 27 | 2023-07-03 08:00 | 0.00012875 | 336.75 | 0.0113 | 0.102 | 0.291 | 0.69922 | 0.83361 | 0.291
4401 | 27 | 2023-07-03 09:00 | 0.00013253 | 5253 | 0.0127 | 0.1283 | 0.388 | 0.69293 | 0.80642 | 0.388
4402 | 27 | 2023-07-03 10:00 | 0.00013485 | 9538.75 | 0.0129 | 0.1438 | 0.466 | 0.66507 | 0.77816 | 0.466
4403 | 27 | 2023-07-03 11:00 | 0.00013546 | 8477.75 | 0.0105 | 0.1408 | 0.51 | 0.71329 | 0.77081 | 0.51
4404 | 27 | 2023-07-03 12:00 | 0.00013584 | 10086 | 0.008 | 0.1217 | 0.497 | 0.64515 | 0.76698 | 0.497
4405 | 27 | 2023-07-03 13:00 | 0.00013336 | 7897.25 | 0.0067 | 0.096 | 0.465 | 0.61824 | 0.75861 | 0.465
4406 | 27 | 2023-07-03 14:00 | 0.00012924 | 8823 | 0.0063 | 0.0727 | 0.411 | 0.62287 | 0.75852 | 0.411
4407 | 27 | 2023-07-03 15:00 | 0.00012826 | 9155.5 | 0.0065 | 0.0528 | 0.326 | 0.64654 | 0.75958 | 0.326
4408 | 27 | 2023-07-03 16:00 | 0.00012706 | 5699.5 | 0.0074 | 0.0393 | 0.233 | 0.70141 | 0.76834 | 0.233
4409 | 27 | 2023-07-03 17:00 | 0.00012747 | 1942.75 | 0.0095 | 0.0358 | 0.153 | 0.68149 | 0.78556 | 0.153
4410 | 27 | 2023-07-03 18:00 | 0.00012644 | -2233 | 0.0126 | 0.043 | 0.085 | 0.7139 | 0.81043 | 0.085
4411 | 27 | 2023-07-03 19:00 | 0.00012404 | -8083.25 | 0.0203 | 0.059 | 0.029 | 0.74028 | 0.82964 | 0.029
4412 | 27 | 2023-07-03 20:00 | 0.00011845 | -9612 | 0.0355 | 0.0872 | 0.001 | 0.83716 | 0.84469 | 0.001
4413 | 27 | 2023-07-03 21:00 | 0.00011315 | -12531 | 0.0493 | 0.1286 | 0 | 0.70543 | 0.8382 | 0
4414 | 27 | 2023-07-03 22:00 | 0.00010711 | -10068.5 | 0.0558 | 0.1741 | 0 | 0.68778 | 0.82451 | 0
4415 | 27 | 2023-07-03 23:00 | 0.00010024 | -5845.5 | 0.0541 | 0.207 | 0 | 0.67197 | 0.80395 | 0
4416 | 27 | 2023-07-04 | 9.6019e-05 | -2576 | 0.0514 | 0.21 | 0 | 0.65484 | 0.77768 | 0
4417 | 27 | 2023-07-04 01:00 | 9.5194e-05 | -497 | 0.0515 | 0.2003 | 0 | 0.69625 | 0.76901 | 0
4418 | 27 | 2023-07-04 02:00 | 9.3121e-05 | 355 | 0.0507 | 0.1912 | 0 | 0.6731 | 0.76466 | 0
4419 | 27 | 2023-07-04 03:00 | 9.2475e-05 | 793.25 | 0.0484 | 0.1795 | 0 | 0.68027 | 0.76548 | 0
4420 | 27 | 2023-07-04 04:00 | 9.4534e-05 | -872.75 | 0.044 | 0.1551 | 0.006 | 0.65615 | 0.77095 | 0.006
4421 | 27 | 2023-07-04 05:00 | 0.00010015 | -3039 | 0.0277 | 0.1376 | 0.061 | 0.66795 | 0.78058 | 0.061
4422 | 27 | 2023-07-04 06:00 | 0.00011419 | -5799.75 | 0.0149 | 0.1373 | 0.154 | 0.65546 | 0.81261 | 0.154
4423 | 27 | 2023-07-04 07:00 | 0.00012465 | -5917.25 | 0.0143 | 0.1508 | 0.274 | 0.71346 | 0.8308 | 0.274
4424 | 27 | 2023-07-04 08:00 | 0.00012988 | -1358.75 | 0.0163 | 0.1665 | 0.397 | 0.66262 | 0.82359 | 0.397
4425 | 27 | 2023-07-04 09:00 | 0.00013218 | 3970.25 | 0.0151 | 0.1785 | 0.502 | 0.65607 | 0.80187 | 0.502
4426 | 27 | 2023-07-04 10:00 | 0.00013254 | 8565 | 0.014 | 0.1807 | 0.575 | 0.65039 | 0.77763 | 0.575
4427 | 27 | 2023-07-04 11:00 | 0.00013415 | 11927.25 | 0.0135 | 0.1737 | 0.616 | 0.64724 | 0.76703 | 0.616
4428 | 27 | 2023-07-04 12:00 | 0.00013172 | 12424 | 0.0132 | 0.1646 | 0.615 | 0.67162 | 0.7604 | 0.615
4429 | 27 | 2023-07-04 13:00 | 0.00013038 | 12491.5 | 0.0135 | 0.1644 | 0.573 | 0.64707 | 0.76108 | 0.573
4430 | 27 | 2023-07-04 14:00 | 0.00012818 | 12309 | 0.0148 | 0.1783 | 0.505 | 0.62855 | 0.75997 | 0.505
4431 | 27 | 2023-07-04 15:00 | 0.00012634 | 9314 | 0.018 | 0.2003 | 0.408 | 0.6261 | 0.76123 | 0.408
4432 | 27 | 2023-07-04 16:00 | 0.00012619 | 5383.75 | 0.0243 | 0.2302 | 0.29 | 0.5992 | 0.76887 | 0.29
4433 | 27 | 2023-07-04 17:00 | 0.00012708 | 924 | 0.0356 | 0.2736 | 0.178 | 0.65467 | 0.78808 | 0.178
4434 | 27 | 2023-07-04 18:00 | 0.00012792 | -2790 | 0.0519 | 0.3275 | 0.092 | 0.69057 | 0.82253 | 0.092
4435 | 27 | 2023-07-04 19:00 | 0.00012557 | -10253.75 | 0.0831 | 0.3773 | 0.028 | 0.70324 | 0.84014 | 0.028
4436 | 27 | 2023-07-04 20:00 | 0.00012086 | -12976.75 | 0.133 | 0.4087 | 0 | 0.75959 | 0.84846 | 0
4437 | 27 | 2023-07-04 21:00 | 0.00011477 | -13211 | 0.1593 | 0.4084 | 0 | 0.80152 | 0.8472 | 0
4438 | 27 | 2023-07-04 22:00 | 0.00010977 | -12585 | 0.1568 | 0.3874 | 0 | 0.80003 | 0.83496 | 0
4439 | 27 | 2023-07-04 23:00 | 0.00010123 | -11131 | 0.1486 | 0.3595 | 0 | 0.73775 | 0.81716 | 0
4440 | 27 | 2023-07-05 | 9.4724e-05 | -11419 | 0.1415 | 0.3299 | 0 | 0.68428 | 0.7948 | 0
4441 | 27 | 2023-07-05 01:00 | 9.0256e-05 | -10130 | 0.1365 | 0.3065 | 0 | 0.66742 | 0.77729 | 0
4442 | 27 | 2023-07-05 02:00 | 8.9057e-05 | -6827.75 | 0.1306 | 0.2967 | 0 | 0.63283 | 0.76834 | 0
4443 | 27 | 2023-07-05 03:00 | 9.0689e-05 | -3968.5 | 0.1253 | 0.291 | 0 | 0.64995 | 0.76326 | 0
4444 | 27 | 2023-07-05 04:00 | 9.2943e-05 | -831 | 0.1089 | 0.2749 | 0.006 | 0.62252 | 0.76892 | 0.006
4445 | 27 | 2023-07-05 05:00 | 9.8789e-05 | 141.75 | 0.0638 | 0.2594 | 0.049 | 0.63702 | 0.7741 | 0.049
4446 | 27 | 2023-07-05 06:00 | 0.00011518 | -872.5 | 0.0512 | 0.2491 | 0.121 | 0.63694 | 0.80085 | 0.121
4447 | 27 | 2023-07-05 07:00 | 0.00012503 | 1011.25 | 0.0599 | 0.2496 | 0.212 | 0.70141 | 0.81987 | 0.212
4448 | 27 | 2023-07-05 08:00 | 0.00013116 | 4393.5 | 0.0625 | 0.2672 | 0.3 | 0.7277 | 0.81866 | 0.3
4449 | 27 | 2023-07-05 09:00 | 0.00013337 | 8195.25 | 0.0641 | 0.2979 | 0.364 | 0.75321 | 0.79587 | 0.364
4450 | 27 | 2023-07-05 10:00 | 0.00013596 | 10551.75 | 0.0677 | 0.3331 | 0.398 | 0.72823 | 0.77463 | 0.398
4451 | 27 | 2023-07-05 11:00 | 0.00013852 | 11509.25 | 0.0694 | 0.3467 | 0.406 | 0.67424 | 0.76616 | 0.406
4452 | 27 | 2023-07-05 12:00 | 0.00013493 | 13117 | 0.0685 | 0.3543 | 0.394 | 0.65685 | 0.75353 | 0.394
4453 | 27 | 2023-07-05 13:00 | 0.00013171 | 13336.75 | 0.0671 | 0.3649 | 0.363 | 0.65519 | 0.74811 | 0.363
4454 | 27 | 2023-07-05 14:00 | 0.00012865 | 13330.5 | 0.0679 | 0.3724 | 0.314 | 0.65021 | 0.74376 | 0.314
4455 | 27 | 2023-07-05 15:00 | 0.00012603 | 13574 | 0.0714 | 0.3891 | 0.247 | 0.6337 | 0.74458 | 0.247
4456 | 27 | 2023-07-05 16:00 | 0.00012506 | 13091 | 0.0772 | 0.4053 | 0.175 | 0.65851 | 0.75227 | 0.175
4457 | 27 | 2023-07-05 17:00 | 0.0001255 | 13345 | 0.0877 | 0.4199 | 0.109 | 0.67974 | 0.76819 | 0.109
4458 | 27 | 2023-07-05 18:00 | 0.00012608 | 9127.75 | 0.1021 | 0.4206 | 0.051 | 0.67537 | 0.79427 | 0.051
4459 | 27 | 2023-07-05 19:00 | 0.00012539 | 2980.5 | 0.1237 | 0.4186 | 0.012 | 0.69066 | 0.819 | 0.012
4460 | 27 | 2023-07-05 20:00 | 0.00011963 | -343.75 | 0.144 | 0.4135 | 0 | 0.74596 | 0.83167 | 0
4461 | 27 | 2023-07-05 21:00 | 0.00011494 | -2255 | 0.1432 | 0.4014 | 0 | 0.74168 | 0.83854 | 0
4462 | 27 | 2023-07-05 22:00 | 0.00011207 | -2110 | 0.1269 | 0.3888 | 0 | 0.70708 | 0.81875 | 0
4463 | 27 | 2023-07-05 23:00 | 0.00010361 | -227 | 0.1168 | 0.3784 | 0 | 0.72569 | 0.81445 | 0
4464 | 27 | 2023-07-06 | 9.8635e-05 | 67.25 | 0.1059 | 0.3671 | 0 | 0.7381 | 0.7873 | 0
4465 | 27 | 2023-07-06 01:00 | 9.3391e-05 | -1058.75 | 0.0986 | 0.3565 | 0 | 0.70053 | 0.77603 | 0
4466 | 27 | 2023-07-06 02:00 | 9.0912e-05 | -2383.5 | 0.0942 | 0.3332 | 0 | 0.66725 | 0.76814 | 0
4467 | 27 | 2023-07-06 03:00 | 9.1366e-05 | -3806.5 | 0.1017 | 0.3272 | 0 | 0.7201 | 0.76979 | 0
4468 | 27 | 2023-07-06 04:00 | 9.2503e-05 | -4726 | 0.1022 | 0.3452 | 0.004 | 0.72421 | 0.77743 | 0.004
4469 | 27 | 2023-07-06 05:00 | 9.7375e-05 | -7264.5 | 0.081 | 0.3735 | 0.04 | 0.74404 | 0.78609 | 0.04
4470 | 27 | 2023-07-06 06:00 | 0.00011131 | -10916.25 | 0.064 | 0.3784 | 0.106 | 0.76474 | 0.81871 | 0.106
4471 | 27 | 2023-07-06 07:00 | 0.00012169 | -12024.5 | 0.0651 | 0.3805 | 0.199 | 0.78667 | 0.83303 | 0.199
4472 | 27 | 2023-07-06 08:00 | 0.00012759 | -8436.75 | 0.0633 | 0.3764 | 0.301 | 0.75653 | 0.82925 | 0.301
4473 | 27 | 2023-07-06 09:00 | 0.00012768 | -1786 | 0.0641 | 0.373 | 0.386 | 0.71495 | 0.8114 | 0.386
4474 | 27 | 2023-07-06 10:00 | 0.00012778 | 1138.75 | 0.0629 | 0.3707 | 0.45 | 0.69564 | 0.79427 | 0.45
4475 | 27 | 2023-07-06 11:00 | 0.00012886 | 3685.25 | 0.0573 | 0.3352 | 0.485 | 0.74194 | 0.79161 | 0.485
4476 | 27 | 2023-07-06 12:00 | 0.00012787 | 3546 | 0.0524 | 0.276 | 0.476 | 0.81235 | 0.78518 | 0.476
4477 | 27 | 2023-07-06 13:00 | 0.00012689 | 2059.75 | 0.0521 | 0.1994 | 0.445 | 0.75968 | 0.77956 | 0.445
4478 | 27 | 2023-07-06 14:00 | 0.00012389 | 816 | 0.055 | 0.1379 | 0.395 | 0.70936 | 0.77405 | 0.395
4479 | 27 | 2023-07-06 15:00 | 0.00012208 | -475.5 | 0.054 | 0.108 | 0.326 | 0.67546 | 0.77613 | 0.326
4480 | 27 | 2023-07-06 16:00 | 0.00012158 | -2380.25 | 0.0468 | 0.0912 | 0.243 | 0.71766 | 0.78745 | 0.243
4481 | 27 | 2023-07-06 17:00 | 0.00012103 | -6122.25 | 0.0352 | 0.0853 | 0.159 | 0.78361 | 0.80869 | 0.159
4482 | 27 | 2023-07-06 18:00 | 0.00012096 | -10534.25 | 0.0242 | 0.0783 | 0.079 | 0.75365 | 0.8337 | 0.079
4483 | 27 | 2023-07-06 19:00 | 0.00012002 | -13694.25 | 0.0201 | 0.0753 | 0.023 | 0.87062 | 0.85175 | 0.023
4484 | 27 | 2023-07-06 20:00 | 0.00011623 | -15490.25 | 0.0196 | 0.0724 | 0 | 0.87997 | 0.85369 | 0
4485 | 27 | 2023-07-06 21:00 | 0.0001112 | -14885.75 | 0.0217 | 0.0622 | 0 | 0.84616 | 0.85059 | 0
4486 | 27 | 2023-07-06 22:00 | 0.00010682 | -13456.25 | 0.0294 | 0.0472 | 0 | 0.82353 | 0.83864 | 0
4487 | 27 | 2023-07-06 23:00 | 9.942e-05 | -12870.5 | 0.0373 | 0.0331 | 0 | 0.81969 | 0.81924 | 0
4488 | 27 | 2023-07-07 | 9.4355e-05 | -13556 | 0.0403 | 0.0237 | 0 | 0.74142 | 0.79137 | 0
4489 | 27 | 2023-07-07 01:00 | 8.9642e-05 | -13891.5 | 0.0377 | 0.0159 | 0 | 0.71163 | 0.77864 | 0
4490 | 27 | 2023-07-07 02:00 | 8.7429e-05 | -12946 | 0.0341 | 0.0093 | 0 | 0.72779 | 0.7741 | 0
4491 | 27 | 2023-07-07 03:00 | 8.7596e-05 | -13673 | 0.0315 | 0.0071 | 0 | 0.69678 | 0.77163 | 0
4492 | 27 | 2023-07-07 04:00 | 8.854e-05 | -13685.5 | 0.0281 | 0.0097 | 0.003 | 0.72753 | 0.77903 | 0.003
4493 | 27 | 2023-07-07 05:00 | 9.3515e-05 | -14253 | 0.0183 | 0.0141 | 0.039 | 0.73504 | 0.79234 | 0.039
4494 | 27 | 2023-07-07 06:00 | 0.0001075 | -15629.25 | 0.0093 | 0.0175 | 0.104 | 0.83585 | 0.82727 | 0.104
4495 | 27 | 2023-07-07 07:00 | 0.00011818 | -15143 | 0.0092 | 0.0198 | 0.188 | 0.7851 | 0.8398 | 0.188
4496 | 27 | 2023-07-07 08:00 | 0.00012536 | -11761 | 0.0128 | 0.0242 | 0.28 | 0.73495 | 0.83332 | 0.28
4497 | 27 | 2023-07-07 09:00 | 0.00012665 | -7188.5 | 0.0194 | 0.0283 | 0.364 | 0.72447 | 0.8068 | 0.364
4498 | 27 | 2023-07-07 10:00 | 0.00012769 | -2578.5 | 0.0236 | 0.0281 | 0.421 | 0.72823 | 0.78793 | 0.421
4499 | 27 | 2023-07-07 11:00 | 0.00012892 | -1750.75 | 0.0279 | 0.0258 | 0.458 | 0.70979 | 0.7753 | 0.458
4500 | 27 | 2023-07-07 12:00 | 0.00012774 | 511 | 0.0341 | 0.0243 | 0.475 | 0.70403 | 0.76568 | 0.475
4501 | 27 | 2023-07-07 13:00 | 0.00012448 | 199.25 | 0.0408 | 0.0257 | 0.459 | 0.66384 | 0.76079 | 0.459
4502 | 27 | 2023-07-07 14:00 | 0.00012154 | 25 | 0.0451 | 0.0243 | 0.413 | 0.66804 | 0.75827 | 0.413
4503 | 27 | 2023-07-07 15:00 | 0.00011964 | -462 | 0.0453 | 0.0211 | 0.35 | 0.73548 | 0.76055 | 0.35
4504 | 27 | 2023-07-07 16:00 | 0.00011875 | -4399.75 | 0.0411 | 0.016 | 0.278 | 0.74552 | 0.77414 | 0.278
4505 | 27 | 2023-07-07 17:00 | 0.00011824 | -8783.25 | 0.034 | 0.0132 | 0.195 | 0.73015 | 0.78997 | 0.195
4506 | 27 | 2023-07-07 18:00 | 0.00011747 | -11044 | 0.026 | 0.0123 | 0.106 | 0.74072 | 0.82001 | 0.106
4507 | 27 | 2023-07-07 19:00 | 0.00011589 | -13110 | 0.0189 | 0.014 | 0.034 | 0.80169 | 0.84164 | 0.034
4508 | 27 | 2023-07-07 20:00 | 0.00011134 | -14951 | 0.0203 | 0.0152 | 0 | 0.78667 | 0.84503 | 0
4509 | 27 | 2023-07-07 21:00 | 0.00010674 | -12726 | 0.0321 | 0.0245 | 0 | 0.73766 | 0.83787 | 0
4510 | 27 | 2023-07-07 22:00 | 0.00010306 | -9222.75 | 0.0516 | 0.0421 | 0 | 0.7049 | 0.8219 | 0
4511 | 27 | 2023-07-07 23:00 | 9.6009e-05 | -7283 | 0.0753 | 0.0569 | 0 | 0.6842 | 0.8055 | 0
4512 | 27 | 2023-07-08 | 8.96e-05 | -7635 | 0.0975 | 0.071 | 0 | 0.65851 | 0.7844 | 0
4513 | 27 | 2023-07-08 01:00 | 8.5534e-05 | -8232.75 | 0.1124 | 0.0836 | 0 | 0.62671 | 0.7771 | 0
4514 | 27 | 2023-07-08 02:00 | 8.2518e-05 | -8525 | 0.1209 | 0.0915 | 0 | 0.59955 | 0.77342 | 0
4515 | 27 | 2023-07-08 03:00 | 8.1079e-05 | -8628 | 0.1242 | 0.0991 | 0 | 0.60042 | 0.77192 | 0
4516 | 27 | 2023-07-08 04:00 | 8.065e-05 | -9182.25 | 0.1109 | 0.1072 | 0.008 | 0.58548 | 0.77027 | 0.008
4517 | 27 | 2023-07-08 05:00 | 8.0575e-05 | -9162 | 0.0653 | 0.1168 | 0.064 | 0.58015 | 0.77671 | 0.064
4518 | 27 | 2023-07-08 06:00 | 8.605e-05 | -8742 | 0.0276 | 0.1159 | 0.146 | 0.57779 | 0.79543 | 0.146
4519 | 27 | 2023-07-08 07:00 | 9.2454e-05 | -8125.5 | 0.0326 | 0.106 | 0.245 | 0.57605 | 0.80313 | 0.245
4520 | 27 | 2023-07-08 08:00 | 9.8836e-05 | -6978.25 | 0.0607 | 0.1293 | 0.34 | 0.61422 | 0.801 | 0.34
4521 | 27 | 2023-07-08 09:00 | 0.00010509 | -4238.75 | 0.0825 | 0.1715 | 0.408 | 0.63239 | 0.78914 | 0.408
4522 | 27 | 2023-07-08 10:00 | 0.0001068 | 684 | 0.1162 | 0.1977 | 0.443 | 0.66236 | 0.77743 | 0.443
4523 | 27 | 2023-07-08 11:00 | 0.00010766 | 3813 | 0.1523 | 0.2205 | 0.457 | 0.71407 | 0.77143 | 0.457
4524 | 27 | 2023-07-08 12:00 | 0.00010645 | 5947 | 0.1865 | 0.2513 | 0.461 | 0.63388 | 0.75721 | 0.461
4525 | 27 | 2023-07-08 13:00 | 0.00010349 | 6155 | 0.2104 | 0.2818 | 0.454 | 0.64882 | 0.74632 | 0.454
4526 | 27 | 2023-07-08 14:00 | 0.00010135 | 7722 | 0.2178 | 0.2986 | 0.422 | 0.6717 | 0.74289 | 0.422
4527 | 27 | 2023-07-08 15:00 | 0.00010048 | 5457.25 | 0.2241 | 0.2905 | 0.361 | 0.66672 | 0.74521 | 0.361
4528 | 27 | 2023-07-08 16:00 | 0.00010026 | 1452.5 | 0.2329 | 0.2756 | 0.277 | 0.69782 | 0.75542 | 0.277
4529 | 27 | 2023-07-08 17:00 | 0.00010133 | -2447.75 | 0.2277 | 0.2395 | 0.184 | 0.70735 | 0.76476 | 0.184
4530 | 27 | 2023-07-08 18:00 | 0.0001022 | -6248 | 0.2076 | 0.1811 | 0.099 | 0.70263 | 0.78779 | 0.099
4531 | 27 | 2023-07-08 19:00 | 0.00010057 | -9586 | 0.213 | 0.1432 | 0.032 | 0.71023 | 0.80313 | 0.032
4532 | 27 | 2023-07-08 20:00 | 9.7128e-05 | -9656.75 | 0.2367 | 0.1513 | 0 | 0.73041 | 0.8159 | 0
4533 | 27 | 2023-07-08 21:00 | 9.4971e-05 | -7407 | 0.2283 | 0.1888 | 0 | 0.65851 | 0.82016 | 0
4534 | 27 | 2023-07-08 22:00 | 9.398e-05 | -3898.5 | 0.2203 | 0.2537 | 0 | 0.67092 | 0.81222 | 0
4535 | 27 | 2023-07-08 23:00 | 8.952e-05 | -2271.5 | 0.2323 | 0.3331 | 0 | 0.62156 | 0.79935 | 0
4536 | 28 | 2023-07-09 | 8.4244e-05 | -2688.5 | 0.2427 | 0.4141 | 0 | 0.61527 | 0.77898 | 0
4537 | 28 | 2023-07-09 01:00 | 7.9953e-05 | -3744 | 0.255 | 0.486 | 0 | 0.63222 | 0.77308 | 0
4538 | 28 | 2023-07-09 02:00 | 7.7058e-05 | -5038.75 | 0.2593 | 0.5517 | 0 | 0.66533 | 0.7696 | 0
4539 | 28 | 2023-07-09 03:00 | 7.4927e-05 | -6540.5 | 0.2673 | 0.618 | 0 | 0.6372 | 0.76819 | 0
4540 | 28 | 2023-07-09 04:00 | 7.4268e-05 | -8203.75 | 0.2718 | 0.6554 | 0.007 | 0.59771 | 0.76727 | 0.007
4541 | 28 | 2023-07-09 05:00 | 7.3496e-05 | -8299 | 0.2458 | 0.6819 | 0.065 | 0.58609 | 0.77095 | 0.065
4542 | 28 | 2023-07-09 06:00 | 7.6109e-05 | -7872 | 0.3168 | 0.698 | 0.163 | 0.5964 | 0.78242 | 0.163
4543 | 28 | 2023-07-09 07:00 | 8.1851e-05 | -6571.75 | 0.3788 | 0.7027 | 0.293 | 0.62724 | 0.789 | 0.293
4544 | 28 | 2023-07-09 08:00 | 8.8651e-05 | -3379.5 | 0.4088 | 0.7094 | 0.42 | 0.66297 | 0.7874 | 0.42
4545 | 28 | 2023-07-09 09:00 | 9.3858e-05 | -1087.75 | 0.4242 | 0.717 | 0.522 | 0.65266 | 0.7755 | 0.522
4546 | 28 | 2023-07-09 10:00 | 9.7785e-05 | 1267 | 0.426 | 0.7263 | 0.591 | 0.6344 | 0.76239 | 0.591
4547 | 28 | 2023-07-09 11:00 | 0.00010047 | 3928.25 | 0.4241 | 0.7351 | 0.626 | 0.62593 | 0.75494 | 0.626
4548 | 28 | 2023-07-09 12:00 | 9.9957e-05 | 5560.75 | 0.4265 | 0.7527 | 0.619 | 0.62846 | 0.74429 | 0.619
4549 | 28 | 2023-07-09 13:00 | 9.6862e-05 | 6125.5 | 0.4266 | 0.7745 | 0.575 | 0.62881 | 0.73728 | 0.575
4550 | 28 | 2023-07-09 14:00 | 9.5475e-05 | 6774.25 | 0.4187 | 0.7838 | 0.502 | 0.67904 | 0.73553 | 0.502
4551 | 28 | 2023-07-09 15:00 | 9.5423e-05 | 4163.5 | 0.402 | 0.772 | 0.414 | 0.72788 | 0.73369 | 0.414
4552 | 28 | 2023-07-09 16:00 | 9.5959e-05 | -811.75 | 0.3692 | 0.7371 | 0.308 | 0.70315 | 0.738 | 0.308
4553 | 28 | 2023-07-09 17:00 | 0.00010056 | -5236.75 | 0.319 | 0.703 | 0.209 | 0.6641 | 0.74415 | 0.209
4554 | 28 | 2023-07-09 18:00 | 0.00010142 | -8488 | 0.2469 | 0.6615 | 0.111 | 0.65939 | 0.7651 | 0.111
4555 | 28 | 2023-07-09 19:00 | 0.00010194 | -9374 | 0.1983 | 0.6179 | 0.035 | 0.65886 | 0.78309 | 0.035
4556 | 28 | 2023-07-09 20:00 | 0.00010172 | -9414.75 | 0.1825 | 0.5857 | 0 | 0.73041 | 0.80066 | 0
4557 | 28 | 2023-07-09 21:00 | 9.9994e-05 | -8815.75 | 0.1772 | 0.5639 | 0 | 0.74849 | 0.80763 | 0
4558 | 28 | 2023-07-09 22:00 | 9.9875e-05 | -8387.75 | 0.1747 | 0.5516 | 0 | 0.68393 | 0.79795 | 0
4559 | 28 | 2023-07-09 23:00 | 9.3308e-05 | -6001.75 | 0.1722 | 0.537 | 0 | 0.75068 | 0.78668 | 0
4560 | 28 | 2023-07-10 | 8.8592e-05 | -8859 | 0.1638 | 0.514 | 0 | 0.73425 | 0.762 | 0
4561 | 28 | 2023-07-10 01:00 | 8.5092e-05 | -8776.5 | 0.1599 | 0.489 | 0 | 0.67861 | 0.75039 | 0
4562 | 28 | 2023-07-10 02:00 | 8.3103e-05 | -9045.75 | 0.1525 | 0.4638 | 0 | 0.67223 | 0.74569 | 0
4563 | 28 | 2023-07-10 03:00 | 8.3145e-05 | -10158.5 | 0.1469 | 0.4364 | 0 | 0.68175 | 0.74579 | 0
4564 | 28 | 2023-07-10 04:00 | 8.495e-05 | -11016.75 | 0.1356 | 0.4132 | 0.006 | 0.69791 | 0.74889 | 0.006
4565 | 28 | 2023-07-10 05:00 | 9.1899e-05 | -12551.25 | 0.0979 | 0.3956 | 0.065 | 0.72657 | 0.75924 | 0.065
4566 | 28 | 2023-07-10 06:00 | 0.00010796 | -14701 | 0.1049 | 0.3796 | 0.162 | 0.79252 | 0.79524 | 0.162
4567 | 28 | 2023-07-10 07:00 | 0.00012098 | -15038 | 0.1406 | 0.3689 | 0.283 | 0.82091 | 0.813 | 0.283
4568 | 28 | 2023-07-10 08:00 | 0.00012959 | -14388 | 0.1607 | 0.3628 | 0.407 | 0.7623 | 0.81474 | 0.407
4569 | 28 | 2023-07-10 09:00 | 0.00013316 | -13002.25 | 0.1722 | 0.347 | 0.512 | 0.64768 | 0.79626 | 0.512
4570 | 28 | 2023-07-10 10:00 | 0.00013465 | -7416.75 | 0.167 | 0.3056 | 0.582 | 0.74779 | 0.77947 | 0.582
4571 | 28 | 2023-07-10 11:00 | 0.00013528 | -5492.5 | 0.1526 | 0.2615 | 0.622 | 0.66917 | 0.76263 | 0.622
4572 | 28 | 2023-07-10 12:00 | 0.00013244 | -706 | 0.1365 | 0.2248 | 0.627 | 0.6793 | 0.74429 | 0.627
4573 | 28 | 2023-07-10 13:00 | 0.00013007 | 1111.25 | 0.1201 | 0.1964 | 0.592 | 0.65397 | 0.7394 | 0.592
4574 | 28 | 2023-07-10 14:00 | 0.00012916 | 3589.25 | 0.1045 | 0.1672 | 0.523 | 0.66192 | 0.73998 | 0.523
4575 | 28 | 2023-07-10 15:00 | 0.0001275 | 2536.5 | 0.0904 | 0.1371 | 0.427 | 0.65301 | 0.73907 | 0.427
4576 | 28 | 2023-07-10 16:00 | 0.00012549 | 751.5 | 0.0769 | 0.1133 | 0.318 | 0.64602 | 0.75358 | 0.318
4577 | 28 | 2023-07-10 17:00 | 0.00012533 | -2007.25 | 0.0587 | 0.0906 | 0.199 | 0.67983 | 0.76577 | 0.199
4578 | 28 | 2023-07-10 18:00 | 0.0001256 | -5741.25 | 0.0369 | 0.0687 | 0.097 | 0.72403 | 0.79176 | 0.097
4579 | 28 | 2023-07-10 19:00 | 0.00012361 | -11274.5 | 0.0238 | 0.0533 | 0.027 | 0.68664 | 0.81227 | 0.027
4580 | 28 | 2023-07-10 20:00 | 0.00011865 | -12749.5 | 0.0221 | 0.0442 | 0 | 0.73958 | 0.82688 | 0
4581 | 28 | 2023-07-10 21:00 | 0.00011306 | -12515.5 | 0.0257 | 0.0458 | 0 | 0.74849 | 0.82543 | 0
4582 | 28 | 2023-07-10 22:00 | 0.00010851 | -11482 | 0.0346 | 0.0619 | 0 | 0.74631 | 0.81261 | 0
4583 | 28 | 2023-07-10 23:00 | 0.0001003 | -11045.75 | 0.0478 | 0.0859 | 0 | 0.7443 | 0.79205 | 0
4584 | 28 | 2023-07-11 | 9.3913e-05 | -11489 | 0.0639 | 0.1068 | 0 | 0.70534 | 0.76035 | 0
4585 | 28 | 2023-07-11 01:00 | 8.9734e-05 | -12200 | 0.0779 | 0.1249 | 0 | 0.63982 | 0.74932 | 0
4586 | 28 | 2023-07-11 02:00 | 8.6473e-05 | -10823.75 | 0.0888 | 0.1381 | 0 | 0.62794 | 0.74482 | 0
4587 | 28 | 2023-07-11 03:00 | 8.711e-05 | -11076 | 0.0974 | 0.1468 | 0 | 0.61291 | 0.74521 | 0
4588 | 28 | 2023-07-11 04:00 | 8.9089e-05 | -10935.5 | 0.1024 | 0.1626 | 0.004 | 0.62715 | 0.75329 | 0.004
4589 | 28 | 2023-07-11 05:00 | 9.4495e-05 | -10189 | 0.0807 | 0.1907 | 0.053 | 0.60872 | 0.76176 | 0.053
4590 | 28 | 2023-07-11 06:00 | 0.00010908 | -10773 | 0.0738 | 0.2199 | 0.141 | 0.63143 | 0.79292 | 0.141
4591 | 28 | 2023-07-11 07:00 | 0.00012006 | -8930 | 0.1258 | 0.2425 | 0.247 | 0.66716 | 0.80942 | 0.247
4592 | 28 | 2023-07-11 08:00 | 0.00012718 | -5744.75 | 0.1821 | 0.2643 | 0.36 | 0.6669 | 0.80704 | 0.36
4593 | 28 | 2023-07-11 09:00 | 0.00012881 | -2554 | 0.2231 | 0.2967 | 0.455 | 0.64323 | 0.78498 | 0.455
4594 | 28 | 2023-07-11 10:00 | 0.00013098 | -467 | 0.2548 | 0.3135 | 0.528 | 0.64882 | 0.7695 | 0.528
4595 | 28 | 2023-07-11 11:00 | 0.00013398 | -412.75 | 0.2797 | 0.3236 | 0.55 | 0.61737 | 0.75634 | 0.55
4596 | 28 | 2023-07-11 12:00 | 0.00013343 | 1040.5 | 0.3033 | 0.3327 | 0.532 | 0.64576 | 0.73548 | 0.532
4597 | 28 | 2023-07-11 13:00 | 0.00013191 | 4112.5 | 0.3187 | 0.3465 | 0.493 | 0.64646 | 0.72837 | 0.493
4598 | 28 | 2023-07-11 14:00 | 0.00012963 | 3353.25 | 0.3251 | 0.3622 | 0.439 | 0.65633 | 0.72687 | 0.439
4599 | 28 | 2023-07-11 15:00 | 0.00012776 | 494.75 | 0.3244 | 0.373 | 0.365 | 0.65056 | 0.73132 | 0.365
4600 | 28 | 2023-07-11 16:00 | 0.00012659 | -1823.25 | 0.3063 | 0.3878 | 0.266 | 0.63519 | 0.74018 | 0.266
4601 | 28 | 2023-07-11 17:00 | 0.00012663 | -4119.5 | 0.2631 | 0.4007 | 0.174 | 0.69922 | 0.75213 | 0.174
4602 | 28 | 2023-07-11 18:00 | 0.00012761 | -8728 | 0.1866 | 0.4051 | 0.094 | 0.65117 | 0.77651 | 0.094
4603 | 28 | 2023-07-11 19:00 | 0.0001265 | -12974 | 0.1481 | 0.4033 | 0.028 | 0.67869 | 0.79906 | 0.028
4604 | 28 | 2023-07-11 20:00 | 0.00012176 | -14636 | 0.1563 | 0.3939 | 0 | 0.78964 | 0.80859 | 0
4605 | 28 | 2023-07-11 21:00 | 0.00011857 | -12898 | 0.1697 | 0.3841 | 0 | 0.73128 | 0.80003 | 0
4606 | 28 | 2023-07-11 22:00 | 0.00011376 | -10277.75 | 0.1722 | 0.3751 | 0 | 0.7084 | 0.79108 | 0
4607 | 28 | 2023-07-11 23:00 | 0.00010523 | -7382 | 0.1768 | 0.3712 | 0 | 0.71984 | 0.77424 | 0
4608 | 28 | 2023-07-12 | 9.7532e-05 | -6107 | 0.1822 | 0.3744 | 0 | 0.60985 | 0.73548 | 0
4609 | 28 | 2023-07-12 01:00 | 9.4026e-05 | -5321.5 | 0.1878 | 0.3787 | 0 | 0.58548 | 0.72649 | 0
4610 | 28 | 2023-07-12 02:00 | 9.3502e-05 | -4441.75 | 0.1928 | 0.378 | 0 | 0.59404 | 0.72586 | 0
4611 | 28 | 2023-07-12 03:00 | 9.4966e-05 | -4856.75 | 0.1981 | 0.3682 | 0 | 0.58164 | 0.70292 | 0
4612 | 28 | 2023-07-12 04:00 | 9.6e-05 | -4916.75 | 0.1987 | 0.3671 | 0.004 | 0.62872 | 0.71618 | 0.004
4613 | 28 | 2023-07-12 05:00 | 9.9608e-05 | -5857.25 | 0.1841 | 0.37 | 0.056 | 0.65799 | 0.72871 | 0.056
4614 | 28 | 2023-07-12 06:00 | 0.00011259 | -8179 | 0.2469 | 0.3757 | 0.145 | 0.66052 | 0.75919 | 0.145
4615 | 28 | 2023-07-12 07:00 | 0.00012218 | -7287 | 0.3144 | 0.3791 | 0.254 | 0.71704 | 0.78474 | 0.254
4616 | 28 | 2023-07-12 08:00 | 0.00012873 | -4964.5 | 0.3651 | 0.3784 | 0.356 | 0.73984 | 0.79253 | 0.356
4617 | 28 | 2023-07-12 09:00 | 0.00013181 | -1367 | 0.404 | 0.3801 | 0.419 | 0.69948 | 0.77651 | 0.419
4618 | 28 | 2023-07-12 10:00 | 0.00013243 | 1691 | 0.4295 | 0.3791 | 0.436 | 0.64253 | 0.75189 | 0.436
4619 | 28 | 2023-07-12 11:00 | 0.00013212 | 4721.25 | 0.442 | 0.3928 | 0.432 | 0.71696 | 0.74536 | 0.432
4620 | 28 | 2023-07-12 12:00 | 0.00013317 | 7418.25 | 0.4486 | 0.4288 | 0.418 | 0.6462 | 0.73476 | 0.418
4621 | 28 | 2023-07-12 13:00 | 0.00013189 | 9858 | 0.4471 | 0.4817 | 0.41 | 0.63833 | 0.73171 | 0.41
4622 | 28 | 2023-07-12 14:00 | 0.00012931 | 9151 | 0.4425 | 0.5241 | 0.382 | 0.67249 | 0.73123 | 0.382
4623 | 28 | 2023-07-12 15:00 | 0.00012839 | 5210.75 | 0.4158 | 0.5268 | 0.344 | 0.65712 | 0.73302 | 0.344
4624 | 28 | 2023-07-12 16:00 | 0.00012654 | 1106 | 0.3733 | 0.5049 | 0.281 | 0.67878 | 0.74245 | 0.281
4625 | 28 | 2023-07-12 17:00 | 0.00012524 | -1395 | 0.3107 | 0.4871 | 0.192 | 0.65502 | 0.76355 | 0.192
4626 | 28 | 2023-07-12 18:00 | 0.00012628 | -5184 | 0.2224 | 0.4798 | 0.104 | 0.63292 | 0.78338 | 0.104
4627 | 28 | 2023-07-12 19:00 | 0.00012403 | -8564 | 0.1612 | 0.4817 | 0.033 | 0.63571 | 0.80279 | 0.033
4628 | 28 | 2023-07-12 20:00 | 0.00011812 | -11396 | 0.1627 | 0.4701 | 0 | 0.669 | 0.81788 | 0
4629 | 28 | 2023-07-12 21:00 | 0.00011342 | -11324.25 | 0.1654 | 0.4428 | 0 | 0.68 | 0.81745 | 0
4630 | 28 | 2023-07-12 22:00 | 0.00010818 | -9377.5 | 0.1595 | 0.4011 | 0 | 0.75548 | 0.81203 | 0
4631 | 28 | 2023-07-12 23:00 | 9.8552e-05 | -7818.5 | 0.1487 | 0.3577 | 0 | 0.75015 | 0.7979 | 0
4632 | 28 | 2023-07-13 | 9.2172e-05 | -9445.25 | 0.1402 | 0.3091 | 0 | 0.72071 | 0.76384 | 0
4633 | 28 | 2023-07-13 01:00 | 8.9316e-05 | -10084 | 0.1372 | 0.2662 | 0 | 0.71914 | 0.75987 | 0
4634 | 28 | 2023-07-13 02:00 | 8.7666e-05 | -8732 | 0.137 | 0.228 | 0 | 0.73216 | 0.75445 | 0
4635 | 28 | 2023-07-13 03:00 | 8.8182e-05 | -9010 | 0.1379 | 0.1925 | 0 | 0.6869 | 0.75402 | 0
4636 | 28 | 2023-07-13 04:00 | 9.0963e-05 | -9096 | 0.1275 | 0.1681 | 0.003 | 0.69852 | 0.75614 | 0.003
4637 | 28 | 2023-07-13 05:00 | 9.4598e-05 | -9535 | 0.1013 | 0.1564 | 0.021 | 0.71766 | 0.76495 | 0.021
4638 | 28 | 2023-07-13 06:00 | 0.00010809 | -10817.5 | 0.0858 | 0.147 | 0.049 | 0.75941 | 0.80042 | 0.049
4639 | 28 | 2023-07-13 07:00 | 0.00011798 | -10697.75 | 0.0858 | 0.1371 | 0.084 | 0.75234 | 0.81643 | 0.084
4640 | 28 | 2023-07-13 08:00 | 0.00012508 | -7486.5 | 0.115 | 0.1291 | 0.132 | 0.74552 | 0.81159 | 0.132
4641 | 28 | 2023-07-13 09:00 | 0.00012763 | -2538 | 0.162 | 0.1237 | 0.199 | 0.72211 | 0.79166 | 0.199
4642 | 28 | 2023-07-13 10:00 | 0.00012963 | 1320.25 | 0.1991 | 0.1124 | 0.286 | 0.74456 | 0.77313 | 0.286
4643 | 28 | 2023-07-13 11:00 | 0.00013296 | 2424.75 | 0.2135 | 0.0964 | 0.372 | 0.72761 | 0.76693 | 0.372
4644 | 28 | 2023-07-13 12:00 | 0.00013183 | 3052.25 | 0.2106 | 0.0787 | 0.423 | 0.70237 | 0.74898 | 0.423
4645 | 28 | 2023-07-13 13:00 | 0.00013139 | 4350 | 0.2097 | 0.0605 | 0.423 | 0.69582 | 0.74207 | 0.423
4646 | 28 | 2023-07-13 14:00 | 0.00012986 | 4584 | 0.2074 | 0.0454 | 0.375 | 0.7056 | 0.74361 | 0.375
4647 | 28 | 2023-07-13 15:00 | 0.00012785 | 3688 | 0.1867 | 0.038 | 0.301 | 0.76832 | 0.75048 | 0.301
4648 | 28 | 2023-07-13 16:00 | 0.00012527 | 1306 | 0.1553 | 0.0391 | 0.228 | 0.7761 | 0.76742 | 0.228
4649 | 28 | 2023-07-13 17:00 | 0.00012541 | -2514.5 | 0.1175 | 0.047 | 0.152 | 0.79322 | 0.77608 | 0.152
4650 | 28 | 2023-07-13 18:00 | 0.00012563 | -5632.5 | 0.079 | 0.0571 | 0.083 | 0.78108 | 0.79834 | 0.083
4651 | 28 | 2023-07-13 19:00 | 0.00012292 | -8843.75 | 0.076 | 0.0738 | 0.023 | 0.8072 | 0.81812 | 0.023
4652 | 28 | 2023-07-13 20:00 | 0.00011676 | -11364.5 | 0.1068 | 0.0949 | 0 | 0.82257 | 0.83545 | 0
4653 | 28 | 2023-07-13 21:00 | 0.0001124 | -12164.5 | 0.1458 | 0.1087 | 0 | 0.8825 | 0.83559 | 0
4654 | 28 | 2023-07-13 22:00 | 0.00010851 | -11934 | 0.1659 | 0.116 | 0 | 0.88993 | 0.8233 | 0
4655 | 28 | 2023-07-13 23:00 | 0.00010082 | -11386 | 0.1674 | 0.1234 | 0 | 0.82659 | 0.80404 | 0
4656 | 28 | 2023-07-14 | 9.5441e-05 | -12653.25 | 0.1649 | 0.1213 | 0 | 0.73548 | 0.77555 | 0
4657 | 28 | 2023-07-14 01:00 | 9.1748e-05 | -13138 | 0.165 | 0.1155 | 0 | 0.71163 | 0.76606 | 0
4658 | 28 | 2023-07-14 02:00 | 9.0141e-05 | -13233.25 | 0.1718 | 0.1074 | 0 | 0.69975 | 0.76079 | 0
4659 | 28 | 2023-07-14 03:00 | 8.9466e-05 | -13583.5 | 0.1813 | 0.0953 | 0 | 0.69695 | 0.75353 | 0
4660 | 28 | 2023-07-14 04:00 | 9.058e-05 | -14272.5 | 0.1827 | 0.0811 | 0.001 | 0.68586 | 0.75784 | 0.001
4661 | 28 | 2023-07-14 05:00 | 9.5541e-05 | -15067.75 | 0.1649 | 0.0689 | 0.035 | 0.73347 | 0.76984 | 0.035
4662 | 28 | 2023-07-14 06:00 | 0.00010881 | -17520.25 | 0.1598 | 0.0597 | 0.102 | 0.80912 | 0.79911 | 0.102
4663 | 28 | 2023-07-14 07:00 | 0.00011911 | -16914.5 | 0.1984 | 0.0595 | 0.189 | 0.79584 | 0.81358 | 0.189
4664 | 28 | 2023-07-14 08:00 | 0.00012467 | -13865 | 0.2765 | 0.0748 | 0.299 | 0.76247 | 0.81275 | 0.299
4665 | 28 | 2023-07-14 09:00 | 0.00012599 | -10182.25 | 0.3624 | 0.1007 | 0.385 | 0.75155 | 0.79045 | 0.385
4666 | 28 | 2023-07-14 10:00 | 0.00012792 | -7233.5 | 0.442 | 0.1374 | 0.445 | 0.73058 | 0.78135 | 0.445
4667 | 28 | 2023-07-14 11:00 | 0.00013039 | -6305.25 | 0.5008 | 0.183 | 0.476 | 0.72552 | 0.78242 | 0.476
4668 | 28 | 2023-07-14 12:00 | 0.00012941 | -5210 | 0.5348 | 0.2338 | 0.48 | 0.79418 | 0.75779 | 0.48
4669 | 28 | 2023-07-14 13:00 | 0.00012579 | -5443 | 0.5538 | 0.2859 | 0.466 | 0.76334 | 0.753 | 0.466
4670 | 28 | 2023-07-14 14:00 | 0.00012129 | -6200 | 0.5517 | 0.3231 | 0.439 | 0.74613 | 0.75329 | 0.439
4671 | 28 | 2023-07-14 15:00 | 0.00011876 | -6972.75 | 0.5234 | 0.3351 | 0.375 | 0.73845 | 0.75561 | 0.375
4672 | 28 | 2023-07-14 16:00 | 0.00011632 | -7660 | 0.476 | 0.3187 | 0.284 | 0.75906 | 0.76698 | 0.284
4673 | 28 | 2023-07-14 17:00 | 0.00011713 | -9181 | 0.3981 | 0.278 | 0.177 | 0.73128 | 0.77584 | 0.177
4674 | 28 | 2023-07-14 18:00 | 0.00011781 | -13334 | 0.3195 | 0.2283 | 0.095 | 0.70883 | 0.80046 | 0.095
4675 | 28 | 2023-07-14 19:00 | 0.00011517 | -16112 | 0.2697 | 0.1943 | 0.027 | 0.75819 | 0.82325 | 0.027
4676 | 28 | 2023-07-14 20:00 | 0.00011053 | -16723.5 | 0.2389 | 0.1751 | 0 | 0.78213 | 0.8307 | 0
4677 | 28 | 2023-07-14 21:00 | 0.0001063 | -13412.5 | 0.2056 | 0.168 | 0 | 0.7885 | 0.82737 | 0
4678 | 28 | 2023-07-14 22:00 | 0.00010193 | -11297.75 | 0.1849 | 0.1714 | 0 | 0.72377 | 0.80946 | 0
4679 | 28 | 2023-07-14 23:00 | 9.5804e-05 | -7890 | 0.1724 | 0.1842 | 0 | 0.70315 | 0.79151 | 0
4680 | 28 | 2023-07-15 | 9.1746e-05 | -6077.25 | 0.1666 | 0.1893 | 0 | 0.67773 | 0.7725 | 0
4681 | 28 | 2023-07-15 01:00 | 8.8219e-05 | -3246 | 0.1629 | 0.1984 | 0 | 0.66952 | 0.76597 | 0
4682 | 28 | 2023-07-15 02:00 | 8.5668e-05 | -1349.5 | 0.1597 | 0.2143 | 0 | 0.64978 | 0.76161 | 0
4683 | 28 | 2023-07-15 03:00 | 8.5237e-05 | -1111.75 | 0.1502 | 0.2232 | 0 | 0.60531 | 0.75832 | 0
4684 | 28 | 2023-07-15 04:00 | 8.4897e-05 | -967.75 | 0.1278 | 0.2209 | 0.003 | 0.59981 | 0.75711 | 0.003
4685 | 28 | 2023-07-15 05:00 | 8.4786e-05 | -623.5 | 0.0863 | 0.2091 | 0.047 | 0.61667 | 0.7529 | 0.047
4686 | 28 | 2023-07-15 06:00 | 8.8991e-05 | -830 | 0.0831 | 0.1883 | 0.126 | 0.62706 | 0.76756 | 0.126
4687 | 28 | 2023-07-15 07:00 | 9.4668e-05 | -708 | 0.1127 | 0.168 | 0.232 | 0.64323 | 0.7771 | 0.232
4688 | 28 | 2023-07-15 08:00 | 0.00010162 | -987.75 | 0.1357 | 0.1576 | 0.343 | 0.64471 | 0.77526 | 0.343
4689 | 28 | 2023-07-15 09:00 | 0.00010677 | 1185.5 | 0.1592 | 0.1519 | 0.433 | 0.63912 | 0.76771 | 0.433
4690 | 28 | 2023-07-15 10:00 | 0.00011029 | 4050 | 0.174 | 0.1428 | 0.487 | 0.63737 | 0.75731 | 0.487
4691 | 28 | 2023-07-15 11:00 | 0.00011578 | 6534.75 | 0.1808 | 0.1376 | 0.517 | 0.60592 | 0.74216 | 0.517
4692 | 28 | 2023-07-15 12:00 | 0.00011535 | 9755 | 0.1851 | 0.1428 | 0.516 | 0.62051 | 0.72353 | 0.516
4693 | 28 | 2023-07-15 13:00 | 0.00011178 | 7812.25 | 0.1838 | 0.155 | 0.489 | 0.6075 | 0.70679 | 0.489
4694 | 28 | 2023-07-15 14:00 | 0.00010588 | 7642.5 | 0.1761 | 0.1659 | 0.436 | 0.62968 | 0.70345 | 0.436
4695 | 28 | 2023-07-15 15:00 | 0.00010331 | 5475.5 | 0.1641 | 0.1751 | 0.351 | 0.65292 | 0.71062 | 0.351
4696 | 28 | 2023-07-15 16:00 | 0.00010245 | 539 | 0.1516 | 0.1874 | 0.251 | 0.68158 | 0.71816 | 0.251
4697 | 28 | 2023-07-15 17:00 | 0.00010181 | -3882 | 0.1334 | 0.2009 | 0.154 | 0.72298 | 0.73858 | 0.154
4698 | 28 | 2023-07-15 18:00 | 0.00010372 | -9310 | 0.1055 | 0.2129 | 0.078 | 0.63886 | 0.75435 | 0.078
4699 | 28 | 2023-07-15 19:00 | 0.00010325 | -10205.5 | 0.1002 | 0.2238 | 0.022 | 0.62008 | 0.76761 | 0.022
4700 | 28 | 2023-07-15 20:00 | 9.9986e-05 | -9755.25 | 0.1188 | 0.232 | 0 | 0.58006 | 0.78222 | 0
4701 | 28 | 2023-07-15 21:00 | 9.6502e-05 | -7992 | 0.1367 | 0.2472 | 0 | 0.56635 | 0.78817 | 0
4702 | 28 | 2023-07-15 22:00 | 9.6954e-05 | -6448.75 | 0.1515 | 0.2739 | 0 | 0.6289 | 0.78479 | 0
4703 | 28 | 2023-07-15 23:00 | 9.0281e-05 | -4482.75 | 0.1621 | 0.309 | 0 | 0.63152 | 0.77361 | 0
4704 | 29 | 2023-07-16 | 8.4654e-05 | -5152.75 | 0.168 | 0.3586 | 0 | 0.62208 | 0.75319 | 0
4705 | 29 | 2023-07-16 01:00 | 8.1521e-05 | -4426 | 0.1716 | 0.4315 | 0 | 0.56382 | 0.74811 | 0
4706 | 29 | 2023-07-16 02:00 | 7.9946e-05 | -3767.25 | 0.1749 | 0.5054 | 0 | 0.56224 | 0.74313 | 0
4707 | 29 | 2023-07-16 03:00 | 7.9026e-05 | -1390 | 0.1753 | 0.5358 | 0 | 0.55447 | 0.73921 | 0
4708 | 29 | 2023-07-16 04:00 | 7.7958e-05 | -459.5 | 0.1663 | 0.5352 | 0.002 | 0.57159 | 0.738 | 0.002
4709 | 29 | 2023-07-16 05:00 | 7.7107e-05 | -1674.75 | 0.1435 | 0.5364 | 0.041 | 0.58609 | 0.74487 | 0.041
4710 | 29 | 2023-07-16 06:00 | 7.7635e-05 | -1267 | 0.1463 | 0.5481 | 0.12 | 0.5729 | 0.75232 | 0.12
4711 | 29 | 2023-07-16 07:00 | 8.1797e-05 | 395.25 | 0.2073 | 0.5644 | 0.236 | 0.56565 | 0.75431 | 0.236
4712 | 29 | 2023-07-16 08:00 | 8.8782e-05 | 4907.25 | 0.259 | 0.5765 | 0.367 | 0.59352 | 0.75271 | 0.367
4713 | 29 | 2023-07-16 09:00 | 9.3579e-05 | 9907.75 | 0.3035 | 0.584 | 0.476 | 0.56766 | 0.74652 | 0.476
4714 | 29 | 2023-07-16 10:00 | 9.6814e-05 | 12483 | 0.3329 | 0.5861 | 0.55 | 0.57334 | 0.74119 | 0.55
4715 | 29 | 2023-07-16 11:00 | 0.00010002 | 14327.75 | 0.3585 | 0.5765 | 0.588 | 0.59465 | 0.73674 | 0.588
4716 | 29 | 2023-07-16 12:00 | 9.9831e-05 | 15314.75 | 0.3798 | 0.5613 | 0.565 | 0.50459 | 0.72973 | 0.565
4717 | 29 | 2023-07-16 13:00 | 9.6796e-05 | 14431 | 0.3865 | 0.536 | 0.518 | 0.47296 | 0.717 | 0.518
4718 | 29 | 2023-07-16 14:00 | 9.4262e-05 | 12875.75 | 0.388 | 0.4957 | 0.459 | 0.47156 | 0.71599 | 0.459
4719 | 29 | 2023-07-16 15:00 | 9.2599e-05 | 12149.25 | 0.3739 | 0.4559 | 0.367 | 0.47436 | 0.71889 | 0.367
4720 | 29 | 2023-07-16 16:00 | 9.2073e-05 | 11963.5 | 0.3379 | 0.4274 | 0.263 | 0.51996 | 0.73055 | 0.263
4721 | 29 | 2023-07-16 17:00 | 9.4117e-05 | 6923.5 | 0.2689 | 0.3995 | 0.156 | 0.57115 | 0.73921 | 0.156
4722 | 29 | 2023-07-16 18:00 | 9.7545e-05 | 1107.25 | 0.1955 | 0.3727 | 0.069 | 0.6254 | 0.76016 | 0.069
4723 | 29 | 2023-07-16 19:00 | 9.7727e-05 | -6800.5 | 0.191 | 0.3275 | 0.014 | 0.65554 | 0.77913 | 0.014
4724 | 29 | 2023-07-16 20:00 | 9.6609e-05 | -11275.5 | 0.2262 | 0.2699 | 0 | 0.67965 | 0.79834 | 0
4725 | 29 | 2023-07-16 21:00 | 9.4842e-05 | -11781.25 | 0.254 | 0.2184 | 0 | 0.64751 | 0.8039 | 0
4726 | 29 | 2023-07-16 22:00 | 9.346e-05 | -11211.75 | 0.2629 | 0.1703 | 0 | 0.67258 | 0.79809 | 0
4727 | 29 | 2023-07-16 23:00 | 8.7528e-05 | -10024.5 | 0.2787 | 0.1315 | 0 | 0.61204 | 0.78421 | 0
4728 | 29 | 2023-07-17 | 8.2736e-05 | -9245.75 | 0.2873 | 0.1057 | 0 | 0.55901 | 0.75102 | 0
4729 | 29 | 2023-07-17 01:00 | 7.958e-05 | -8557.75 | 0.2903 | 0.0893 | 0 | 0.63161 | 0.74744 | 0
4730 | 29 | 2023-07-17 02:00 | 7.7866e-05 | -7815 | 0.2612 | 0.0827 | 0 | 0.67459 | 0.74482 | 0
4731 | 29 | 2023-07-17 03:00 | 7.8166e-05 | -8308 | 0.2483 | 0.085 | 0 | 0.6531 | 0.7454 | 0
4732 | 29 | 2023-07-17 04:00 | 8.1094e-05 | -8222 | 0.2369 | 0.1041 | 0.001 | 0.65362 | 0.7486 | 0.001
4733 | 29 | 2023-07-17 05:00 | 8.8926e-05 | -8361 | 0.2113 | 0.1293 | 0.032 | 0.68175 | 0.75832 | 0.032
4734 | 29 | 2023-07-17 06:00 | 0.00010523 | -10319 | 0.1894 | 0.1463 | 0.098 | 0.69241 | 0.78706 | 0.098
4735 | 29 | 2023-07-17 07:00 | 0.00011659 | -10965 | 0.232 | 0.1595 | 0.194 | 0.61903 | 0.79945 | 0.194
4736 | 29 | 2023-07-17 08:00 | 0.00012389 | -7244 | 0.281 | 0.166 | 0.325 | 0.66804 | 0.79732 | 0.325
4737 | 29 | 2023-07-17 09:00 | 0.00012555 | -2362 | 0.3099 | 0.1698 | 0.429 | 0.65869 | 0.77216 | 0.429
4738 | 29 | 2023-07-17 10:00 | 0.00012767 | 2958.5 | 0.3338 | 0.1765 | 0.48 | 0.67808 | 0.75426 | 0.48
4739 | 29 | 2023-07-17 11:00 | 0.0001303 | 6542.75 | 0.3523 | 0.1927 | 0.512 | 0.68227 | 0.73839 | 0.512
4740 | 29 | 2023-07-17 12:00 | 0.00012994 | 6919 | 0.3687 | 0.2165 | 0.511 | 0.67118 | 0.72731 | 0.511
4741 | 29 | 2023-07-17 13:00 | 0.00012799 | 8023.25 | 0.3814 | 0.2396 | 0.501 | 0.67293 | 0.72387 | 0.501
4742 | 29 | 2023-07-17 14:00 | 0.00012576 | 8698.5 | 0.3843 | 0.2729 | 0.444 | 0.66655 | 0.72363 | 0.444
4743 | 29 | 2023-07-17 15:00 | 0.00012435 | 6829.75 | 0.3793 | 0.3219 | 0.378 | 0.67948 | 0.73181 | 0.378
4744 | 29 | 2023-07-17 16:00 | 0.00012322 | 3853.25 | 0.3633 | 0.3523 | 0.28 | 0.66375 | 0.74453 | 0.28
4745 | 29 | 2023-07-17 17:00 | 0.00012499 | 431 | 0.3082 | 0.3766 | 0.182 | 0.69346 | 0.76137 | 0.182
4746 | 29 | 2023-07-17 18:00 | 0.00012561 | -2140.5 | 0.2248 | 0.3854 | 0.094 | 0.67721 | 0.789 | 0.094
4747 | 29 | 2023-07-17 19:00 | 0.00012418 | -6960.75 | 0.1872 | 0.3682 | 0.026 | 0.6738 | 0.80898 | 0.026
4748 | 29 | 2023-07-17 20:00 | 0.00012054 | -9355.5 | 0.1914 | 0.3441 | 0 | 0.6994 | 0.8277 | 0
4749 | 29 | 2023-07-17 21:00 | 0.00011539 | -9604.25 | 0.1998 | 0.3177 | 0 | 0.69975 | 0.82891 | 0
4750 | 29 | 2023-07-17 22:00 | 0.00011018 | -8561.5 | 0.1969 | 0.2748 | 0 | 0.71966 | 0.82108 | 0
4751 | 29 | 2023-07-17 23:00 | 0.00010178 | -7302.75 | 0.1954 | 0.2476 | 0 | 0.64017 | 0.80177 | 0
4752 | 29 | 2023-07-18 | 9.6008e-05 | -7542.25 | 0.193 | 0.2008 | 0 | 0.62401 | 0.76901 | 0
4753 | 29 | 2023-07-18 01:00 | 9.2066e-05 | -7814.25 | 0.1867 | 0.1654 | 0 | 0.62208 | 0.76872 | 0
4754 | 29 | 2023-07-18 02:00 | 8.9716e-05 | -8360.25 | 0.181 | 0.1329 | 0 | 0.59692 | 0.76568 | 0
4755 | 29 | 2023-07-18 03:00 | 8.9502e-05 | -9291.25 | 0.1736 | 0.1028 | 0 | 0.57491 | 0.75629 | 0
4756 | 29 | 2023-07-18 04:00 | 9.0866e-05 | -10767 | 0.1602 | 0.0806 | 0.002 | 0.63231 | 0.76045 | 0.002
4757 | 29 | 2023-07-18 05:00 | 9.5976e-05 | -11807.75 | 0.1278 | 0.0647 | 0.035 | 0.63833 | 0.77458 | 0.035
4758 | 29 | 2023-07-18 06:00 | 0.00010904 | -14030 | 0.1122 | 0.056 | 0.101 | 0.64401 | 0.80419 | 0.101
4759 | 29 | 2023-07-18 07:00 | 0.00011843 | -13839.25 | 0.1448 | 0.0504 | 0.191 | 0.67826 | 0.82001 | 0.191
4760 | 29 | 2023-07-18 08:00 | 0.00012485 | -10027.5 | 0.1887 | 0.0524 | 0.294 | 0.72272 | 0.81817 | 0.294
4761 | 29 | 2023-07-18 09:00 | 0.00012686 | -3772.5 | 0.2437 | 0.0743 | 0.385 | 0.7084 | 0.80003 | 0.385
4762 | 29 | 2023-07-18 10:00 | 0.00012806 | -1154.5 | 0.2901 | 0.1445 | 0.458 | 0.68891 | 0.78121 | 0.458
4763 | 29 | 2023-07-18 11:00 | 0.0001304 | 579.25 | 0.3301 | 0.268 | 0.511 | 0.66856 | 0.77434 | 0.511
4764 | 29 | 2023-07-18 12:00 | 0.0001318 | 362.75 | 0.3681 | 0.3962 | 0.53 | 0.73417 | 0.76393 | 0.53
4765 | 29 | 2023-07-18 13:00 | 0.00013021 | -1636.5 | 0.3989 | 0.5102 | 0.508 | 0.71381 | 0.76272 | 0.508
4766 | 29 | 2023-07-18 14:00 | 0.00012666 | -3535 | 0.4106 | 0.5962 | 0.448 | 0.67677 | 0.75532 | 0.448
4767 | 29 | 2023-07-18 15:00 | 0.00012411 | -4924 | 0.4084 | 0.6263 | 0.356 | 0.65283 | 0.75063 | 0.356
4768 | 29 | 2023-07-18 16:00 | 0.00012214 | -4749.75 | 0.3739 | 0.6402 | 0.252 | 0.65484 | 0.76872 | 0.252
4769 | 29 | 2023-07-18 17:00 | 0.00012184 | -6150 | 0.3069 | 0.6322 | 0.157 | 0.70857 | 0.78072 | 0.157
4770 | 29 | 2023-07-18 18:00 | 0.00012111 | -8538.25 | 0.2579 | 0.6133 | 0.074 | 0.74404 | 0.81159 | 0.074
4771 | 29 | 2023-07-18 19:00 | 0.00011963 | -11555.75 | 0.2424 | 0.5864 | 0.017 | 0.76719 | 0.8337 | 0.017
4772 | 29 | 2023-07-18 20:00 | 0.0001153 | -12953.5 | 0.2368 | 0.559 | 0 | 0.82886 | 0.84077 | 0
4773 | 29 | 2023-07-18 21:00 | 0.00011122 | -12251.25 | 0.2253 | 0.5284 | 0 | 0.821 | 0.8354 | 0
4774 | 29 | 2023-07-18 22:00 | 0.00010643 | -11245.5 | 0.2214 | 0.4861 | 0 | 0.80169 | 0.816 | 0
4775 | 29 | 2023-07-18 23:00 | 9.8447e-05 | -9470.75 | 0.2221 | 0.4242 | 0 | 0.79969 | 0.80129 | 0
4776 | 29 | 2023-07-19 | 9.286e-05 | -11141 | 0.2159 | 0.3735 | 0 | 0.74273 | 0.77361 | 0
4777 | 29 | 2023-07-19 01:00 | 8.894e-05 | -12756.25 | 0.2151 | 0.3337 | 0 | 0.68568 | 0.76974 | 0
4778 | 29 | 2023-07-19 02:00 | 8.6559e-05 | -12832.25 | 0.2066 | 0.3102 | 0 | 0.68131 | 0.76742 | 0
4779 | 29 | 2023-07-19 03:00 | 8.6545e-05 | -12742 | 0.2006 | 0.3156 | 0 | 0.69879 | 0.75779 | 0
4780 | 29 | 2023-07-19 04:00 | 8.8649e-05 | -13107.5 | 0.201 | 0.336 | 0.001 | 0.68752 | 0.76403 | 0.001
4781 | 29 | 2023-07-19 05:00 | 9.3871e-05 | -14434.75 | 0.1936 | 0.381 | 0.025 | 0.6994 | 0.77472 | 0.025
4782 | 29 | 2023-07-19 06:00 | 0.00010636 | -14380 | 0.1859 | 0.4376 | 0.081 | 0.74797 | 0.80453 | 0.081
4783 | 29 | 2023-07-19 07:00 | 0.000117 | -13674.75 | 0.2569 | 0.4914 | 0.167 | 0.74613 | 0.81527 | 0.167
4784 | 29 | 2023-07-19 08:00 | 0.00012426 | -10709.75 | 0.3739 | 0.5456 | 0.274 | 0.79156 | 0.80903 | 0.274
4785 | 29 | 2023-07-19 09:00 | 0.00012634 | -6868.5 | 0.4766 | 0.5843 | 0.367 | 0.79147 | 0.78595 | 0.367
4786 | 29 | 2023-07-19 10:00 | 0.00012956 | -5603 | 0.5563 | 0.6271 | 0.436 | 0.77278 | 0.76756 | 0.436
4787 | 29 | 2023-07-19 11:00 | 0.00013085 | -4359.25 | 0.6198 | 0.6694 | 0.479 | 0.77767 | 0.76016 | 0.479
4788 | 29 | 2023-07-19 12:00 | 0.00013005 | -3216 | 0.6658 | 0.7042 | 0.47 | 0.72403 | 0.74715 | 0.47
4789 | 29 | 2023-07-19 13:00 | 0.00012799 | -1787 | 0.6918 | 0.7281 | 0.435 | 0.75994 | 0.74361 | 0.435
4790 | 29 | 2023-07-19 14:00 | 0.00012467 | -1797.5 | 0.697 | 0.7552 | 0.391 | 0.74867 | 0.741 | 0.391
4791 | 29 | 2023-07-19 15:00 | 0.00012291 | -2723.5 | 0.6887 | 0.7818 | 0.336 | 0.74124 | 0.74676 | 0.336
4792 | 29 | 2023-07-19 16:00 | 0.00012109 | -4479 | 0.6633 | 0.7967 | 0.258 | 0.75085 | 0.75871 | 0.258
4793 | 29 | 2023-07-19 17:00 | 0.00012168 | -7152 | 0.6084 | 0.7906 | 0.17 | 0.8189 | 0.7738 | 0.17
4794 | 29 | 2023-07-19 18:00 | 0.00012144 | -9042 | 0.537 | 0.7765 | 0.084 | 0.79174 | 0.79708 | 0.084
4795 | 29 | 2023-07-19 19:00 | 0.00012012 | -11024 | 0.488 | 0.7476 | 0.021 | 0.78614 | 0.81648 | 0.021
4796 | 29 | 2023-07-19 20:00 | 0.00011525 | -11837.5 | 0.4591 | 0.6943 | 0 | 0.82773 | 0.83225 | 0
4797 | 29 | 2023-07-19 21:00 | 0.00011141 | -11426 | 0.4248 | 0.6368 | 0 | 0.79409 | 0.83264 | 0
4798 | 29 | 2023-07-19 22:00 | 0.00010593 | -10130.25 | 0.4008 | 0.5817 | 0 | 0.79838 | 0.81982 | 0
4799 | 29 | 2023-07-19 23:00 | 9.7123e-05 | -9227 | 0.3802 | 0.5379 | 0 | 0.77645 | 0.79563 | 0
4800 | 29 | 2023-07-20 | 9.1568e-05 | -10229.5 | 0.3582 | 0.5079 | 0 | 0.72429 | 0.76355 | 0
4801 | 29 | 2023-07-20 01:00 | 8.7809e-05 | -11840 | 0.3386 | 0.4849 | 0 | 0.66978 | 0.75416 | 0
4802 | 29 | 2023-07-20 02:00 | 8.629e-05 | -11057.25 | 0.3116 | 0.4728 | 0 | 0.71102 | 0.75092 | 0
4803 | 29 | 2023-07-20 03:00 | 8.5738e-05 | -10650 | 0.2777 | 0.4616 | 0 | 0.66009 | 0.7516 | 0
4804 | 29 | 2023-07-20 04:00 | 8.9009e-05 | -11904 | 0.2427 | 0.4429 | 0.002 | 0.69582 | 0.75648 | 0.002
4805 | 29 | 2023-07-20 05:00 | 9.4177e-05 | -11690.5 | 0.1928 | 0.4151 | 0.045 | 0.71442 | 0.76722 | 0.045
4806 | 29 | 2023-07-20 06:00 | 0.00010745 | -12288 | 0.2051 | 0.3813 | 0.129 | 0.78038 | 0.79848 | 0.129
4807 | 29 | 2023-07-20 07:00 | 0.00011788 | -12298.75 | 0.2361 | 0.346 | 0.234 | 0.85891 | 0.81958 | 0.234
4808 | 29 | 2023-07-20 08:00 | 0.00012524 | -9022.25 | 0.2347 | 0.3178 | 0.342 | 0.79287 | 0.81556 | 0.342
4809 | 29 | 2023-07-20 09:00 | 0.0001277 | -4633.75 | 0.2307 | 0.3006 | 0.425 | 0.74465 | 0.79611 | 0.425
4810 | 29 | 2023-07-20 10:00 | 0.00012791 | -2083.5 | 0.2303 | 0.287 | 0.467 | 0.76099 | 0.78072 | 0.467
4811 | 29 | 2023-07-20 11:00 | 0.00013049 | -656.25 | 0.2311 | 0.2815 | 0.482 | 0.70464 | 0.76955 | 0.482
4812 | 29 | 2023-07-20 12:00 | 0.00013106 | -174.75 | 0.2282 | 0.2871 | 0.469 | 0.73469 | 0.75276 | 0.469
4813 | 29 | 2023-07-20 13:00 | 0.0001285 | 1550 | 0.2181 | 0.2981 | 0.429 | 0.66044 | 0.75382 | 0.429
4814 | 29 | 2023-07-20 14:00 | 0.0001256 | 1478.75 | 0.2048 | 0.3109 | 0.365 | 0.67572 | 0.75421 | 0.365
4815 | 29 | 2023-07-20 15:00 | 0.00012278 | 681.5 | 0.1888 | 0.3181 | 0.288 | 0.67791 | 0.75639 | 0.288
4816 | 29 | 2023-07-20 16:00 | 0.00012132 | -1952.25 | 0.1756 | 0.3228 | 0.208 | 0.70796 | 0.76814 | 0.208
4817 | 29 | 2023-07-20 17:00 | 0.00012155 | -4273 | 0.1523 | 0.3207 | 0.129 | 0.74657 | 0.78271 | 0.129
4818 | 29 | 2023-07-20 18:00 | 0.00012169 | -5222.25 | 0.1191 | 0.3094 | 0.066 | 0.75103 | 0.80593 | 0.066
4819 | 29 | 2023-07-20 19:00 | 0.00011913 | -9846.75 | 0.108 | 0.3007 | 0.018 | 0.76684 | 0.82398 | 0.018
4820 | 29 | 2023-07-20 20:00 | 0.00011482 | -11529.25 | 0.1202 | 0.2874 | 0 | 0.7968 | 0.8397 | 0
4821 | 29 | 2023-07-20 21:00 | 0.00011049 | -11344.25 | 0.125 | 0.2708 | 0 | 0.81593 | 0.83787 | 0
4822 | 29 | 2023-07-20 22:00 | 0.0001054 | -10895 | 0.1205 | 0.2658 | 0 | 0.7982 | 0.82088 | 0
4823 | 29 | 2023-07-20 23:00 | 9.8218e-05 | -11220.75 | 0.1116 | 0.2713 | 0 | 0.74718 | 0.80182 | 0
4824 | 29 | 2023-07-21 | 9.2823e-05 | -10248.5 | 0.104 | 0.2849 | 0 | 0.75609 | 0.77211 | 0
4825 | 29 | 2023-07-21 01:00 | 8.8391e-05 | -11249.25 | 0.0996 | 0.309 | 0 | 0.71897 | 0.76152 | 0
4826 | 29 | 2023-07-21 02:00 | 8.6189e-05 | -11650 | 0.0978 | 0.3372 | 0 | 0.69267 | 0.75997 | 0
4827 | 29 | 2023-07-21 03:00 | 8.6247e-05 | -12217 | 0.0982 | 0.3633 | 0 | 0.67345 | 0.75881 | 0
4828 | 29 | 2023-07-21 04:00 | 8.8224e-05 | -12477.5 | 0.0958 | 0.3776 | 0.002 | 0.67048 | 0.76476 | 0.002
4829 | 29 | 2023-07-21 05:00 | 9.3161e-05 | -12856 | 0.0757 | 0.3735 | 0.041 | 0.70665 | 0.78063 | 0.041
4830 | 29 | 2023-07-21 06:00 | 0.00010622 | -14250.5 | 0.0627 | 0.3521 | 0.119 | 0.76396 | 0.82161 | 0.119
4831 | 29 | 2023-07-21 07:00 | 0.00011568 | -13958.25 | 0.0739 | 0.3189 | 0.23 | 0.76553 | 0.8338 | 0.23
4832 | 29 | 2023-07-21 08:00 | 0.00012231 | -13636.75 | 0.0978 | 0.2905 | 0.353 | 0.74439 | 0.82611 | 0.353
4833 | 29 | 2023-07-21 09:00 | 0.00012517 | -11327.5 | 0.1138 | 0.276 | 0.443 | 0.73224 | 0.79713 | 0.443
4834 | 29 | 2023-07-21 10:00 | 0.00012629 | -9790.25 | 0.1231 | 0.2663 | 0.494 | 0.75059 | 0.78532 | 0.494
4835 | 29 | 2023-07-21 11:00 | 0.00012696 | -10867.5 | 0.1318 | 0.2612 | 0.521 | 0.64261 | 0.77971 | 0.521
4836 | 29 | 2023-07-21 12:00 | 0.00012582 | -10529.25 | 0.1436 | 0.2624 | 0.532 | 0.63659 | 0.76161 | 0.532
4837 | 29 | 2023-07-21 13:00 | 0.00012341 | -8356.75 | 0.1541 | 0.2594 | 0.499 | 0.73382 | 0.75774 | 0.499
4838 | 29 | 2023-07-21 14:00 | 0.0001187 | -8690 | 0.1604 | 0.2444 | 0.451 | 0.72333 | 0.75871 | 0.451
4839 | 29 | 2023-07-21 15:00 | 0.00011822 | -8749.25 | 0.159 | 0.2211 | 0.363 | 0.68149 | 0.76287 | 0.363
4840 | 29 | 2023-07-21 16:00 | 0.00011774 | -9633.75 | 0.1505 | 0.212 | 0.256 | 0.6724 | 0.7741 | 0.256
4841 | 29 | 2023-07-21 17:00 | 0.00011601 | -9872 | 0.1355 | 0.2109 | 0.152 | 0.69433 | 0.79011 | 0.152
4842 | 29 | 2023-07-21 18:00 | 0.00011499 | -10658 | 0.1155 | 0.2014 | 0.075 | 0.67756 | 0.81348 | 0.075
4843 | 29 | 2023-07-21 19:00 | 0.00011261 | -11862 | 0.1213 | 0.1768 | 0.018 | 0.70735 | 0.83191 | 0.018
4844 | 29 | 2023-07-21 20:00 | 0.00010748 | -11209.5 | 0.1464 | 0.1412 | 0 | 0.75583 | 0.84551 | 0
4845 | 29 | 2023-07-21 21:00 | 0.00010345 | -10405.25 | 0.1535 | 0.1176 | 0 | 0.75784 | 0.84357 | 0
4846 | 29 | 2023-07-21 22:00 | 9.8567e-05 | -8672.25 | 0.1516 | 0.1023 | 0 | 0.72438 | 0.82001 | 0
4847 | 29 | 2023-07-21 23:00 | 9.1582e-05 | -7072.75 | 0.147 | 0.0859 | 0 | 0.69625 | 0.79824 | 0
4848 | 29 | 2023-07-22 | 8.5677e-05 | -7495.75 | 0.1364 | 0.0723 | 0 | 0.68359 | 0.7845 | 0
4849 | 29 | 2023-07-22 01:00 | 8.2792e-05 | -8359 | 0.1196 | 0.0754 | 0 | 0.6462 | 0.77264 | 0
4850 | 29 | 2023-07-22 02:00 | 8.0423e-05 | -7025.75 | 0.0995 | 0.0868 | 0 | 0.65074 | 0.76824 | 0
4851 | 29 | 2023-07-22 03:00 | 7.8995e-05 | -7457 | 0.0852 | 0.0902 | 0 | 0.63248 | 0.7651 | 0
4852 | 29 | 2023-07-22 04:00 | 7.8933e-05 | -7852.75 | 0.0699 | 0.0863 | 0.002 | 0.61798 | 0.76785 | 0.002
4853 | 29 | 2023-07-22 05:00 | 7.9102e-05 | -8494.75 | 0.0413 | 0.0761 | 0.053 | 0.61763 | 0.77197 | 0.053
4854 | 29 | 2023-07-22 06:00 | 8.2548e-05 | -9323.75 | 0.0271 | 0.0665 | 0.151 | 0.62855 | 0.79098 | 0.151
4855 | 29 | 2023-07-22 07:00 | 8.8413e-05 | -8641.75 | 0.0263 | 0.0612 | 0.279 | 0.65187 | 0.79393 | 0.279
4856 | 29 | 2023-07-22 08:00 | 9.5668e-05 | -5582.25 | 0.0232 | 0.0659 | 0.406 | 0.69861 | 0.79205 | 0.406
4857 | 29 | 2023-07-22 09:00 | 0.00010031 | -1311 | 0.0224 | 0.0879 | 0.52 | 0.65843 | 0.7858 | 0.52
4858 | 29 | 2023-07-22 10:00 | 0.00010434 | 101.5 | 0.0225 | 0.1231 | 0.602 | 0.63711 | 0.77163 | 0.602
4859 | 29 | 2023-07-22 11:00 | 0.00010668 | 1918.5 | 0.0227 | 0.1715 | 0.647 | 0.68393 | 0.76621 | 0.647
4860 | 29 | 2023-07-22 12:00 | 0.00010374 | 3249.25 | 0.024 | 0.2172 | 0.663 | 0.65519 | 0.76127 | 0.663
4861 | 29 | 2023-07-22 13:00 | 9.9759e-05 | 4239.75 | 0.0258 | 0.2485 | 0.641 | 0.64017 | 0.75479 | 0.641
4862 | 29 | 2023-07-22 14:00 | 9.7151e-05 | 5057.75 | 0.0267 | 0.257 | 0.586 | 0.61579 | 0.75363 | 0.586
4863 | 29 | 2023-07-22 15:00 | 9.6479e-05 | 2935.25 | 0.0256 | 0.2468 | 0.49 | 0.60365 | 0.75435 | 0.49
4864 | 29 | 2023-07-22 16:00 | 9.6205e-05 | -917.25 | 0.023 | 0.218 | 0.366 | 0.6095 | 0.76887 | 0.366
4865 | 29 | 2023-07-22 17:00 | 9.738e-05 | -3629.25 | 0.0189 | 0.1879 | 0.227 | 0.62296 | 0.78319 | 0.227
4866 | 29 | 2023-07-22 18:00 | 9.8447e-05 | -9013.75 | 0.0147 | 0.1782 | 0.107 | 0.61667 | 0.80845 | 0.107
4867 | 29 | 2023-07-22 19:00 | 9.7128e-05 | -12626.75 | 0.0153 | 0.1863 | 0.025 | 0.6061 | 0.82582 | 0.025
4868 | 29 | 2023-07-22 20:00 | 9.4192e-05 | -14072 | 0.021 | 0.2064 | 0 | 0.62383 | 0.84498 | 0
4869 | 29 | 2023-07-22 21:00 | 9.1747e-05 | -14078.5 | 0.0284 | 0.2395 | 0 | 0.62243 | 0.8444 | 0
4870 | 29 | 2023-07-22 22:00 | 8.8515e-05 | -12629 | 0.0396 | 0.2741 | 0 | 0.59474 | 0.83167 | 0
4871 | 29 | 2023-07-22 23:00 | 8.3414e-05 | -11194 | 0.0553 | 0.3018 | 0 | 0.60977 | 0.81309 | 0
4872 | 30 | 2023-07-23 | 7.833e-05 | -8751 | 0.0745 | 0.3262 | 0 | 0.58338 | 0.79195 | 0
4873 | 30 | 2023-07-23 01:00 | 7.5979e-05 | -7530.75 | 0.0933 | 0.3563 | 0 | 0.57203 | 0.78387 | 0
4874 | 30 | 2023-07-23 02:00 | 7.5118e-05 | -6004.75 | 0.1057 | 0.3873 | 0 | 0.56181 | 0.77811 | 0
4875 | 30 | 2023-07-23 03:00 | 7.3522e-05 | -4895.75 | 0.1119 | 0.4077 | 0 | 0.56338 | 0.77211 | 0
4876 | 30 | 2023-07-23 04:00 | 7.4333e-05 | -3083.5 | 0.1131 | 0.4154 | 0.002 | 0.5605 | 0.77114 | 0.002
4877 | 30 | 2023-07-23 05:00 | 7.3794e-05 | -1429 | 0.0886 | 0.4291 | 0.059 | 0.55045 | 0.7753 | 0.059
4878 | 30 | 2023-07-23 06:00 | 7.5356e-05 | -534 | 0.0462 | 0.453 | 0.162 | 0.54355 | 0.78039 | 0.162
4879 | 30 | 2023-07-23 07:00 | 8.0247e-05 | 800 | 0.0504 | 0.4396 | 0.294 | 0.53403 | 0.77898 | 0.294
4880 | 30 | 2023-07-23 08:00 | 8.6016e-05 | 4265.25 | 0.0932 | 0.4132 | 0.431 | 0.54599 | 0.76863 | 0.431
4881 | 30 | 2023-07-23 09:00 | 9.2231e-05 | 6899.75 | 0.101 | 0.4038 | 0.548 | 0.548 | 0.77293 | 0.548
4882 | 30 | 2023-07-23 10:00 | 9.5994e-05 | 10299.25 | 0.1016 | 0.398 | 0.632 | 0.56189 | 0.76543 | 0.632
4883 | 30 | 2023-07-23 11:00 | 9.9089e-05 | 11842.75 | 0.0956 | 0.3954 | 0.678 | 0.5715 | 0.7621 | 0.678
4884 | 30 | 2023-07-23 12:00 | 9.9616e-05 | 14004.25 | 0.0858 | 0.3848 | 0.686 | 0.58766 | 0.75319 | 0.686
4885 | 30 | 2023-07-23 13:00 | 9.7311e-05 | 12636.25 | 0.0746 | 0.3574 | 0.655 | 0.58635 | 0.75058 | 0.655
4886 | 30 | 2023-07-23 14:00 | 9.5594e-05 | 9961.25 | 0.0639 | 0.3168 | 0.587 | 0.58417 | 0.74729 | 0.587
4887 | 30 | 2023-07-23 15:00 | 9.4616e-05 | 10850.5 | 0.0544 | 0.271 | 0.485 | 0.58024 | 0.74831 | 0.485
4888 | 30 | 2023-07-23 16:00 | 9.514e-05 | 9831.5 | 0.0458 | 0.2238 | 0.357 | 0.57133 | 0.75595 | 0.357
4889 | 30 | 2023-07-23 17:00 | 9.7802e-05 | 8747.25 | 0.0381 | 0.1785 | 0.221 | 0.56949 | 0.76413 | 0.221
4890 | 30 | 2023-07-23 18:00 | 0.00010032 | 5101.5 | 0.0352 | 0.1449 | 0.105 | 0.55377 | 0.78609 | 0.105
4891 | 30 | 2023-07-23 19:00 | 9.9326e-05 | -1138 | 0.0495 | 0.1261 | 0.024 | 0.55822 | 0.804 | 0.024
4892 | 30 | 2023-07-23 20:00 | 9.7391e-05 | -4096.25 | 0.0747 | 0.1182 | 0 | 0.55884 | 0.82717 | 0
4893 | 30 | 2023-07-23 21:00 | 9.4906e-05 | -5231 | 0.0959 | 0.1178 | 0 | 0.52651 | 0.82446 | 0
4894 | 30 | 2023-07-23 22:00 | 9.327e-05 | -5188.75 | 0.1136 | 0.128 | 0 | 0.54451 | 0.81527 | 0
4895 | 30 | 2023-07-23 23:00 | 8.9071e-05 | -4171.5 | 0.1282 | 0.1424 | 0 | 0.51315 | 0.8039 | 0
4896 | 30 | 2023-07-24 | 8.4931e-05 | -4003.5 | 0.1364 | 0.153 | 0 | 0.49008 | 0.76684 | 0
4897 | 30 | 2023-07-24 01:00 | 8.2795e-05 | -3585.5 | 0.1363 | 0.1583 | 0 | 0.47794 | 0.76011 | 0
4898 | 30 | 2023-07-24 02:00 | 8.1035e-05 | -3367.75 | 0.1305 | 0.1571 | 0 | 0.48388 | 0.756 | 0
4899 | 30 | 2023-07-24 03:00 | 8.0637e-05 | -5050.25 | 0.1218 | 0.1523 | 0 | 0.48939 | 0.75939 | 0
4900 | 30 | 2023-07-24 04:00 | 8.2404e-05 | -6802 | 0.1079 | 0.1381 | 0.002 | 0.49105 | 0.76345 | 0.002
4901 | 30 | 2023-07-24 05:00 | 9.0412e-05 | -7541.25 | 0.0807 | 0.1217 | 0.05 | 0.57744 | 0.77714 | 0.05
4902 | 30 | 2023-07-24 06:00 | 0.00010543 | -11311.25 | 0.0305 | 0.1044 | 0.152 | 0.59273 | 0.80559 | 0.152
4903 | 30 | 2023-07-24 07:00 | 0.00011611 | -11469 | 0.0142 | 0.0875 | 0.283 | 0.65406 | 0.83066 | 0.283
4904 | 30 | 2023-07-24 08:00 | 0.00012448 | -11062 | 0.0438 | 0.0745 | 0.413 | 0.64698 | 0.82887 | 0.413
4905 | 30 | 2023-07-24 09:00 | 0.00012935 | -8430.25 | 0.0647 | 0.0649 | 0.523 | 0.66489 | 0.81208 | 0.523
4906 | 30 | 2023-07-24 10:00 | 0.00013213 | -8197 | 0.0777 | 0.0563 | 0.602 | 0.61396 | 0.79451 | 0.602
4907 | 30 | 2023-07-24 11:00 | 0.00013458 | -7158 | 0.0845 | 0.0466 | 0.646 | 0.57937 | 0.77458 | 0.646
4908 | 30 | 2023-07-24 12:00 | 0.00013259 | -6846.25 | 0.0827 | 0.0369 | 0.655 | 0.61247 | 0.75711 | 0.655
4909 | 30 | 2023-07-24 13:00 | 0.00013068 | -4528.75 | 0.0737 | 0.0275 | 0.631 | 0.67598 | 0.75469 | 0.631
4910 | 30 | 2023-07-24 14:00 | 0.00012802 | -4674.75 | 0.0647 | 0.0181 | 0.57 | 0.59369 | 0.74952 | 0.57
4911 | 30 | 2023-07-24 15:00 | 0.0001217 | -3327.5 | 0.0618 | 0.0122 | 0.474 | 0.62034 | 0.75097 | 0.474
4912 | 30 | 2023-07-24 16:00 | 0.00011979 | -3730.5 | 0.0668 | 0.0118 | 0.352 | 0.62208 | 0.76708 | 0.352
4913 | 30 | 2023-07-24 17:00 | 0.00011991 | -5859.5 | 0.0709 | 0.0183 | 0.221 | 0.68909 | 0.78005 | 0.221
4914 | 30 | 2023-07-24 18:00 | 0.00011964 | -8143.5 | 0.0732 | 0.0308 | 0.105 | 0.64523 | 0.8069 | 0.105
4915 | 30 | 2023-07-24 19:00 | 0.00011814 | -10249.25 | 0.1056 | 0.0444 | 0.023 | 0.6669 | 0.82403 | 0.023
4916 | 30 | 2023-07-24 20:00 | 0.00011379 | -9782.25 | 0.1464 | 0.0544 | 0 | 0.64541 | 0.83462 | 0
4917 | 30 | 2023-07-24 21:00 | 0.00010932 | -8958.5 | 0.1653 | 0.0614 | 0 | 0.69975 | 0.83337 | 0
4918 | 30 | 2023-07-24 22:00 | 0.00010408 | -7873 | 0.163 | 0.0714 | 0 | 0.71975 | 0.82233 | 0
4919 | 30 | 2023-07-24 23:00 | 9.7099e-05 | -7894.75 | 0.1462 | 0.0801 | 0 | 0.6676 | 0.80472 | 0
4920 | 30 | 2023-07-25 | 9.1415e-05 | -8069.5 | 0.1245 | 0.0792 | 0 | 0.61413 | 0.76684 | 0
4921 | 30 | 2023-07-25 01:00 | 8.876e-05 | -8770 | 0.1038 | 0.0672 | 0 | 0.59334 | 0.75871 | 0
4922 | 30 | 2023-07-25 02:00 | 8.7637e-05 | -9857 | 0.0853 | 0.0497 | 0 | 0.59876 | 0.75435 | 0
4923 | 30 | 2023-07-25 03:00 | 8.7996e-05 | -11302.75 | 0.0695 | 0.0356 | 0 | 0.60688 | 0.75165 | 0
4924 | 30 | 2023-07-25 04:00 | 8.8783e-05 | -11911.75 | 0.0551 | 0.0241 | 0.002 | 0.67371 | 0.75784 | 0.002
4925 | 30 | 2023-07-25 05:00 | 9.435e-05 | -13054.25 | 0.0311 | 0.0163 | 0.051 | 0.67179 | 0.76703 | 0.051
4926 | 30 | 2023-07-25 06:00 | 0.00010615 | -13714.5 | 0.0063 | 0.0124 | 0.145 | 0.71582 | 0.80138 | 0.145
4927 | 30 | 2023-07-25 07:00 | 0.00011537 | -15440 | 0.0009 | 0.0131 | 0.263 | 0.7042 | 0.82601 | 0.263
4928 | 30 | 2023-07-25 08:00 | 0.0001216 | -13616 | 0.0018 | 0.0181 | 0.387 | 0.76596 | 0.82751 | 0.387
4929 | 30 | 2023-07-25 09:00 | 0.00012535 | -11094.75 | 0.003 | 0.0265 | 0.487 | 0.74194 | 0.81121 | 0.487
4930 | 30 | 2023-07-25 10:00 | 0.00012822 | -10425.5 | 0.0036 | 0.0375 | 0.556 | 0.82362 | 0.7934 | 0.556
4931 | 30 | 2023-07-25 11:00 | 0.0001306 | -9465.75 | 0.0032 | 0.0465 | 0.594 | 0.82074 | 0.78556 | 0.594
4932 | 30 | 2023-07-25 12:00 | 0.0001286 | -8186.75 | 0.002 | 0.0536 | 0.595 | 0.78125 | 0.7635 | 0.595
4933 | 30 | 2023-07-25 13:00 | 0.00012612 | -7503.5 | 0.0012 | 0.0671 | 0.562 | 0.77234 | 0.75731 | 0.562
4934 | 30 | 2023-07-25 14:00 | 0.00012552 | -6192 | 0.0014 | 0.0923 | 0.501 | 0.78317 | 0.75668 | 0.501
4935 | 30 | 2023-07-25 15:00 | 0.00012308 | -5615.5 | 0.003 | 0.1224 | 0.413 | 0.79095 | 0.75464 | 0.413
4936 | 30 | 2023-07-25 16:00 | 0.00012052 | -7036 | 0.0066 | 0.1415 | 0.304 | 0.79864 | 0.76843 | 0.304
4937 | 30 | 2023-07-25 17:00 | 0.00011994 | -8391 | 0.0138 | 0.1539 | 0.189 | 0.82851 | 0.78155 | 0.189
4938 | 30 | 2023-07-25 18:00 | 0.00011885 | -9700.5 | 0.0268 | 0.1657 | 0.088 | 0.85009 | 0.81043 | 0.088
4939 | 30 | 2023-07-25 19:00 | 0.00011713 | -11510.5 | 0.0627 | 0.1758 | 0.018 | 0.83044 | 0.8292 | 0.018
4940 | 30 | 2023-07-25 20:00 | 0.00011231 | -12248.5 | 0.1026 | 0.1772 | 0 | 0.81139 | 0.83912 | 0
4941 | 30 | 2023-07-25 21:00 | 0.00010903 | -11754.25 | 0.1175 | 0.1708 | 0 | 0.80632 | 0.83816 | 0
4942 | 30 | 2023-07-25 22:00 | 0.00010326 | -10625.25 | 0.1101 | 0.1678 | 0 | 0.7823 | 0.82146 | 0
4943 | 30 | 2023-07-25 23:00 | 9.5655e-05 | -8875.75 | 0.0945 | 0.1674 | 0 | 0.80833 | 0.79451 | 0
4944 | 30 | 2023-07-26 | 9.058e-05 | -8439.5 | 0.0794 | 0.1674 | 0 | 0.77715 | 0.76345 | 0
4945 | 30 | 2023-07-26 01:00 | 8.7475e-05 | -7102.75 | 0.0682 | 0.1676 | 0 | 0.80423 | 0.7605 | 0
4946 | 30 | 2023-07-26 02:00 | 8.5894e-05 | -7094.25 | 0.0626 | 0.1634 | 0 | 0.76387 | 0.7574 | 0
4947 | 30 | 2023-07-26 03:00 | 8.6427e-05 | -8227 | 0.0631 | 0.1618 | 0 | 0.77217 | 0.7546 | 0
4948 | 30 | 2023-07-26 04:00 | 8.7788e-05 | -9272.25 | 0.0637 | 0.1639 | 0.001 | 0.80388 | 0.76089 | 0.001
4949 | 30 | 2023-07-26 05:00 | 9.3417e-05 | -10870.5 | 0.0453 | 0.1675 | 0.049 | 0.79095 | 0.77071 | 0.049
4950 | 30 | 2023-07-26 06:00 | 0.00010632 | -14149 | 0.0232 | 0.1699 | 0.148 | 0.76107 | 0.80346 | 0.148
4951 | 30 | 2023-07-26 07:00 | 0.00011577 | -14911.75 | 0.021 | 0.1633 | 0.271 | 0.7858 | 0.82533 | 0.271
4952 | 30 | 2023-07-26 08:00 | 0.00012236 | -13021.75 | 0.0232 | 0.1519 | 0.399 | 0.85839 | 0.8277 | 0.399
4953 | 30 | 2023-07-26 09:00 | 0.00012621 | -8941 | 0.0226 | 0.1363 | 0.509 | 0.82799 | 0.80574 | 0.509
4954 | 30 | 2023-07-26 10:00 | 0.00012908 | -7526.75 | 0.021 | 0.1193 | 0.584 | 0.80038 | 0.78682 | 0.584
4955 | 30 | 2023-07-26 11:00 | 0.0001301 | -4596.25 | 0.0201 | 0.1062 | 0.627 | 0.80571 | 0.77719 | 0.627
4956 | 30 | 2023-07-26 12:00 | 0.0001298 | -3848.75 | 0.0204 | 0.1001 | 0.633 | 0.8003 | 0.76089 | 0.633
4957 | 30 | 2023-07-26 13:00 | 0.00012522 | -3309 | 0.0219 | 0.0972 | 0.607 | 0.77191 | 0.75469 | 0.607
4958 | 30 | 2023-07-26 14:00 | 0.00012169 | -2905.5 | 0.0236 | 0.0913 | 0.544 | 0.74954 | 0.75474 | 0.544
4959 | 30 | 2023-07-26 15:00 | 0.00012028 | -2491.75 | 0.0253 | 0.0818 | 0.45 | 0.75033 | 0.75905 | 0.45
4960 | 30 | 2023-07-26 16:00 | 0.00011925 | -2403.75 | 0.0282 | 0.0733 | 0.329 | 0.74247 | 0.77139 | 0.329
4961 | 30 | 2023-07-26 17:00 | 0.00011908 | -4979.75 | 0.0346 | 0.0678 | 0.205 | 0.79995 | 0.78387 | 0.205
4962 | 30 | 2023-07-26 18:00 | 0.00011776 | -8699.5 | 0.0471 | 0.0624 | 0.097 | 0.82065 | 0.81019 | 0.097
4963 | 30 | 2023-07-26 19:00 | 0.00011632 | -12442.75 | 0.0802 | 0.0569 | 0.02 | 0.77173 | 0.83332 | 0.02
4964 | 30 | 2023-07-26 20:00 | 0.00011188 | -15010 | 0.1176 | 0.0527 | 0 | 0.79383 | 0.84556 | 0
4965 | 30 | 2023-07-26 21:00 | 0.0001088 | -13932 | 0.1281 | 0.0491 | 0 | 0.76177 | 0.83646 | 0
4966 | 30 | 2023-07-26 22:00 | 0.00010212 | -12486.75 | 0.1188 | 0.0475 | 0 | 0.77828 | 0.81953 | 0
4967 | 30 | 2023-07-26 23:00 | 9.4407e-05 | -11576 | 0.1022 | 0.0456 | 0 | 0.77889 | 0.79388 | 0
4968 | 30 | 2023-07-27 | 9.0249e-05 | -9780.5 | 0.0842 | 0.0427 | 0 | 0.77584 | 0.76413 | 0
4969 | 30 | 2023-07-27 01:00 | 8.7647e-05 | -8725 | 0.069 | 0.0403 | 0 | 0.79025 | 0.75832 | 0
4970 | 30 | 2023-07-27 02:00 | 8.5733e-05 | -8935 | 0.0591 | 0.0407 | 0 | 0.77295 | 0.75576 | 0
4971 | 30 | 2023-07-27 03:00 | 8.5599e-05 | -9249.5 | 0.0539 | 0.0439 | 0 | 0.7491 | 0.75634 | 0
4972 | 30 | 2023-07-27 04:00 | 8.7869e-05 | -10054.25 | 0.0517 | 0.0495 | 0.001 | 0.78422 | 0.75914 | 0.001
4973 | 30 | 2023-07-27 05:00 | 9.398e-05 | -11517.75 | 0.0417 | 0.0562 | 0.048 | 0.82415 | 0.76447 | 0.048
4974 | 30 | 2023-07-27 06:00 | 0.0001071 | -13595 | 0.0187 | 0.0592 | 0.146 | 0.736 | 0.7993 | 0.146
4975 | 30 | 2023-07-27 07:00 | 0.00011728 | -14506 | 0.0102 | 0.0577 | 0.269 | 0.74902 | 0.82054 | 0.269
4976 | 30 | 2023-07-27 08:00 | 0.00012358 | -13985 | 0.0181 | 0.059 | 0.397 | 0.75627 | 0.82364 | 0.397
4977 | 30 | 2023-07-27 09:00 | 0.00012709 | -13234 | 0.0281 | 0.0652 | 0.506 | 0.7498 | 0.81116 | 0.506
4978 | 30 | 2023-07-27 10:00 | 0.00013032 | -11239.25 | 0.0348 | 0.0696 | 0.585 | 0.88145 | 0.79766 | 0.585
4979 | 30 | 2023-07-27 11:00 | 0.00013233 | -11232.25 | 0.04 | 0.0707 | 0.629 | 0.79532 | 0.78755 | 0.629
4980 | 30 | 2023-07-27 12:00 | 0.00013033 | -12705.75 | 0.0437 | 0.061 | 0.636 | 0.71372 | 0.76868 | 0.636
4981 | 30 | 2023-07-27 13:00 | 0.00012806 | -11250.25 | 0.0453 | 0.0405 | 0.603 | 0.72106 | 0.76229 | 0.603
4982 | 30 | 2023-07-27 14:00 | 0.00012585 | -11375 | 0.0454 | 0.019 | 0.536 | 0.6738 | 0.759 | 0.536
4983 | 30 | 2023-07-27 15:00 | 0.00012344 | -12043 | 0.0448 | 0.0109 | 0.44 | 0.67861 | 0.76195 | 0.44
4984 | 30 | 2023-07-27 16:00 | 0.00012094 | -12185.5 | 0.0432 | 0.0137 | 0.314 | 0.67703 | 0.77637 | 0.314
4985 | 30 | 2023-07-27 17:00 | 0.00012166 | -12642.25 | 0.041 | 0.0243 | 0.187 | 0.70752 | 0.79021 | 0.187
4986 | 30 | 2023-07-27 18:00 | 0.0001203 | -12093.75 | 0.0455 | 0.0393 | 0.083 | 0.74491 | 0.81701 | 0.083
4987 | 30 | 2023-07-27 19:00 | 0.00011696 | -12177.25 | 0.0744 | 0.0563 | 0.013 | 0.74115 | 0.8382 | 0.013
4988 | 30 | 2023-07-27 20:00 | 0.00011152 | -10969.25 | 0.1179 | 0.0676 | 0 | 0.75504 | 0.84638 | 0
4989 | 30 | 2023-07-27 21:00 | 0.00010761 | -11124.75 | 0.1478 | 0.0794 | 0 | 0.72028 | 0.84038 | 0
4990 | 30 | 2023-07-27 22:00 | 0.00010232 | -9828 | 0.1496 | 0.1035 | 0 | 0.70429 | 0.82233 | 0
4991 | 30 | 2023-07-27 23:00 | 9.5031e-05 | -8197.5 | 0.1374 | 0.1404 | 0 | 0.68018 | 0.79814 | 0
4992 | 30 | 2023-07-28 | 8.9918e-05 | -7596 | 0.1213 | 0.157 | 0 | 0.67476 | 0.77013 | 0
4993 | 30 | 2023-07-28 01:00 | 8.7098e-05 | -7798.75 | 0.1085 | 0.1611 | 0 | 0.71905 | 0.76452 | 0
4994 | 30 | 2023-07-28 02:00 | 8.5437e-05 | -8251.25 | 0.0994 | 0.1665 | 0 | 0.68551 | 0.75895 | 0
4995 | 30 | 2023-07-28 03:00 | 8.5986e-05 | -9225.75 | 0.089 | 0.1664 | 0 | 0.69285 | 0.75798 | 0
4996 | 30 | 2023-07-28 04:00 | 8.7609e-05 | -9317.75 | 0.0814 | 0.1459 | 0 | 0.71591 | 0.76118 | 0
4997 | 30 | 2023-07-28 05:00 | 9.3362e-05 | -10239 | 0.0645 | 0.1244 | 0.025 | 0.76535 | 0.7696 | 0.025
4998 | 30 | 2023-07-28 06:00 | 0.00010564 | -12722.75 | 0.0449 | 0.1147 | 0.089 | 0.71923 | 0.8009 | 0.089
4999 | 30 | 2023-07-28 07:00 | 0.00011629 | -13605.5 | 0.0564 | 0.1236 | 0.173 | 0.72639 | 0.82122 | 0.173
5000 | 30 | 2023-07-28 08:00 | 0.00012427 | -13434.5 | 0.0877 | 0.1358 | 0.267 | 0.70473 | 0.82403 | 0.267
5001 | 30 | 2023-07-28 09:00 | 0.00012722 | -11839 | 0.1178 | 0.1378 | 0.347 | 0.75146 | 0.81406 | 0.347
5002 | 30 | 2023-07-28 10:00 | 0.00012954 | -11105.5 | 0.1506 | 0.132 | 0.389 | 0.68621 | 0.79664 | 0.389
5003 | 30 | 2023-07-28 11:00 | 0.00013107 | -9206.5 | 0.1767 | 0.1341 | 0.397 | 0.72997 | 0.78522 | 0.397
5004 | 30 | 2023-07-28 12:00 | 0.00012844 | -6075 | 0.185 | 0.1374 | 0.379 | 0.75522 | 0.77051 | 0.379
5005 | 30 | 2023-07-28 13:00 | 0.00012401 | -7628 | 0.1765 | 0.1337 | 0.345 | 0.66314 | 0.76379 | 0.345
5006 | 30 | 2023-07-28 14:00 | 0.00012186 | -7982 | 0.1546 | 0.1236 | 0.308 | 0.66786 | 0.7589 | 0.308
5007 | 30 | 2023-07-28 15:00 | 0.00011865 | -8106.25 | 0.1239 | 0.1143 | 0.258 | 0.66419 | 0.76098 | 0.258
5008 | 30 | 2023-07-28 16:00 | 0.00011591 | -10411.5 | 0.0919 | 0.1013 | 0.192 | 0.65528 | 0.777 | 0.192
5009 | 30 | 2023-07-28 17:00 | 0.00011671 | -13480 | 0.0648 | 0.0875 | 0.123 | 0.67267 | 0.78547 | 0.123
5010 | 30 | 2023-07-28 18:00 | 0.00011611 | -14569.75 | 0.0435 | 0.0779 | 0.06 | 0.71084 | 0.81106 | 0.06
5011 | 30 | 2023-07-28 19:00 | 0.00011324 | -15279.5 | 0.0361 | 0.0644 | 0.011 | 0.75033 | 0.83361 | 0.011
5012 | 30 | 2023-07-28 20:00 | 0.00010837 | -14942.25 | 0.041 | 0.0486 | 0 | 0.76728 | 0.84449 | 0
5013 | 30 | 2023-07-28 21:00 | 0.00010442 | -13997.25 | 0.0472 | 0.0365 | 0 | 0.78789 | 0.84178 | 0
5014 | 30 | 2023-07-28 22:00 | 9.9925e-05 | -12578.25 | 0.0536 | 0.0253 | 0 | 0.78344 | 0.82775 | 0
5015 | 30 | 2023-07-28 23:00 | 9.246e-05 | -11636.25 | 0.0595 | 0.0161 | 0 | 0.75749 | 0.80859 | 0
5016 | 30 | 2023-07-29 | 8.6617e-05 | -12391.5 | 0.0631 | 0.0117 | 0 | 0.71093 | 0.78551 | 0
5017 | 30 | 2023-07-29 01:00 | 8.123e-05 | -12341.25 | 0.0653 | 0.0098 | 0 | 0.71268 | 0.77985 | 0
5018 | 30 | 2023-07-29 02:00 | 7.8639e-05 | -12524.5 | 0.0634 | 0.0113 | 0 | 0.69634 | 0.77603 | 0
5019 | 30 | 2023-07-29 03:00 | 7.7558e-05 | -12333.75 | 0.0601 | 0.0143 | 0 | 0.66218 | 0.77085 | 0
5020 | 30 | 2023-07-29 04:00 | 7.7825e-05 | -11395.25 | 0.0584 | 0.0178 | 0 | 0.68297 | 0.77676 | 0
5021 | 30 | 2023-07-29 05:00 | 7.9425e-05 | -11241.5 | 0.0556 | 0.0177 | 0.013 | 0.68227 | 0.78145 | 0.013
5022 | 30 | 2023-07-29 06:00 | 8.2691e-05 | -11299 | 0.0485 | 0.016 | 0.054 | 0.65851 | 0.79553 | 0.054
5023 | 30 | 2023-07-29 07:00 | 8.8747e-05 | -11372.25 | 0.0593 | 0.0158 | 0.124 | 0.66908 | 0.80661 | 0.124
5024 | 30 | 2023-07-29 08:00 | 9.6115e-05 | -10575.75 | 0.0784 | 0.0171 | 0.204 | 0.73539 | 0.80569 | 0.204
5025 | 30 | 2023-07-29 09:00 | 0.00010185 | -8940.25 | 0.1032 | 0.0177 | 0.285 | 0.75443 | 0.80017 | 0.285
5026 | 30 | 2023-07-29 10:00 | 0.00010486 | -6003.25 | 0.1278 | 0.0136 | 0.358 | 0.73347 | 0.78556 | 0.358
5027 | 30 | 2023-07-29 11:00 | 0.00010792 | -2661.75 | 0.1515 | 0.0079 | 0.422 | 0.69931 | 0.77835 | 0.422
5028 | 30 | 2023-07-29 12:00 | 0.00010711 | -281.25 | 0.1725 | 0.006 | 0.459 | 0.68621 | 0.76297 | 0.459
5029 | 30 | 2023-07-29 13:00 | 0.00010273 | 3771.75 | 0.1846 | 0.0077 | 0.468 | 0.68603 | 0.75726 | 0.468
5030 | 30 | 2023-07-29 14:00 | 9.9689e-05 | 5901.75 | 0.1855 | 0.0112 | 0.437 | 0.67782 | 0.75576 | 0.437
5031 | 30 | 2023-07-29 15:00 | 9.9904e-05 | 4680.25 | 0.1805 | 0.0178 | 0.373 | 0.67773 | 0.76234 | 0.373
5032 | 30 | 2023-07-29 16:00 | 9.9811e-05 | 480 | 0.1734 | 0.03 | 0.267 | 0.67869 | 0.76751 | 0.267
5033 | 30 | 2023-07-29 17:00 | 0.00010007 | -1921 | 0.1564 | 0.0421 | 0.161 | 0.67651 | 0.77497 | 0.161
5034 | 30 | 2023-07-29 18:00 | 0.00010043 | -6929.5 | 0.1218 | 0.052 | 0.076 | 0.72587 | 0.79858 | 0.076
5035 | 30 | 2023-07-29 19:00 | 9.9316e-05 | -11397.25 | 0.1121 | 0.0595 | 0.012 | 0.78047 | 0.82306 | 0.012
5036 | 30 | 2023-07-29 20:00 | 9.5002e-05 | -12382.25 | 0.1201 | 0.0634 | 0 | 0.77758 | 0.84125 | 0
5037 | 30 | 2023-07-29 21:00 | 9.2545e-05 | -12239.25 | 0.1171 | 0.0675 | 0 | 0.76142 | 0.83806 | 0
5038 | 30 | 2023-07-29 22:00 | 8.9924e-05 | -11141.5 | 0.1054 | 0.0663 | 0 | 0.76972 | 0.82804 | 0
5039 | 30 | 2023-07-29 23:00 | 8.4481e-05 | -9564.25 | 0.0906 | 0.0641 | 0 | 0.79628 | 0.8129 | 0
5040 | 31 | 2023-07-30 | 7.888e-05 | -10466 | 0.0804 | 0.0717 | 0 | 0.78125 | 0.79234 | 0
5041 | 31 | 2023-07-30 01:00 | 7.5894e-05 | -10276.75 | 0.0786 | 0.0963 | 0 | 0.68629 | 0.78126 | 0
5042 | 31 | 2023-07-30 02:00 | 7.3596e-05 | -8451 | 0.0833 | 0.1292 | 0 | 0.67135 | 0.77574 | 0
5043 | 31 | 2023-07-30 03:00 | 7.2385e-05 | -7217 | 0.0896 | 0.1559 | 0 | 0.73058 | 0.77419 | 0
5044 | 31 | 2023-07-30 04:00 | 7.2316e-05 | -7852 | 0.0996 | 0.191 | 0.001 | 0.65205 | 0.76877 | 0.001
5045 | 31 | 2023-07-30 05:00 | 7.3154e-05 | -7434 | 0.093 | 0.2292 | 0.042 | 0.65109 | 0.77729 | 0.042
5046 | 31 | 2023-07-30 06:00 | 7.4381e-05 | -6786.25 | 0.0643 | 0.2537 | 0.13 | 0.65659 | 0.78416 | 0.13
5047 | 31 | 2023-07-30 07:00 | 7.8395e-05 | -6204 | 0.091 | 0.2652 | 0.238 | 0.68018 | 0.78919 | 0.238
5048 | 31 | 2023-07-30 08:00 | 8.4613e-05 | -3812 | 0.1359 | 0.2691 | 0.36 | 0.68359 | 0.78348 | 0.36
5049 | 31 | 2023-07-30 09:00 | 9.0911e-05 | 773 | 0.1762 | 0.2754 | 0.479 | 0.71233 | 0.77918 | 0.479
5050 | 31 | 2023-07-30 10:00 | 9.4786e-05 | 4078 | 0.2083 | 0.2678 | 0.537 | 0.68367 | 0.77177 | 0.537
5051 | 31 | 2023-07-30 11:00 | 9.9202e-05 | 6809.5 | 0.2351 | 0.2568 | 0.564 | 0.67607 | 0.76645 | 0.564
5052 | 31 | 2023-07-30 12:00 | 9.8207e-05 | 8118.5 | 0.2588 | 0.2596 | 0.566 | 0.65886 | 0.75731 | 0.566
5053 | 31 | 2023-07-30 13:00 | 9.5502e-05 | 6210.5 | 0.2715 | 0.2708 | 0.545 | 0.5453 | 0.74956 | 0.545
5054 | 31 | 2023-07-30 14:00 | 9.2155e-05 | 8714.25 | 0.2694 | 0.2877 | 0.494 | 0.53953 | 0.74473 | 0.494
5055 | 31 | 2023-07-30 15:00 | 9.0208e-05 | 10184.5 | 0.2536 | 0.3124 | 0.412 | 0.53866 | 0.7471 | 0.412
5056 | 31 | 2023-07-30 16:00 | 8.9096e-05 | 12261.75 | 0.2244 | 0.3419 | 0.3 | 0.65283 | 0.75344 | 0.3
5057 | 31 | 2023-07-30 17:00 | 9.1567e-05 | 10068.5 | 0.1788 | 0.368 | 0.18 | 0.66035 | 0.76422 | 0.18
5058 | 31 | 2023-07-30 18:00 | 9.5588e-05 | 7357.25 | 0.1149 | 0.3716 | 0.078 | 0.66786 | 0.78227 | 0.078
5059 | 31 | 2023-07-30 19:00 | 9.7204e-05 | -1199.25 | 0.0926 | 0.3511 | 0.012 | 0.6496 | 0.80308 | 0.012
5060 | 31 | 2023-07-30 20:00 | 9.4726e-05 | -2802.75 | 0.0924 | 0.3221 | 0 | 0.65799 | 0.82848 | 0
5061 | 31 | 2023-07-30 21:00 | 9.2246e-05 | -2994.25 | 0.0907 | 0.3071 | 0 | 0.64183 | 0.83472 | 0
5062 | 31 | 2023-07-30 22:00 | 9.1234e-05 | -2338.5 | 0.0936 | 0.3036 | 0 | 0.6462 | 0.82543 | 0
5063 | 31 | 2023-07-30 23:00 | 8.7366e-05 | -2201 | 0.0985 | 0.2949 | 0 | 0.63431 | 0.80956 | 0
5064 | 31 | 2023-07-31 | 8.4611e-05 | -3757 | 0.1013 | 0.2842 | 0 | 0.62165 | 0.771 | 0
5065 | 31 | 2023-07-31 01:00 | 8.1965e-05 | -2830.75 | 0.1019 | 0.2702 | 0 | 0.6137 | 0.76229 | 0
5066 | 31 | 2023-07-31 02:00 | 8.1058e-05 | -2609 | 0.1008 | 0.2499 | 0 | 0.61151 | 0.75997 | 0
5067 | 31 | 2023-07-31 03:00 | 8.1004e-05 | -3140 | 0.0991 | 0.2295 | 0 | 0.60653 | 0.762 | 0
5068 | 31 | 2023-07-31 04:00 | 8.3353e-05 | -3817 | 0.0948 | 0.2175 | 0.001 | 0.60907 | 0.76485 | 0.001
5069 | 31 | 2023-07-31 05:00 | 9.0955e-05 | -4850.75 | 0.0729 | 0.208 | 0.034 | 0.60898 | 0.77211 | 0.034
5070 | 31 | 2023-07-31 06:00 | 0.00010321 | -8705 | 0.0373 | 0.204 | 0.116 | 0.61588 | 0.8009 | 0.116
5071 | 31 | 2023-07-31 07:00 | 0.00011441 | -10262 | 0.0481 | 0.204 | 0.231 | 0.61317 | 0.81769 | 0.231
5072 | 31 | 2023-07-31 08:00 | 0.00012186 | -8773.25 | 0.0704 | 0.2047 | 0.357 | 0.62706 | 0.82291 | 0.357
5073 | 31 | 2023-07-31 09:00 | 0.00012499 | -7074.5 | 0.0883 | 0.2075 | 0.48 | 0.69066 | 0.81009 | 0.48
5074 | 31 | 2023-07-31 10:00 | 0.00012733 | -6699 | 0.0957 | 0.2138 | 0.567 | 0.64279 | 0.78895 | 0.567
5075 | 31 | 2023-07-31 11:00 | 0.00013002 | -4311.25 | 0.0943 | 0.2179 | 0.612 | 0.63615 | 0.77889 | 0.612
5076 | 31 | 2023-07-31 12:00 | 0.00013047 | -1898.5 | 0.0884 | 0.2123 | 0.616 | 0.66847 | 0.76089 | 0.616
5077 | 31 | 2023-07-31 13:00 | 0.00012959 | 459 | 0.0796 | 0.1927 | 0.576 | 0.66664 | 0.75881 | 0.576
5078 | 31 | 2023-07-31 14:00 | 0.00012661 | 665 | 0.068 | 0.1636 | 0.488 | 0.65493 | 0.75068 | 0.488
5079 | 31 | 2023-07-31 15:00 | 0.00012418 | -393.25 | 0.0545 | 0.1317 | 0.374 | 0.64489 | 0.73892 | 0.374
5080 | 31 | 2023-07-31 16:00 | 0.00012208 | -2492 | 0.0419 | 0.1006 | 0.261 | 0.64803 | 0.7486 | 0.261
5081 | 31 | 2023-07-31 17:00 | 0.00012169 | -7049.75 | 0.0282 | 0.0712 | 0.159 | 0.6925 | 0.76495 | 0.159
5082 | 31 | 2023-07-31 18:00 | 0.00012036 | -10088.5 | 0.015 | 0.0475 | 0.074 | 0.74587 | 0.79451 | 0.074
5083 | 31 | 2023-07-31 19:00 | 0.00011719 | -10781 | 0.0086 | 0.0326 | 0.012 | 0.7512 | 0.81038 | 0.012
5084 | 31 | 2023-07-31 20:00 | 0.00011226 | -10798 | 0.0064 | 0.0241 | 0 | 0.7312 | 0.82795 | 0
5085 | 31 | 2023-07-31 21:00 | 0.00010949 | -10315 | 0.0056 | 0.0234 | 0 | 0.65694 | 0.82785 | 0
5086 | 31 | 2023-07-31 22:00 | 0.00010338 | -8358 | 0.0076 | 0.0283 | 0 | 0.61186 | 0.81396 | 0
5087 | 31 | 2023-07-31 23:00 | 9.6469e-05 | -6378.25 | 0.0157 | 0.0364 | 0 | 0.59334 | 0.79301 | 0
5088 | 31 | 2023-08-01 | 9.0438e-05 | -3802.5 | 0.0295 | 0.0467 | 0 | 0.63571 | 0.76684 | 0
5089 | 31 | 2023-08-01 01:00 | 8.705e-05 | -3251.5 | 0.044 | 0.0579 | 0 | 0.64445 | 0.76331 | 0
5090 | 31 | 2023-08-01 02:00 | 8.4667e-05 | -5560.75 | 0.0545 | 0.0676 | 0 | 0.60907 | 0.75745 | 0
5091 | 31 | 2023-08-01 03:00 | 8.4482e-05 | -5789 | 0.06 | 0.0751 | 0 | 0.62567 | 0.75663 | 0
5092 | 31 | 2023-08-01 04:00 | 8.6678e-05 | -7008 | 0.0594 | 0.0869 | 0 | 0.60086 | 0.75924 | 0
5093 | 31 | 2023-08-01 05:00 | 9.2874e-05 | -7884 | 0.0513 | 0.0999 | 0.035 | 0.6462 | 0.76442 | 0.035
5094 | 31 | 2023-08-01 06:00 | 0.00010625 | -10657 | 0.0227 | 0.1077 | 0.126 | 0.65449 | 0.79234 | 0.126
5095 | 31 | 2023-08-01 07:00 | 0.00011675 | -11441 | 0.0113 | 0.1115 | 0.25 | 0.69948 | 0.81774 | 0.25
5096 | 31 | 2023-08-01 08:00 | 0.00012319 | -11965.75 | 0.0188 | 0.1138 | 0.385 | 0.7374 | 0.81682 | 0.385
5097 | 31 | 2023-08-01 09:00 | 0.00012689 | -12898 | 0.0215 | 0.1143 | 0.505 | 0.66926 | 0.79655 | 0.505
5098 | 31 | 2023-08-01 10:00 | 0.00012914 | -10277 | 0.0235 | 0.1039 | 0.593 | 0.68516 | 0.78324 | 0.593
5099 | 31 | 2023-08-01 11:00 | 0.00013272 | -8034 | 0.0255 | 0.0877 | 0.639 | 0.64855 | 0.78043 | 0.639
5100 | 31 | 2023-08-01 12:00 | 0.00013029 | -4356.75 | 0.0279 | 0.0709 | 0.651 | 0.67922 | 0.76074 | 0.651
5101 | 31 | 2023-08-01 13:00 | 0.00012708 | -1368 | 0.0304 | 0.0556 | 0.626 | 0.67826 | 0.7516 | 0.626
5102 | 31 | 2023-08-01 14:00 | 0.00012334 | 2282.5 | 0.0336 | 0.0474 | 0.565 | 0.67861 | 0.75184 | 0.565
5103 | 31 | 2023-08-01 15:00 | 0.00012168 | 3416.25 | 0.0396 | 0.0538 | 0.47 | 0.6683 | 0.75561 | 0.47
5104 | 31 | 2023-08-01 16:00 | 0.00012042 | 3059.75 | 0.051 | 0.0767 | 0.348 | 0.66847 | 0.76529 | 0.348
5105 | 31 | 2023-08-01 17:00 | 0.0001204 | 382.5 | 0.0627 | 0.0889 | 0.215 | 0.69905 | 0.77966 | 0.215
5106 | 31 | 2023-08-01 18:00 | 0.00012035 | -3123.75 | 0.0918 | 0.1018 | 0.097 | 0.6876 | 0.80274 | 0.097
5107 | 31 | 2023-08-01 19:00 | 0.0001176 | -7365 | 0.1656 | 0.1454 | 0.015 | 0.70874 | 0.82364 | 0.015
5108 | 31 | 2023-08-01 20:00 | 0.00011298 | -8722.75 | 0.2436 | 0.2168 | 0 | 0.76256 | 0.83743 | 0
5109 | 31 | 2023-08-01 21:00 | 0.00011006 | -8093 | 0.2812 | 0.2764 | 0 | 0.7395 | 0.83641 | 0
5110 | 31 | 2023-08-01 22:00 | 0.000104 | -6866.5 | 0.2965 | 0.3293 | 0 | 0.76352 | 0.81933 | 0
5111 | 31 | 2023-08-01 23:00 | 9.7067e-05 | -5504.75 | 0.2964 | 0.3501 | 0 | 0.7215 | 0.79901 | 0
5112 | 31 | 2023-08-02 | 9.1963e-05 | -5999 | 0.2849 | 0.3415 | 0 | 0.71198 | 0.77047 | 0
5113 | 31 | 2023-08-02 01:00 | 8.875e-05 | -5557 | 0.2703 | 0.3287 | 0 | 0.71958 | 0.76156 | 0
5114 | 31 | 2023-08-02 02:00 | 8.7777e-05 | -7841.5 | 0.2562 | 0.3153 | 0 | 0.71766 | 0.75827 | 0
5115 | 31 | 2023-08-02 03:00 | 8.7362e-05 | -9150.25 | 0.2439 | 0.3073 | 0 | 0.7395 | 0.75547 | 0
5116 | 31 | 2023-08-02 04:00 | 8.9106e-05 | -10209 | 0.2132 | 0.2675 | 0 | 0.7526 | 0.76021 | 0
5117 | 31 | 2023-08-02 05:00 | 9.471e-05 | -11617.75 | 0.1538 | 0.1889 | 0.031 | 0.73792 | 0.77245 | 0.031
5118 | 31 | 2023-08-02 06:00 | 0.00010731 | -13922.25 | 0.0948 | 0.1124 | 0.11 | 0.76212 | 0.80651 | 0.11
5119 | 31 | 2023-08-02 07:00 | 0.00011716 | -15000.5 | 0.0825 | 0.0651 | 0.216 | 0.76963 | 0.82529 | 0.216
5120 | 31 | 2023-08-02 08:00 | 0.0001232 | -15200 | 0.1036 | 0.0554 | 0.325 | 0.75522 | 0.82901 | 0.325
5121 | 31 | 2023-08-02 09:00 | 0.00012658 | -13285.5 | 0.1263 | 0.0668 | 0.419 | 0.73321 | 0.81343 | 0.419
5122 | 31 | 2023-08-02 10:00 | 0.00013032 | -11854.5 | 0.1406 | 0.097 | 0.479 | 0.7263 | 0.7903 | 0.479
5123 | 31 | 2023-08-02 11:00 | 0.00013346 | -10054 | 0.1491 | 0.1354 | 0.501 | 0.70228 | 0.77879 | 0.501
5124 | 31 | 2023-08-02 12:00 | 0.00013219 | -7128.25 | 0.1501 | 0.1758 | 0.483 | 0.7443 | 0.75745 | 0.483
5125 | 31 | 2023-08-02 13:00 | 0.00013153 | -5868 | 0.1492 | 0.2169 | 0.446 | 0.73521 | 0.75029 | 0.446
5126 | 31 | 2023-08-02 14:00 | 0.00012885 | -3130 | 0.1507 | 0.2516 | 0.375 | 0.73618 | 0.7514 | 0.375
5127 | 31 | 2023-08-02 15:00 | 0.00012777 | -1522.75 | 0.1503 | 0.2637 | 0.281 | 0.74849 | 0.75735 | 0.281
5128 | 31 | 2023-08-02 16:00 | 0.00012441 | -3012 | 0.1348 | 0.2419 | 0.191 | 0.73661 | 0.77318 | 0.191
5129 | 31 | 2023-08-02 17:00 | 0.00012255 | -5017.25 | 0.1097 | 0.2214 | 0.114 | 0.77706 | 0.78788 | 0.114
5130 | 31 | 2023-08-02 18:00 | 0.00012121 | -5616 | 0.0918 | 0.2194 | 0.049 | 0.80711 | 0.81764 | 0.049
5131 | 31 | 2023-08-02 19:00 | 0.00011974 | -6839.75 | 0.0866 | 0.2209 | 0.006 | 0.79287 | 0.83303 | 0.006
5132 | 31 | 2023-08-02 20:00 | 0.00011594 | -8369.75 | 0.0831 | 0.2069 | 0 | 0.75373 | 0.83849 | 0
5133 | 31 | 2023-08-02 21:00 | 0.00011097 | -7337.5 | 0.0769 | 0.1838 | 0 | 0.76911 | 0.83162 | 0
5134 | 31 | 2023-08-02 22:00 | 0.00010641 | -5726 | 0.068 | 0.1634 | 0 | 0.76841 | 0.81503 | 0
5135 | 31 | 2023-08-02 23:00 | 9.9121e-05 | -3167 | 0.0567 | 0.1516 | 0 | 0.76562 | 0.79369 | 0
5136 | 31 | 2023-08-03 | 9.387e-05 | -2688 | 0.0468 | 0.1482 | 0 | 0.71975 | 0.7711 | 0
5137 | 31 | 2023-08-03 01:00 | 8.9986e-05 | -2261 | 0.0425 | 0.1538 | 0 | 0.64296 | 0.76156 | 0
5138 | 31 | 2023-08-03 02:00 | 8.8699e-05 | -1938 | 0.0443 | 0.1647 | 0 | 0.63571 | 0.75726 | 0
5139 | 31 | 2023-08-03 03:00 | 8.9708e-05 | -1280 | 0.0487 | 0.1806 | 0 | 0.63405 | 0.75726 | 0
5140 | 31 | 2023-08-03 04:00 | 9.0919e-05 | -1030 | 0.0527 | 0.1987 | 0 | 0.62768 | 0.76369 | 0
5141 | 31 | 2023-08-03 05:00 | 9.7589e-05 | -2012.5 | 0.0481 | 0.2093 | 0.027 | 0.63956 | 0.77018 | 0.027
5142 | 31 | 2023-08-03 06:00 | 0.00010979 | -2590 | 0.0253 | 0.2083 | 0.107 | 0.68201 | 0.79422 | 0.107
5143 | 31 | 2023-08-03 07:00 | 0.00011928 | -706 | 0.0164 | 0.2018 | 0.214 | 0.67144 | 0.81072 | 0.214
5144 | 31 | 2023-08-03 08:00 | 0.0001254 | 1666.5 | 0.023 | 0.1854 | 0.336 | 0.69643 | 0.81111 | 0.336
5145 | 31 | 2023-08-03 09:00 | 0.00012669 | 4910 | 0.0264 | 0.1586 | 0.447 | 0.79436 | 0.79882 | 0.447
5146 | 31 | 2023-08-03 10:00 | 0.00013015 | 7593.5 | 0.0289 | 0.1318 | 0.519 | 0.77584 | 0.78372 | 0.519
5147 | 31 | 2023-08-03 11:00 | 0.00013275 | 7491.5 | 0.0324 | 0.1087 | 0.548 | 0.71853 | 0.76882 | 0.548
5148 | 31 | 2023-08-03 12:00 | 0.00013141 | 8832.25 | 0.0351 | 0.0933 | 0.551 | 0.72141 | 0.7545 | 0.551
5149 | 31 | 2023-08-03 13:00 | 0.00012771 | 9943.5 | 0.0352 | 0.0822 | 0.523 | 0.67188 | 0.7514 | 0.523
5150 | 31 | 2023-08-03 14:00 | 0.00012405 | 11428 | 0.0324 | 0.0749 | 0.472 | 0.69547 | 0.75658 | 0.472
5151 | 31 | 2023-08-03 15:00 | 0.0001209 | 11459.75 | 0.0285 | 0.0705 | 0.39 | 0.75557 | 0.75682 | 0.39
5152 | 31 | 2023-08-03 16:00 | 0.00012055 | 9015 | 0.0243 | 0.0722 | 0.284 | 0.76404 | 0.77042 | 0.284
5153 | 31 | 2023-08-03 17:00 | 0.00012219 | 4183.25 | 0.0202 | 0.0759 | 0.165 | 0.81296 | 0.78314 | 0.165
5154 | 31 | 2023-08-03 18:00 | 0.00012143 | -794.75 | 0.0158 | 0.0776 | 0.066 | 0.79453 | 0.80303 | 0.066
5155 | 31 | 2023-08-03 19:00 | 0.0001201 | -5078 | 0.0151 | 0.0768 | 0.008 | 0.79916 | 0.82432 | 0.008
5156 | 31 | 2023-08-03 20:00 | 0.00011426 | -6840 | 0.0144 | 0.0692 | 0 | 0.80082 | 0.83927 | 0
5157 | 31 | 2023-08-03 21:00 | 0.00011022 | -7253.5 | 0.0131 | 0.0544 | 0 | 0.88582 | 0.83932 | 0
5158 | 31 | 2023-08-03 22:00 | 0.00010369 | -7339.25 | 0.0128 | 0.0375 | 0 | 0.88748 | 0.83225 | 0
5159 | 31 | 2023-08-03 23:00 | 9.6088e-05 | -7726.25 | 0.0145 | 0.0256 | 0 | 0.79104 | 0.80917 | 0
5160 | 31 | 2023-08-04 | 9.144e-05 | -9219.5 | 0.0202 | 0.0249 | 0 | 0.75583 | 0.774 | 0
5161 | 31 | 2023-08-04 01:00 | 8.729e-05 | -10082 | 0.0288 | 0.0386 | 0 | 0.73626 | 0.76239 | 0
5162 | 31 | 2023-08-04 02:00 | 8.4428e-05 | -11335 | 0.0378 | 0.0661 | 0 | 0.77191 | 0.76142 | 0
5163 | 31 | 2023-08-04 03:00 | 8.4443e-05 | -13143.5 | 0.0446 | 0.1013 | 0 | 0.76745 | 0.76195 | 0
5164 | 31 | 2023-08-04 04:00 | 8.5847e-05 | -14365.25 | 0.0457 | 0.1232 | 0 | 0.80912 | 0.76427 | 0
5165 | 31 | 2023-08-04 05:00 | 9.2086e-05 | -16680 | 0.0401 | 0.1284 | 0.033 | 0.78667 | 0.77197 | 0.033
5166 | 31 | 2023-08-04 06:00 | 0.00010358 | -15928 | 0.0196 | 0.1249 | 0.121 | 0.81104 | 0.80796 | 0.121
5167 | 31 | 2023-08-04 07:00 | 0.00011448 | -16810 | 0.0138 | 0.1155 | 0.233 | 0.83306 | 0.8248 | 0.233
5168 | 31 | 2023-08-04 08:00 | 0.00012131 | -16986 | 0.0217 | 0.1083 | 0.348 | 0.87735 | 0.82567 | 0.348
5169 | 31 | 2023-08-04 09:00 | 0.0001251 | -14827 | 0.0314 | 0.1073 | 0.456 | 0.84878 | 0.81372 | 0.456
5170 | 31 | 2023-08-04 10:00 | 0.00012691 | -15347.5 | 0.0403 | 0.1065 | 0.535 | 0.76605 | 0.79925 | 0.535
5171 | 31 | 2023-08-04 11:00 | 0.00012756 | -14143.25 | 0.0477 | 0.1036 | 0.576 | 0.77758 | 0.78885 | 0.576
5172 | 31 | 2023-08-04 12:00 | 0.00012568 | -11816 | 0.0537 | 0.0924 | 0.568 | 0.78317 | 0.77376 | 0.568
5173 | 31 | 2023-08-04 13:00 | 0.0001223 | -10190.25 | 0.0527 | 0.0817 | 0.512 | 0.76509 | 0.76766 | 0.512
5174 | 31 | 2023-08-04 14:00 | 0.00011885 | -9578.25 | 0.0454 | 0.0689 | 0.442 | 0.75697 | 0.76495 | 0.442
5175 | 31 | 2023-08-04 15:00 | 0.00011816 | -10093 | 0.0347 | 0.0537 | 0.367 | 0.79479 | 0.76684 | 0.367
5176 | 31 | 2023-08-04 16:00 | 0.00011526 | -10422.5 | 0.0252 | 0.0362 | 0.271 | 0.84031 | 0.77642 | 0.271
5177 | 31 | 2023-08-04 17:00 | 0.00011459 | -11760.75 | 0.0155 | 0.0234 | 0.167 | 0.82441 | 0.79209 | 0.167
5178 | 31 | 2023-08-04 18:00 | 0.00011467 | -12403 | 0.0083 | 0.0173 | 0.072 | 0.86739 | 0.81372 | 0.072
5179 | 31 | 2023-08-04 19:00 | 0.00011267 | -13778.5 | 0.0086 | 0.0167 | 0.008 | 0.89019 | 0.83748 | 0.008
5180 | 31 | 2023-08-04 20:00 | 0.00010737 | -14686.75 | 0.0114 | 0.0206 | 0 | 0.89299 | 0.84982 | 0
5181 | 31 | 2023-08-04 21:00 | 0.0001038 | -14189 | 0.0142 | 0.0349 | 0 | 0.89473 | 0.84561 | 0
5182 | 31 | 2023-08-04 22:00 | 9.7824e-05 | -13614.75 | 0.0185 | 0.0505 | 0 | 0.90146 | 0.82761 | 0
5183 | 31 | 2023-08-04 23:00 | 9.1117e-05 | -13888 | 0.0284 | 0.0609 | 0 | 0.85044 | 0.80729 | 0
5184 | 31 | 2023-08-05 | 8.5781e-05 | -14412.25 | 0.0418 | 0.0659 | 0 | 0.77426 | 0.78832 | 0
5185 | 31 | 2023-08-05 01:00 | 8.1661e-05 | -15225.25 | 0.052 | 0.0634 | 0 | 0.82493 | 0.78256 | 0
5186 | 31 | 2023-08-05 02:00 | 7.8581e-05 | -14946.5 | 0.0571 | 0.0539 | 0 | 0.84433 | 0.77995 | 0
5187 | 31 | 2023-08-05 03:00 | 7.7604e-05 | -15283.5 | 0.0597 | 0.0446 | 0 | 0.79121 | 0.77714 | 0
5188 | 31 | 2023-08-05 04:00 | 7.7533e-05 | -16131.5 | 0.0527 | 0.039 | 0 | 0.75076 | 0.77801 | 0
5189 | 31 | 2023-08-05 05:00 | 7.8914e-05 | -16590.75 | 0.0353 | 0.0318 | 0.014 | 0.78178 | 0.78387 | 0.014
5190 | 31 | 2023-08-05 06:00 | 8.176e-05 | -16634 | 0.0153 | 0.0185 | 0.062 | 0.82607 | 0.80182 | 0.062
5191 | 31 | 2023-08-05 07:00 | 8.6553e-05 | -16368 | 0.0056 | 0.0088 | 0.129 | 0.81331 | 0.81038 | 0.129
5192 | 31 | 2023-08-05 08:00 | 9.3379e-05 | -16238 | 0.0045 | 0.0035 | 0.215 | 0.75775 | 0.80298 | 0.215
5193 | 31 | 2023-08-05 09:00 | 9.8093e-05 | -13756.25 | 0.0063 | 0.0015 | 0.292 | 0.79147 | 0.79858 | 0.292
5194 | 31 | 2023-08-05 10:00 | 0.00010082 | -10893.5 | 0.0083 | 0.0021 | 0.352 | 0.80196 | 0.79287 | 0.352
5195 | 31 | 2023-08-05 11:00 | 0.00010301 | -9903 | 0.0096 | 0.0041 | 0.384 | 0.81034 | 0.78745 | 0.384
5196 | 31 | 2023-08-05 12:00 | 0.00010274 | -8419.5 | 0.0102 | 0.0062 | 0.403 | 0.81366 | 0.77637 | 0.403
5197 | 31 | 2023-08-05 13:00 | 9.99e-05 | -6683 | 0.0101 | 0.0087 | 0.408 | 0.82572 | 0.77274 | 0.408
5198 | 31 | 2023-08-05 14:00 | 9.7016e-05 | -6440 | 0.0102 | 0.0126 | 0.387 | 0.77182 | 0.77163 | 0.387
5199 | 31 | 2023-08-05 15:00 | 9.5576e-05 | -7512.75 | 0.0099 | 0.017 | 0.333 | 0.78274 | 0.77526 | 0.333
5200 | 31 | 2023-08-05 16:00 | 9.5729e-05 | -9796 | 0.0084 | 0.0195 | 0.237 | 0.80161 | 0.78358 | 0.237
5201 | 31 | 2023-08-05 17:00 | 9.7019e-05 | -11897 | 0.0064 | 0.0207 | 0.137 | 0.80003 | 0.79408 | 0.137
5202 | 31 | 2023-08-05 18:00 | 9.8095e-05 | -13796 | 0.0044 | 0.0208 | 0.05 | 0.80449 | 0.81508 | 0.05
5203 | 31 | 2023-08-05 19:00 | 9.6885e-05 | -14122.5 | 0.0087 | 0.0223 | 0.003 | 0.79803 | 0.83491 | 0.003
5204 | 31 | 2023-08-05 20:00 | 9.3775e-05 | -12415.25 | 0.0241 | 0.0316 | 0 | 0.85402 | 0.84677 | 0
5205 | 31 | 2023-08-05 21:00 | 9.1502e-05 | -12161 | 0.0473 | 0.0462 | 0 | 0.82851 | 0.8429 | 0
5206 | 31 | 2023-08-05 22:00 | 8.7738e-05 | -11970 | 0.0695 | 0.0594 | 0 | 0.78833 | 0.82983 | 0
5207 | 31 | 2023-08-05 23:00 | 8.2575e-05 | -12098.75 | 0.0818 | 0.0675 | 0 | 0.80825 | 0.81067 | 0
5208 | 32 | 2023-08-06 | 7.7341e-05 | -11185.75 | 0.0829 | 0.0673 | 0 | 0.84074 | 0.79384 | 0
5209 | 32 | 2023-08-06 01:00 | 7.4676e-05 | -12135 | 0.0793 | 0.071 | 0 | 0.85018 | 0.78948 | 0
5210 | 32 | 2023-08-06 02:00 | 7.2866e-05 | -12973.25 | 0.0753 | 0.0655 | 0 | 0.86634 | 0.78324 | 0
5211 | 32 | 2023-08-06 03:00 | 7.2326e-05 | -12893 | 0.0781 | 0.0392 | 0 | 0.76465 | 0.77961 | 0
5212 | 32 | 2023-08-06 04:00 | 7.1859e-05 | -12965 | 0.0893 | 0.0267 | 0 | 0.78938 | 0.7785 | 0
5213 | 32 | 2023-08-06 05:00 | 7.2062e-05 | -13138 | 0.0955 | 0.0251 | 0.016 | 0.81593 | 0.78338 | 0.016
5214 | 32 | 2023-08-06 06:00 | 7.2358e-05 | -12645 | 0.0875 | 0.0348 | 0.064 | 0.80563 | 0.79316 | 0.064
5215 | 32 | 2023-08-06 07:00 | 7.5814e-05 | -13080 | 0.1349 | 0.0618 | 0.142 | 0.76701 | 0.79359 | 0.142
5216 | 32 | 2023-08-06 08:00 | 8.2089e-05 | -12821 | 0.2134 | 0.111 | 0.249 | 0.74019 | 0.79742 | 0.249
5217 | 32 | 2023-08-06 09:00 | 8.91e-05 | -11595 | 0.2871 | 0.1807 | 0.38 | 0.76981 | 0.79316 | 0.38
5218 | 32 | 2023-08-06 10:00 | 9.4945e-05 | -10549 | 0.3392 | 0.2241 | 0.501 | 0.7436 | 0.78624 | 0.501
5219 | 32 | 2023-08-06 11:00 | 9.9101e-05 | -9219 | 0.3544 | 0.2103 | 0.578 | 0.74325 | 0.78092 | 0.578
5220 | 32 | 2023-08-06 12:00 | 0.00010029 | -6586 | 0.3446 | 0.1996 | 0.609 | 0.75234 | 0.7753 | 0.609
5221 | 32 | 2023-08-06 13:00 | 9.8842e-05 | -6079 | 0.3186 | 0.1885 | 0.576 | 0.75461 | 0.76935 | 0.576
5222 | 32 | 2023-08-06 14:00 | 9.6223e-05 | -4571 | 0.2899 | 0.1826 | 0.496 | 0.73242 | 0.76427 | 0.496
5223 | 32 | 2023-08-06 15:00 | 9.5332e-05 | -3817 | 0.2724 | 0.1854 | 0.369 | 0.73216 | 0.76422 | 0.369
5224 | 32 | 2023-08-06 16:00 | 9.5425e-05 | -5608 | 0.2531 | 0.2055 | 0.244 | 0.74081 | 0.77066 | 0.244
5225 | 32 | 2023-08-06 17:00 | 9.8556e-05 | -7113 | 0.1977 | 0.2364 | 0.129 | 0.74596 | 0.77995 | 0.129
5226 | 32 | 2023-08-06 18:00 | 0.00010041 | -4724 | 0.1502 | 0.2502 | 0.052 | 0.75487 | 0.81004 | 0.052
5227 | 32 | 2023-08-06 19:00 | 9.9463e-05 | -7247.5 | 0.1425 | 0.2591 | 0.005 | 0.71966 | 0.82708 | 0.005
5228 | 32 | 2023-08-06 20:00 | 9.7205e-05 | -5724.25 | 0.1665 | 0.2714 | 0 | 0.7118 | 0.83641 | 0
5229 | 32 | 2023-08-06 21:00 | 9.6535e-05 | -3377.25 | 0.189 | 0.2993 | 0 | 0.72377 | 0.83859 | 0
5230 | 32 | 2023-08-06 22:00 | 9.4368e-05 | -1971 | 0.2018 | 0.3391 | 0 | 0.74037 | 0.82843 | 0
5231 | 32 | 2023-08-06 23:00 | 8.8836e-05 | -874 | 0.2177 | 0.3862 | 0 | 0.73871 | 0.80642 | 0
5232 | 32 | 2023-08-07 | 8.511e-05 | -1755 | 0.2261 | 0.4295 | 0 | 0.71224 | 0.77995 | 0
5233 | 32 | 2023-08-07 01:00 | 8.2521e-05 | 391 | 0.2282 | 0.4672 | 0 | 0.72159 | 0.77163 | 0
5234 | 32 | 2023-08-07 02:00 | 8.2512e-05 | 1088 | 0.2322 | 0.4943 | 0 | 0.70691 | 0.75977 | 0
5235 | 32 | 2023-08-07 03:00 | 8.2537e-05 | 1348 | 0.2336 | 0.5003 | 0 | 0.72298 | 0.75673 | 0
5236 | 32 | 2023-08-07 04:00 | 8.5293e-05 | 990 | 0.231 | 0.5008 | 0 | 0.70516 | 0.75919 | 0
5237 | 32 | 2023-08-07 05:00 | 9.1783e-05 | 1074 | 0.2096 | 0.4958 | 0.031 | 0.7305 | 0.76355 | 0.031
5238 | 32 | 2023-08-07 06:00 | 0.00010534 | 2153 | 0.2268 | 0.4866 | 0.126 | 0.74509 | 0.78092 | 0.126
5239 | 32 | 2023-08-07 07:00 | 0.00011523 | 1937 | 0.3433 | 0.484 | 0.253 | 0.8473 | 0.79292 | 0.253
5240 | 32 | 2023-08-07 08:00 | 0.00012251 | 406 | 0.4088 | 0.4886 | 0.38 | 0.79654 | 0.79867 | 0.38
5241 | 32 | 2023-08-07 09:00 | 0.00012628 | 1499 | 0.4463 | 0.4955 | 0.493 | 0.73993 | 0.78638 | 0.493
5242 | 32 | 2023-08-07 10:00 | 0.00012763 | 2597 | 0.4644 | 0.5008 | 0.571 | 0.74578 | 0.77211 | 0.571
5243 | 32 | 2023-08-07 11:00 | 0.00012862 | 3761 | 0.4662 | 0.5107 | 0.612 | 0.74316 | 0.75905 | 0.612
5244 | 32 | 2023-08-07 12:00 | 0.00012866 | 3569 | 0.458 | 0.5174 | 0.605 | 0.72901 | 0.74487 | 0.605
5245 | 32 | 2023-08-07 13:00 | 0.0001264 | 6600 | 0.4422 | 0.503 | 0.555 | 0.72639 | 0.74027 | 0.555
5246 | 32 | 2023-08-07 14:00 | 0.00012329 | 6309 | 0.4206 | 0.4669 | 0.48 | 0.72159 | 0.74473 | 0.48
5247 | 32 | 2023-08-07 15:00 | 0.00012117 | 6390 | 0.3883 | 0.4197 | 0.378 | 0.71774 | 0.7456 | 0.378
5248 | 32 | 2023-08-07 16:00 | 0.0001206 | 7404 | 0.3498 | 0.3864 | 0.264 | 0.72255 | 0.7516 | 0.264
5249 | 32 | 2023-08-07 17:00 | 0.00012171 | 5514 | 0.2933 | 0.3626 | 0.15 | 0.72403 | 0.75866 | 0.15
5250 | 32 | 2023-08-07 18:00 | 0.00012176 | 4007 | 0.2284 | 0.3434 | 0.062 | 0.70953 | 0.76964 | 0.062
5251 | 32 | 2023-08-07 19:00 | 0.00011884 | 1723 | 0.1989 | 0.3299 | 0.007 | 0.83874 | 0.79548 | 0.007
5252 | 32 | 2023-08-07 20:00 | 0.00011343 | -584 | 0.1968 | 0.3185 | 0 | 0.80554 | 0.8085 | 0
5253 | 32 | 2023-08-07 21:00 | 0.00010993 | -2608 | 0.1922 | 0.3168 | 0 | 0.73696 | 0.80075 | 0
5254 | 32 | 2023-08-07 22:00 | 0.00010272 | -689 | 0.1844 | 0.3091 | 0 | 0.76701 | 0.79137 | 0
5255 | 32 | 2023-08-07 23:00 | 9.4314e-05 | 432 | 0.1794 | 0.297 | 0 | 0.75435 | 0.77269 | 0
5256 | 32 | 2023-08-08 | 8.9393e-05 | 1573 | 0.1728 | 0.2831 | 0 | 0.68559 | 0.74623 | 0
5257 | 32 | 2023-08-08 01:00 | 8.6996e-05 | 2582 | 0.166 | 0.2663 | 0 | 0.68839 | 0.73882 | 0
5258 | 32 | 2023-08-08 02:00 | 8.4995e-05 | 1929 | 0.1624 | 0.2435 | 0 | 0.70132 | 0.73737 | 0
5259 | 32 | 2023-08-08 03:00 | 8.5115e-05 | 252 | 0.1572 | 0.2183 | 0 | 0.7063 | 0.73302 | 0
5260 | 32 | 2023-08-08 04:00 | 8.6592e-05 | -1003 | 0.1473 | 0.1963 | 0 | 0.7263 | 0.73844 | 0
5261 | 32 | 2023-08-08 05:00 | 9.1771e-05 | -864 | 0.1196 | 0.1794 | 0.032 | 0.76168 | 0.7484 | 0.032
5262 | 32 | 2023-08-08 06:00 | 0.00010446 | -905 | 0.0908 | 0.1661 | 0.133 | 0.86311 | 0.77864 | 0.133
5263 | 32 | 2023-08-08 07:00 | 0.00011546 | -1611 | 0.1048 | 0.1542 | 0.261 | 0.82371 | 0.79185 | 0.261
5264 | 32 | 2023-08-08 08:00 | 0.00012323 | -1164 | 0.1199 | 0.1484 | 0.395 | 0.85953 | 0.79156 | 0.395
5265 | 32 | 2023-08-08 09:00 | 0.00012445 | 79 | 0.1322 | 0.1451 | 0.508 | 0.78641 | 0.77584 | 0.508
5266 | 32 | 2023-08-08 10:00 | 0.00012598 | 2839 | 0.1441 | 0.1442 | 0.585 | 0.71739 | 0.75518 | 0.585
5267 | 32 | 2023-08-08 11:00 | 0.00012744 | 5092 | 0.1539 | 0.1444 | 0.623 | 0.70682 | 0.75097 | 0.623
5268 | 32 | 2023-08-08 12:00 | 0.00012763 | 6227 | 0.161 | 0.1456 | 0.616 | 0.68734 | 0.74966 | 0.616
5269 | 32 | 2023-08-08 13:00 | 0.00012764 | 6494 | 0.1644 | 0.1475 | 0.573 | 0.67598 | 0.75644 | 0.573
5270 | 32 | 2023-08-08 14:00 | 0.00012449 | 6458 | 0.1643 | 0.1503 | 0.504 | 0.66096 | 0.75614 | 0.504
5271 | 32 | 2023-08-08 15:00 | 0.00012302 | 5973 | 0.1583 | 0.1515 | 0.412 | 0.63772 | 0.75556 | 0.412
5272 | 32 | 2023-08-08 16:00 | 0.00011985 | 3831 | 0.1471 | 0.1487 | 0.298 | 0.64532 | 0.76718 | 0.298
5273 | 32 | 2023-08-08 17:00 | 0.00012021 | 1706 | 0.1234 | 0.1433 | 0.179 | 0.68498 | 0.76297 | 0.179
5274 | 32 | 2023-08-08 18:00 | 0.00011917 | -500 | 0.0862 | 0.1349 | 0.073 | 0.73076 | 0.78106 | 0.073
5275 | 32 | 2023-08-08 19:00 | 0.00011927 | -5211 | 0.0771 | 0.124 | 0.007 | 0.70438 | 0.80008 | 0.007
5276 | 32 | 2023-08-08 20:00 | 0.00011605 | -5709 | 0.0748 | 0.1093 | 0 | 0.71669 | 0.82127 | 0
5277 | 32 | 2023-08-08 21:00 | 0.00011202 | -4896 | 0.0684 | 0.1 | 0 | 0.71407 | 0.82412 | 0
5278 | 32 | 2023-08-08 22:00 | 0.00010491 | -3854 | 0.0666 | 0.1033 | 0 | 0.74919 | 0.81406 | 0
5279 | 32 | 2023-08-08 23:00 | 9.7581e-05 | -3997 | 0.0653 | 0.1118 | 0 | 0.68551 | 0.79064 | 0
5280 | 32 | 2023-08-09 | 9.0657e-05 | -4144 | 0.0625 | 0.1212 | 0 | 0.66271 | 0.75808 | 0
5281 | 32 | 2023-08-09 01:00 | 8.8119e-05 | -4064 | 0.0606 | 0.1295 | 0 | 0.69276 | 0.75363 | 0
5282 | 32 | 2023-08-09 02:00 | 8.5786e-05 | -5085 | 0.0585 | 0.1357 | 0 | 0.65808 | 0.74826 | 0
5283 | 32 | 2023-08-09 03:00 | 8.5768e-05 | -6480 | 0.0572 | 0.1463 | 0 | 0.68795 | 0.74071 | 0
5284 | 32 | 2023-08-09 04:00 | 8.848e-05 | -7685 | 0.0544 | 0.1567 | 0 | 0.70315 | 0.74923 | 0
5285 | 32 | 2023-08-09 05:00 | 9.4596e-05 | -8386 | 0.044 | 0.1669 | 0.027 | 0.74578 | 0.76442 | 0.027
5286 | 32 | 2023-08-09 06:00 | 0.00010756 | -11714 | 0.0294 | 0.1723 | 0.111 | 0.81375 | 0.79896 | 0.111
5287 | 32 | 2023-08-09 07:00 | 0.00011729 | -12721 | 0.04 | 0.1704 | 0.22 | 0.89229 | 0.8309 | 0.22
5288 | 32 | 2023-08-09 08:00 | 0.00012397 | -12564 | 0.0484 | 0.1603 | 0.332 | 0.85525 | 0.83438 | 0.332
5289 | 32 | 2023-08-09 09:00 | 0.00012601 | -11791 | 0.0562 | 0.1464 | 0.442 | 0.78344 | 0.81783 | 0.442
5290 | 32 | 2023-08-09 10:00 | 0.00012688 | -9566 | 0.0645 | 0.1309 | 0.518 | 0.72796 | 0.79185 | 0.518
5291 | 32 | 2023-08-09 11:00 | 0.00012747 | -6322 | 0.0741 | 0.1188 | 0.564 | 0.83472 | 0.76945 | 0.564
5292 | 32 | 2023-08-09 12:00 | 0.0001276 | -4835 | 0.0858 | 0.117 | 0.557 | 0.84162 | 0.75716 | 0.557
5293 | 32 | 2023-08-09 13:00 | 0.00012592 | -5069 | 0.0972 | 0.1224 | 0.525 | 0.74666 | 0.75087 | 0.525
5294 | 32 | 2023-08-09 14:00 | 0.00012179 | -3727 | 0.1055 | 0.1314 | 0.47 | 0.79506 | 0.74913 | 0.47
5295 | 32 | 2023-08-09 15:00 | 0.00012001 | -4057 | 0.1105 | 0.1381 | 0.387 | 0.90714 | 0.75837 | 0.387
5296 | 32 | 2023-08-09 16:00 | 0.00011873 | -6521 | 0.114 | 0.1439 | 0.276 | 0.8742 | 0.77971 | 0.276
5297 | 32 | 2023-08-09 17:00 | 0.00012009 | -9324 | 0.1121 | 0.1488 | 0.156 | 0.78946 | 0.789 | 0.156
5298 | 32 | 2023-08-09 18:00 | 0.00012049 | -10803 | 0.0975 | 0.1497 | 0.059 | 0.82537 | 0.81295 | 0.059
5299 | 32 | 2023-08-09 19:00 | 0.00011836 | -12254 | 0.1061 | 0.1473 | 0.005 | 0.89028 | 0.83424 | 0.005
5300 | 32 | 2023-08-09 20:00 | 0.00011381 | -13104 | 0.1213 | 0.1418 | 0 | 0.92277 | 0.85451 | 0
5301 | 32 | 2023-08-09 21:00 | 0.00011209 | -12336 | 0.1196 | 0.1349 | 0 | 0.87726 | 0.85228 | 0
5302 | 32 | 2023-08-09 22:00 | 0.00010487 | -12090 | 0.1128 | 0.1302 | 0 | 0.87752 | 0.83578 | 0
5303 | 32 | 2023-08-09 23:00 | 9.7999e-05 | -12634 | 0.1035 | 0.1254 | 0 | 0.8369 | 0.81295 | 0
5304 | 32 | 2023-08-10 | 9.2463e-05 | -12357 | 0.0944 | 0.1223 | 0 | 0.80493 | 0.78392 | 0
5305 | 32 | 2023-08-10 01:00 | 8.8376e-05 | -11709 | 0.0872 | 0.1232 | 0 | 0.82886 | 0.7739 | 0
5306 | 32 | 2023-08-10 02:00 | 8.6089e-05 | -12184 | 0.0823 | 0.1246 | 0 | 0.83751 | 0.77061 | 0
5307 | 32 | 2023-08-10 03:00 | 8.5738e-05 | -13174 | 0.0795 | 0.1285 | 0 | 0.80466 | 0.76781 | 0
5308 | 32 | 2023-08-10 04:00 | 8.7741e-05 | -13498 | 0.0746 | 0.1357 | 0 | 0.85525 | 0.77579 | 0
5309 | 32 | 2023-08-10 05:00 | 9.4011e-05 | -15263 | 0.0583 | 0.1481 | 0.024 | 0.84834 | 0.78643 | 0.024
5310 | 32 | 2023-08-10 06:00 | 0.00010685 | -16095 | 0.0368 | 0.1627 | 0.113 | 0.86389 | 0.81716 | 0.113
5311 | 32 | 2023-08-10 07:00 | 0.00011736 | -14976 | 0.0462 | 0.178 | 0.236 | 0.91089 | 0.83516 | 0.236
5312 | 32 | 2023-08-10 08:00 | 0.0001236 | -13866 | 0.0626 | 0.1957 | 0.373 | 0.80589 | 0.83249 | 0.373
5313 | 32 | 2023-08-10 09:00 | 0.00012437 | -10377 | 0.0743 | 0.2097 | 0.493 | 0.80571 | 0.81213 | 0.493
5314 | 32 | 2023-08-10 10:00 | 0.00012544 | -7465 | 0.0826 | 0.2207 | 0.57 | 0.83463 | 0.79379 | 0.57
5315 | 32 | 2023-08-10 11:00 | 0.00012705 | -4475 | 0.0912 | 0.2275 | 0.61 | 0.80204 | 0.78295 | 0.61
5316 | 32 | 2023-08-10 12:00 | 0.00012525 | -3398 | 0.1018 | 0.2305 | 0.618 | 0.81707 | 0.76839 | 0.618
5317 | 32 | 2023-08-10 13:00 | 0.00012242 | -3204 | 0.113 | 0.2297 | 0.582 | 0.79392 | 0.76645 | 0.582
5318 | 32 | 2023-08-10 14:00 | 0.00012009 | -2059 | 0.1249 | 0.2208 | 0.514 | 0.79759 | 0.76693 | 0.514
5319 | 32 | 2023-08-10 15:00 | 0.00011845 | -3788 | 0.135 | 0.2064 | 0.41 | 0.82214 | 0.7694 | 0.41
5320 | 32 | 2023-08-10 16:00 | 0.00011659 | -5628 | 0.1415 | 0.1929 | 0.282 | 0.80283 | 0.7874 | 0.282
5321 | 32 | 2023-08-10 17:00 | 0.00011673 | -10563 | 0.1352 | 0.1828 | 0.156 | 0.81288 | 0.8024 | 0.156
5322 | 32 | 2023-08-10 18:00 | 0.00011802 | -13584 | 0.1114 | 0.1727 | 0.059 | 0.82895 | 0.82838 | 0.059
5323 | 32 | 2023-08-10 19:00 | 0.00011675 | -15683 | 0.11 | 0.1628 | 0.004 | 0.89604 | 0.85122 | 0.004
5324 | 32 | 2023-08-10 20:00 | 0.00011283 | -17026 | 0.1142 | 0.1512 | 0 | 0.8362 | 0.85804 | 0
5325 | 32 | 2023-08-10 21:00 | 0.00010998 | -15395 | 0.1038 | 0.1327 | 0 | 0.8901 | 0.8532 | 0
5326 | 32 | 2023-08-10 22:00 | 0.00010274 | -14957 | 0.0954 | 0.1111 | 0 | 0.80676 | 0.8337 | 0
5327 | 32 | 2023-08-10 23:00 | 9.4814e-05 | -15078 | 0.0876 | 0.0915 | 0 | 0.7733 | 0.81227 | 0
5328 | 32 | 2023-08-11 | 9.0368e-05 | -15891 | 0.0817 | 0.0747 | 0 | 0.7381 | 0.78488 | 0
5329 | 32 | 2023-08-11 01:00 | 8.6859e-05 | -15426 | 0.0792 | 0.0615 | 0 | 0.72648 | 0.77076 | 0
5330 | 32 | 2023-08-11 02:00 | 8.4082e-05 | -14143 | 0.0756 | 0.0501 | 0 | 0.71783 | 0.76176 | 0
5331 | 32 | 2023-08-11 03:00 | 8.3982e-05 | -14846 | 0.0716 | 0.0394 | 0 | 0.69992 | 0.75987 | 0
5332 | 32 | 2023-08-11 04:00 | 8.5326e-05 | -14775 | 0.0656 | 0.0314 | 0 | 0.76623 | 0.77376 | 0
5333 | 32 | 2023-08-11 05:00 | 9.1424e-05 | -15840 | 0.0503 | 0.0262 | 0.028 | 0.78387 | 0.79026 | 0.028
5334 | 32 | 2023-08-11 06:00 | 0.00010315 | -16210 | 0.0275 | 0.0215 | 0.126 | 0.7878 | 0.8263 | 0.126
5335 | 32 | 2023-08-11 07:00 | 0.00011318 | -15590 | 0.0283 | 0.0161 | 0.258 | 0.75662 | 0.83564 | 0.258
5336 | 32 | 2023-08-11 08:00 | 0.00012118 | -12831.75 | 0.0255 | 0.0114 | 0.403 | 0.84441 | 0.82872 | 0.403
5337 | 32 | 2023-08-11 09:00 | 0.00012341 | -8090.75 | 0.022 | 0.0073 | 0.521 | 0.87324 | 0.81788 | 0.521
5338 | 32 | 2023-08-11 10:00 | 0.0001252 | -6771.25 | 0.0191 | 0.0039 | 0.612 | 0.75443 | 0.79945 | 0.612
5339 | 32 | 2023-08-11 11:00 | 0.00012602 | -3320.5 | 0.0166 | 0.0017 | 0.663 | 0.75487 | 0.78914 | 0.663
5340 | 32 | 2023-08-11 12:00 | 0.000124 | -2111.75 | 0.0156 | 0.0007 | 0.671 | 0.71259 | 0.77172 | 0.671
5341 | 32 | 2023-08-11 13:00 | 0.00012044 | -1642.25 | 0.0162 | 0.0006 | 0.642 | 0.66742 | 0.76611 | 0.642
5342 | 32 | 2023-08-11 14:00 | 0.00011718 | -2544.75 | 0.0179 | 0.0011 | 0.575 | 0.67939 | 0.76602 | 0.575
5343 | 32 | 2023-08-11 15:00 | 0.00011565 | -2427.75 | 0.0208 | 0.0023 | 0.472 | 0.68 | 0.76447 | 0.472
5344 | 32 | 2023-08-11 16:00 | 0.00011545 | -4588.5 | 0.0253 | 0.0051 | 0.342 | 0.7312 | 0.77826 | 0.342
5345 | 32 | 2023-08-11 17:00 | 0.00011497 | -9643.5 | 0.0318 | 0.0095 | 0.201 | 0.7768 | 0.78774 | 0.201
5346 | 32 | 2023-08-11 18:00 | 0.00011494 | -13743.25 | 0.043 | 0.0155 | 0.079 | 0.79698 | 0.81556 | 0.079
5347 | 32 | 2023-08-11 19:00 | 0.00011381 | -16759.5 | 0.0782 | 0.025 | 0.007 | 0.80117 | 0.83666 | 0.007
5348 | 32 | 2023-08-11 20:00 | 0.00010955 | -17099.5 | 0.1197 | 0.0363 | 0 | 0.76867 | 0.84566 | 0
5349 | 32 | 2023-08-11 21:00 | 0.00010621 | -15406.75 | 0.1393 | 0.0476 | 0 | 0.79243 | 0.84198 | 0
5350 | 32 | 2023-08-11 22:00 | 9.8767e-05 | -12921.5 | 0.1458 | 0.0599 | 0 | 0.74491 | 0.83037 | 0
5351 | 32 | 2023-08-11 23:00 | 9.2402e-05 | -12778.5 | 0.145 | 0.0728 | 0 | 0.68612 | 0.81324 | 0
5352 | 32 | 2023-08-12 | 8.7116e-05 | -12365 | 0.139 | 0.0889 | 0 | 0.71766 | 0.79746 | 0
5353 | 32 | 2023-08-12 01:00 | 8.3405e-05 | -12878 | 0.1307 | 0.1043 | 0 | 0.66288 | 0.79016 | 0
5354 | 32 | 2023-08-12 02:00 | 8.1355e-05 | -12941.75 | 0.1227 | 0.1182 | 0 | 0.65991 | 0.78382 | 0
5355 | 32 | 2023-08-12 03:00 | 8.0702e-05 | -12854.25 | 0.1155 | 0.1282 | 0 | 0.66926 | 0.77942 | 0
5356 | 32 | 2023-08-12 04:00 | 8.1157e-05 | -13442.25 | 0.1069 | 0.1242 | 0 | 0.63956 | 0.78135 | 0
5357 | 32 | 2023-08-12 05:00 | 8.2451e-05 | -12060 | 0.0877 | 0.1153 | 0.031 | 0.66375 | 0.79263 | 0.031
5358 | 32 | 2023-08-12 06:00 | 8.531e-05 | -12564 | 0.0383 | 0.1083 | 0.136 | 0.67293 | 0.80893 | 0.136
5359 | 32 | 2023-08-12 07:00 | 9.073e-05 | -11280.25 | 0.0417 | 0.1059 | 0.273 | 0.69311 | 0.81154 | 0.273
5360 | 32 | 2023-08-12 08:00 | 9.75e-05 | -11207.75 | 0.0747 | 0.1136 | 0.413 | 0.68306 | 0.80642 | 0.413
5361 | 32 | 2023-08-12 09:00 | 0.00010349 | -9744 | 0.0877 | 0.1307 | 0.53 | 0.76928 | 0.80525 | 0.53
5362 | 32 | 2023-08-12 10:00 | 0.00010699 | -8385 | 0.0946 | 0.153 | 0.613 | 0.76186 | 0.79558 | 0.613
5363 | 32 | 2023-08-12 11:00 | 0.00010874 | -7877.5 | 0.0971 | 0.1797 | 0.658 | 0.69337 | 0.78276 | 0.658
5364 | 32 | 2023-08-12 12:00 | 0.00010885 | -6968.25 | 0.0969 | 0.2041 | 0.666 | 0.68402 | 0.76872 | 0.666
5365 | 32 | 2023-08-12 13:00 | 0.0001067 | -6694.75 | 0.0962 | 0.2235 | 0.636 | 0.62121 | 0.76113 | 0.636
5366 | 32 | 2023-08-12 14:00 | 0.00010524 | -5648.5 | 0.0967 | 0.2341 | 0.571 | 0.62287 | 0.75905 | 0.571
5367 | 32 | 2023-08-12 15:00 | 0.00010369 | -5994 | 0.0988 | 0.2367 | 0.471 | 0.61536 | 0.76089 | 0.471
5368 | 32 | 2023-08-12 16:00 | 0.0001013 | -8304 | 0.1017 | 0.2404 | 0.342 | 0.62034 | 0.76897 | 0.342
5369 | 32 | 2023-08-12 17:00 | 0.00010084 | -9976 | 0.1009 | 0.2588 | 0.2 | 0.71503 | 0.78309 | 0.2
5370 | 32 | 2023-08-12 18:00 | 0.00010346 | -11391.75 | 0.1145 | 0.2926 | 0.078 | 0.65013 | 0.81096 | 0.078
5371 | 32 | 2023-08-12 19:00 | 0.00010163 | -13936 | 0.1816 | 0.3357 | 0.005 | 0.64663 | 0.82799 | 0.005
5372 | 32 | 2023-08-12 20:00 | 9.8754e-05 | -13657 | 0.2431 | 0.3773 | 0 | 0.64419 | 0.83782 | 0
5373 | 32 | 2023-08-12 21:00 | 9.7284e-05 | -13462.25 | 0.255 | 0.4105 | 0 | 0.68778 | 0.83617 | 0
5374 | 32 | 2023-08-12 22:00 | 9.298e-05 | -12445 | 0.2495 | 0.4312 | 0 | 0.65004 | 0.82567 | 0
5375 | 32 | 2023-08-12 23:00 | 8.7361e-05 | -12237.75 | 0.2331 | 0.4412 | 0 | 0.62768 | 0.81009 | 0
5376 | 33 | 2023-08-13 | 8.1792e-05 | -11917.5 | 0.2101 | 0.4376 | 0 | 0.61247 | 0.79122 | 0
5377 | 33 | 2023-08-13 01:00 | 7.8352e-05 | -11355.25 | 0.1857 | 0.427 | 0 | 0.58959 | 0.77961 | 0
5378 | 33 | 2023-08-13 02:00 | 7.5355e-05 | -11368.75 | 0.1627 | 0.4138 | 0 | 0.59151 | 0.77439 | 0
5379 | 33 | 2023-08-13 03:00 | 7.4131e-05 | -12146.75 | 0.146 | 0.4048 | 0 | 0.58059 | 0.77013 | 0
5380 | 33 | 2023-08-13 04:00 | 7.3265e-05 | -11250.25 | 0.1285 | 0.4067 | 0 | 0.59273 | 0.77168 | 0
5381 | 33 | 2023-08-13 05:00 | 7.4306e-05 | -11590.5 | 0.106 | 0.3989 | 0.027 | 0.59029 | 0.78285 | 0.027
5382 | 33 | 2023-08-13 06:00 | 7.5642e-05 | -10965.5 | 0.0565 | 0.3869 | 0.132 | 0.57264 | 0.79209 | 0.132
5383 | 33 | 2023-08-13 07:00 | 8.0398e-05 | -10966.25 | 0.0472 | 0.3684 | 0.266 | 0.57369 | 0.77661 | 0.266
5384 | 33 | 2023-08-13 08:00 | 8.6797e-05 | -9655.75 | 0.0901 | 0.3598 | 0.405 | 0.59535 | 0.77308 | 0.405
5385 | 33 | 2023-08-13 09:00 | 9.2012e-05 | -6573.5 | 0.1089 | 0.3565 | 0.523 | 0.60033 | 0.7934 | 0.523
5386 | 33 | 2023-08-13 10:00 | 9.551e-05 | -2825.5 | 0.1098 | 0.3664 | 0.605 | 0.63038 | 0.78914 | 0.605
5387 | 33 | 2023-08-13 11:00 | 9.8521e-05 | -712.5 | 0.0989 | 0.3753 | 0.649 | 0.61475 | 0.78189 | 0.649
5388 | 33 | 2023-08-13 12:00 | 9.7373e-05 | 1682 | 0.0839 | 0.3607 | 0.652 | 0.61413 | 0.77143 | 0.652
5389 | 33 | 2023-08-13 13:00 | 9.506e-05 | 2039 | 0.0719 | 0.3303 | 0.618 | 0.60854 | 0.7695 | 0.618
5390 | 33 | 2023-08-13 14:00 | 9.1668e-05 | 674.25 | 0.066 | 0.2971 | 0.548 | 0.60863 | 0.76916 | 0.548
5391 | 33 | 2023-08-13 15:00 | 9.1385e-05 | -522.25 | 0.0672 | 0.2813 | 0.441 | 0.61579 | 0.77081 | 0.441
5392 | 33 | 2023-08-13 16:00 | 9.0136e-05 | -6813.25 | 0.075 | 0.2964 | 0.311 | 0.60837 | 0.77787 | 0.311
5393 | 33 | 2023-08-13 17:00 | 9.1432e-05 | -10970.25 | 0.087 | 0.3359 | 0.175 | 0.6814 | 0.79001 | 0.175
5394 | 33 | 2023-08-13 18:00 | 9.4312e-05 | -14901.25 | 0.1225 | 0.3914 | 0.065 | 0.68315 | 0.81237 | 0.065
5395 | 33 | 2023-08-13 19:00 | 9.5083e-05 | -16980 | 0.1931 | 0.4563 | 0.004 | 0.65458 | 0.82911 | 0.004
5396 | 33 | 2023-08-13 20:00 | 9.4284e-05 | -16698.5 | 0.2393 | 0.5137 | 0 | 0.68359 | 0.84067 | 0
5397 | 33 | 2023-08-13 21:00 | 9.4224e-05 | -16503.5 | 0.2429 | 0.5409 | 0 | 0.68385 | 0.84319 | 0
5398 | 33 | 2023-08-13 22:00 | 9.0876e-05 | -15199.75 | 0.2305 | 0.5362 | 0 | 0.65345 | 0.82911 | 0
5399 | 33 | 2023-08-13 23:00 | 8.5712e-05 | -14772.25 | 0.2121 | 0.5078 | 0 | 0.6289 | 0.80642 | 0
5400 | 33 | 2023-08-14 | 8.2104e-05 | -14394 | 0.1932 | 0.4808 | 0 | 0.63143 | 0.77197 | 0
5401 | 33 | 2023-08-14 01:00 | 7.963e-05 | -13566.5 | 0.1727 | 0.4705 | 0 | 0.59133 | 0.76534 | 0
5402 | 33 | 2023-08-14 02:00 | 7.7955e-05 | -13321.5 | 0.1533 | 0.4766 | 0 | 0.59299 | 0.75977 | 0
5403 | 33 | 2023-08-14 03:00 | 7.8004e-05 | -13384.5 | 0.135 | 0.4747 | 0 | 0.58976 | 0.75842 | 0
5404 | 33 | 2023-08-14 04:00 | 8.0179e-05 | -14904 | 0.1171 | 0.4619 | 0 | 0.60898 | 0.76234 | 0
5405 | 33 | 2023-08-14 05:00 | 8.7383e-05 | -15708.75 | 0.0971 | 0.4394 | 0.02 | 0.61579 | 0.77671 | 0.02
5406 | 33 | 2023-08-14 06:00 | 0.00010059 | -17231.75 | 0.0593 | 0.4305 | 0.113 | 0.65912 | 0.81358 | 0.113
5407 | 33 | 2023-08-14 07:00 | 0.000111 | -16662.5 | 0.0491 | 0.4257 | 0.243 | 0.69416 | 0.82799 | 0.243
5408 | 33 | 2023-08-14 08:00 | 0.00011933 | -15511.25 | 0.0681 | 0.4184 | 0.384 | 0.7187 | 0.82901 | 0.384
5409 | 33 | 2023-08-14 09:00 | 0.00012337 | -11496 | 0.0776 | 0.4062 | 0.505 | 0.7049 | 0.80729 | 0.505
5410 | 33 | 2023-08-14 10:00 | 0.00012579 | -9471 | 0.0733 | 0.3876 | 0.589 | 0.72954 | 0.78972 | 0.589
5411 | 33 | 2023-08-14 11:00 | 0.00012807 | -9355.75 | 0.0602 | 0.3444 | 0.631 | 0.7104 | 0.77598 | 0.631
5412 | 33 | 2023-08-14 12:00 | 0.0001277 | -8886 | 0.0462 | 0.2887 | 0.63 | 0.68743 | 0.75963 | 0.63
5413 | 33 | 2023-08-14 13:00 | 0.0001256 | -8119 | 0.0363 | 0.261 | 0.586 | 0.69852 | 0.75658 | 0.586
5414 | 33 | 2023-08-14 14:00 | 0.00012182 | -9909 | 0.0312 | 0.253 | 0.5 | 0.65406 | 0.74642 | 0.5
5415 | 33 | 2023-08-14 15:00 | 0.00012005 | -11385.5 | 0.0307 | 0.2546 | 0.385 | 0.68367 | 0.7529 | 0.385
5416 | 33 | 2023-08-14 16:00 | 0.00011735 | -13035.5 | 0.0347 | 0.2753 | 0.257 | 0.69485 | 0.76611 | 0.257
5417 | 33 | 2023-08-14 17:00 | 0.00011803 | -14342.5 | 0.0442 | 0.2987 | 0.139 | 0.7084 | 0.77734 | 0.139
5418 | 33 | 2023-08-14 18:00 | 0.00011888 | -15497.25 | 0.0715 | 0.3302 | 0.047 | 0.70053 | 0.79848 | 0.047
5419 | 33 | 2023-08-14 19:00 | 0.00011786 | -15821.75 | 0.1224 | 0.3563 | 0.002 | 0.77785 | 0.81522 | 0.002
5420 | 33 | 2023-08-14 20:00 | 0.00011403 | -15345.5 | 0.1573 | 0.37 | 0 | 0.75548 | 0.82137 | 0
5421 | 33 | 2023-08-14 21:00 | 0.0001112 | -12569.5 | 0.1616 | 0.3661 | 0 | 0.76212 | 0.82069 | 0
5422 | 33 | 2023-08-14 22:00 | 0.00010432 | -11902.75 | 0.154 | 0.3326 | 0 | 0.73818 | 0.80506 | 0
5423 | 33 | 2023-08-14 23:00 | 9.6677e-05 | -11076.75 | 0.1441 | 0.3106 | 0 | 0.63213 | 0.78285 | 0
5424 | 33 | 2023-08-15 | 9.1594e-05 | -11845 | 0.1362 | 0.3001 | 0 | 0.65301 | 0.7605 | 0
5425 | 33 | 2023-08-15 01:00 | 8.865e-05 | -11717.5 | 0.1308 | 0.2926 | 0 | 0.62392 | 0.75435 | 0
5426 | 33 | 2023-08-15 02:00 | 8.6377e-05 | -12769.25 | 0.1257 | 0.2924 | 0 | 0.6261 | 0.75247 | 0
5427 | 33 | 2023-08-15 03:00 | 8.6735e-05 | -13371 | 0.1208 | 0.3069 | 0 | 0.64139 | 0.7515 | 0
5428 | 33 | 2023-08-15 04:00 | 8.5611e-05 | -13442.5 | 0.1157 | 0.3273 | 0 | 0.63161 | 0.75513 | 0
5429 | 33 | 2023-08-15 05:00 | 9.141e-05 | -13883 | 0.1067 | 0.3495 | 0.018 | 0.64943 | 0.76292 | 0.018
5430 | 33 | 2023-08-15 06:00 | 0.000103 | -14645.75 | 0.0697 | 0.3566 | 0.102 | 0.68166 | 0.79446 | 0.102
5431 | 33 | 2023-08-15 07:00 | 0.00011399 | -13712 | 0.0587 | 0.3495 | 0.222 | 0.70761 | 0.80835 | 0.222
5432 | 33 | 2023-08-15 08:00 | 0.00012071 | -13920.75 | 0.0847 | 0.3634 | 0.353 | 0.71294 | 0.80385 | 0.353
5433 | 33 | 2023-08-15 09:00 | 0.00012221 | -12535.25 | 0.1007 | 0.3775 | 0.476 | 0.66507 | 0.78803 | 0.476
5434 | 33 | 2023-08-15 10:00 | 0.0001254 | -11080.75 | 0.1051 | 0.3806 | 0.571 | 0.66026 | 0.77318 | 0.571
5435 | 33 | 2023-08-15 11:00 | 0.00012835 | -8582.5 | 0.1034 | 0.3985 | 0.626 | 0.73452 | 0.76418 | 0.626
5436 | 33 | 2023-08-15 12:00 | 0.00012779 | -7825.25 | 0.1017 | 0.4299 | 0.639 | 0.69188 | 0.74908 | 0.639
5437 | 33 | 2023-08-15 13:00 | 0.00012648 | -7082.75 | 0.1001 | 0.4477 | 0.613 | 0.73251 | 0.74177 | 0.613
5438 | 33 | 2023-08-15 14:00 | 0.00012446 | -9531.25 | 0.0964 | 0.4454 | 0.549 | 0.68289 | 0.73698 | 0.549
5439 | 33 | 2023-08-15 15:00 | 0.00012179 | -11073.5 | 0.093 | 0.4466 | 0.448 | 0.69206 | 0.73471 | 0.448
5440 | 33 | 2023-08-15 16:00 | 0.000118 | -11816.25 | 0.0952 | 0.4615 | 0.32 | 0.77269 | 0.75377 | 0.32
5441 | 33 | 2023-08-15 17:00 | 0.00011649 | -13049 | 0.1029 | 0.4987 | 0.185 | 0.65843 | 0.76282 | 0.185
5442 | 33 | 2023-08-15 18:00 | 0.00011742 | -15159.25 | 0.141 | 0.534 | 0.067 | 0.68725 | 0.786 | 0.067
5443 | 33 | 2023-08-15 19:00 | 0.00011575 | -15286.5 | 0.213 | 0.5542 | 0.002 | 0.7374 | 0.81174 | 0.002
5444 | 33 | 2023-08-15 20:00 | 0.00011238 | -16433.25 | 0.2602 | 0.5368 | 0 | 0.73172 | 0.82127 | 0
5445 | 33 | 2023-08-15 21:00 | 0.00011003 | -14309.5 | 0.2606 | 0.4877 | 0 | 0.74212 | 0.81687 | 0
5446 | 33 | 2023-08-15 22:00 | 0.0001024 | -13496 | 0.2379 | 0.4259 | 0 | 0.73023 | 0.80414 | 0
5447 | 33 | 2023-08-15 23:00 | 9.4877e-05 | -12517.25 | 0.2057 | 0.3707 | 0 | 0.67607 | 0.78266 | 0
5448 | 33 | 2023-08-16 | 9.0099e-05 | -12187.5 | 0.1764 | 0.3258 | 0 | 0.68594 | 0.75561 | 0
5449 | 33 | 2023-08-16 01:00 | 8.6361e-05 | -13860.5 | 0.1477 | 0.2867 | 0 | 0.63161 | 0.74816 | 0
5450 | 33 | 2023-08-16 02:00 | 8.4838e-05 | -15135.75 | 0.125 | 0.2237 | 0 | 0.63449 | 0.74415 | 0
5451 | 33 | 2023-08-16 03:00 | 8.5591e-05 | -15249 | 0.1159 | 0.1698 | 0 | 0.64707 | 0.73916 | 0
5452 | 33 | 2023-08-16 04:00 | 8.6587e-05 | -15445.5 | 0.1045 | 0.1634 | 0 | 0.64654 | 0.74802 | 0
5453 | 33 | 2023-08-16 05:00 | 9.3434e-05 | -16074.25 | 0.0896 | 0.1831 | 0.008 | 0.67415 | 0.76118 | 0.008
5454 | 33 | 2023-08-16 06:00 | 0.0001058 | -17182 | 0.0605 | 0.1948 | 0.048 | 0.72989 | 0.79655 | 0.048
5455 | 33 | 2023-08-16 07:00 | 0.00011618 | -16861.5 | 0.045 | 0.1528 | 0.111 | 0.76029 | 0.816 | 0.111
5456 | 33 | 2023-08-16 08:00 | 0.00012345 | -15142.25 | 0.0438 | 0.0994 | 0.191 | 0.76928 | 0.81629 | 0.191
5457 | 33 | 2023-08-16 09:00 | 0.00012669 | -13563.75 | 0.0517 | 0.0787 | 0.271 | 0.76631 | 0.80046 | 0.271
5458 | 33 | 2023-08-16 10:00 | 0.00012812 | -12561.75 | 0.051 | 0.0788 | 0.345 | 0.75889 | 0.78034 | 0.345
5459 | 33 | 2023-08-16 11:00 | 0.00012939 | -11368 | 0.0447 | 0.0833 | 0.402 | 0.73897 | 0.76897 | 0.402
5460 | 33 | 2023-08-16 12:00 | 0.00012752 | -10070.5 | 0.0417 | 0.0794 | 0.436 | 0.68446 | 0.75668 | 0.436
5461 | 33 | 2023-08-16 13:00 | 0.0001254 | -8725 | 0.0421 | 0.0697 | 0.436 | 0.71093 | 0.75997 | 0.436
5462 | 33 | 2023-08-16 14:00 | 0.00012255 | -8821 | 0.0445 | 0.0645 | 0.407 | 0.71189 | 0.75634 | 0.407
5463 | 33 | 2023-08-16 15:00 | 0.00012115 | -9465 | 0.0471 | 0.0582 | 0.351 | 0.71102 | 0.75876 | 0.351
5464 | 33 | 2023-08-16 16:00 | 0.00011917 | -9832 | 0.0442 | 0.0444 | 0.264 | 0.79724 | 0.77448 | 0.264
5465 | 33 | 2023-08-16 17:00 | 0.00012031 | -12523.5 | 0.0336 | 0.027 | 0.151 | 0.82222 | 0.78967 | 0.151
5466 | 33 | 2023-08-16 18:00 | 0.00012014 | -13845.5 | 0.0213 | 0.0143 | 0.051 | 0.80091 | 0.81658 | 0.051
5467 | 33 | 2023-08-16 19:00 | 0.00011779 | -14808.75 | 0.0134 | 0.0076 | 0.001 | 0.90452 | 0.83196 | 0.001
5468 | 33 | 2023-08-16 20:00 | 0.00011443 | -14379.5 | 0.0081 | 0.0041 | 0 | 0.84205 | 0.83501 | 0
5469 | 33 | 2023-08-16 21:00 | 0.00011127 | -12447.75 | 0.0073 | 0.0029 | 0 | 0.79811 | 0.82654 | 0
5470 | 33 | 2023-08-16 22:00 | 0.00010432 | -10985 | 0.0098 | 0.0036 | 0 | 0.77898 | 0.80903 | 0
5471 | 33 | 2023-08-16 23:00 | 9.6628e-05 | -11507.5 | 0.014 | 0.008 | 0 | 0.76133 | 0.78634 | 0
5472 | 33 | 2023-08-17 | 9.0013e-05 | -11355 | 0.0186 | 0.0187 | 0 | 0.71224 | 0.76461 | 0
5473 | 33 | 2023-08-17 01:00 | 8.7276e-05 | -12255 | 0.0226 | 0.0338 | 0 | 0.68297 | 0.75764 | 0
5474 | 33 | 2023-08-17 02:00 | 8.622e-05 | -13281.5 | 0.0262 | 0.0492 | 0 | 0.68009 | 0.75314 | 0
5475 | 33 | 2023-08-17 03:00 | 8.675e-05 | -13329 | 0.0315 | 0.0613 | 0 | 0.70944 | 0.7516 | 0
5476 | 33 | 2023-08-17 04:00 | 8.7786e-05 | -12657.5 | 0.0367 | 0.0601 | 0 | 0.70333 | 0.756 | 0
5477 | 33 | 2023-08-17 05:00 | 9.41e-05 | -13949.75 | 0.0391 | 0.0558 | 0.014 | 0.70167 | 0.76747 | 0.014
5478 | 33 | 2023-08-17 06:00 | 0.00010691 | -15545 | 0.024 | 0.0513 | 0.102 | 0.73259 | 0.807 | 0.102
5479 | 33 | 2023-08-17 07:00 | 0.00011673 | -15144 | 0.0075 | 0.0501 | 0.232 | 0.79768 | 0.82587 | 0.232
5480 | 33 | 2023-08-17 08:00 | 0.00012366 | -15163 | 0.0059 | 0.0529 | 0.364 | 0.85166 | 0.82756 | 0.364
5481 | 33 | 2023-08-17 09:00 | 0.00012748 | -13679.25 | 0.0075 | 0.0603 | 0.48 | 0.77802 | 0.80579 | 0.48
5482 | 33 | 2023-08-17 10:00 | 0.00013019 | -11540.75 | 0.0082 | 0.0719 | 0.556 | 0.76299 | 0.78847 | 0.556
5483 | 33 | 2023-08-17 11:00 | 0.00013217 | -9395.75 | 0.0078 | 0.0863 | 0.594 | 0.78221 | 0.78005 | 0.594
5484 | 33 | 2023-08-17 12:00 | 0.00013191 | -9061 | 0.0072 | 0.098 | 0.605 | 0.76815 | 0.76176 | 0.605
5485 | 33 | 2023-08-17 13:00 | 0.00012961 | -8209 | 0.0067 | 0.1043 | 0.581 | 0.71713 | 0.75702 | 0.581
5486 | 33 | 2023-08-17 14:00 | 0.00012701 | -8284.75 | 0.0062 | 0.1086 | 0.525 | 0.72936 | 0.75537 | 0.525
5487 | 33 | 2023-08-17 15:00 | 0.00012434 | -9117.5 | 0.0059 | 0.1209 | 0.43 | 0.78335 | 0.76326 | 0.43
5488 | 33 | 2023-08-17 16:00 | 0.00012218 | -9741 | 0.0058 | 0.1476 | 0.305 | 0.74072 | 0.78121 | 0.305
5489 | 33 | 2023-08-17 17:00 | 0.00012137 | -11704 | 0.0062 | 0.1777 | 0.175 | 0.75688 | 0.79969 | 0.175
5490 | 33 | 2023-08-17 18:00 | 0.00012232 | -12039 | 0.0096 | 0.2161 | 0.062 | 0.82266 | 0.82572 | 0.062
5491 | 33 | 2023-08-17 19:00 | 0.00012048 | -12628 | 0.0265 | 0.2585 | 0.001 | 0.77103 | 0.83762 | 0.001
5492 | 33 | 2023-08-17 20:00 | 0.00011725 | -12736.75 | 0.0573 | 0.3022 | 0 | 0.76247 | 0.82949 | 0
5493 | 33 | 2023-08-17 21:00 | 0.0001146 | -12348.5 | 0.0923 | 0.3319 | 0 | 0.74692 | 0.822 | 0
5494 | 33 | 2023-08-17 22:00 | 0.00010539 | -12187 | 0.1221 | 0.3489 | 0 | 0.71923 | 0.80235 | 0
5495 | 33 | 2023-08-17 23:00 | 9.6684e-05 | -11322.5 | 0.1422 | 0.3421 | 0 | 0.73364 | 0.78479 | 0
5496 | 33 | 2023-08-18 | 9.2234e-05 | -11758.25 | 0.1516 | 0.2989 | 0 | 0.68411 | 0.75963 | 0
5497 | 33 | 2023-08-18 01:00 | 8.878e-05 | -11243.25 | 0.1512 | 0.2472 | 0 | 0.67336 | 0.75489 | 0
5498 | 33 | 2023-08-18 02:00 | 8.7118e-05 | -11946.5 | 0.1449 | 0.2015 | 0 | 0.65694 | 0.75126 | 0
5499 | 33 | 2023-08-18 03:00 | 8.6866e-05 | -12147.5 | 0.1353 | 0.1554 | 0 | 0.6655 | 0.74729 | 0
5500 | 33 | 2023-08-18 04:00 | 8.807e-05 | -12445.25 | 0.1249 | 0.1195 | 0 | 0.67293 | 0.7515 | 0
5501 | 33 | 2023-08-18 05:00 | 9.4502e-05 | -12706.5 | 0.1182 | 0.1053 | 0.014 | 0.69206 | 0.76727 | 0.014
5502 | 33 | 2023-08-18 06:00 | 0.00010737 | -14450 | 0.0735 | 0.1056 | 0.108 | 0.75286 | 0.80366 | 0.108
5503 | 33 | 2023-08-18 07:00 | 0.00011735 | -14265.5 | 0.0308 | 0.1152 | 0.238 | 0.78012 | 0.82156 | 0.238
5504 | 33 | 2023-08-18 08:00 | 0.00012436 | -12916 | 0.025 | 0.1289 | 0.374 | 0.82231 | 0.81604 | 0.374
5505 | 33 | 2023-08-18 09:00 | 0.00012762 | -10115 | 0.0447 | 0.1511 | 0.494 | 0.71792 | 0.7933 | 0.494
5506 | 33 | 2023-08-18 10:00 | 0.00012948 | -7028.5 | 0.0528 | 0.1821 | 0.579 | 0.68856 | 0.7755 | 0.579
5507 | 33 | 2023-08-18 11:00 | 0.00013096 | -4683 | 0.0534 | 0.2283 | 0.619 | 0.69809 | 0.76698 | 0.619
5508 | 33 | 2023-08-18 12:00 | 0.00012742 | -2299 | 0.0536 | 0.2962 | 0.621 | 0.69931 | 0.7501 | 0.621
5509 | 33 | 2023-08-18 13:00 | 0.00012309 | -1507 | 0.0541 | 0.3648 | 0.583 | 0.69826 | 0.74584 | 0.583
5510 | 33 | 2023-08-18 14:00 | 0.00012014 | -1229.75 | 0.0555 | 0.4211 | 0.51 | 0.70149 | 0.74569 | 0.51
5511 | 33 | 2023-08-18 15:00 | 0.00011902 | -3910.75 | 0.0568 | 0.4418 | 0.407 | 0.69241 | 0.74932 | 0.407
5512 | 33 | 2023-08-18 16:00 | 0.00011864 | -5761.75 | 0.0571 | 0.4232 | 0.286 | 0.71923 | 0.77671 | 0.286
5513 | 33 | 2023-08-18 17:00 | 0.00011932 | -8644.5 | 0.0619 | 0.3678 | 0.167 | 0.69861 | 0.79301 | 0.167
5514 | 33 | 2023-08-18 18:00 | 0.00011872 | -10816.75 | 0.0921 | 0.3091 | 0.061 | 0.81375 | 0.81735 | 0.061
5515 | 33 | 2023-08-18 19:00 | 0.00011702 | -13630.5 | 0.1508 | 0.2666 | 0.002 | 0.86975 | 0.83917 | 0.002
5516 | 33 | 2023-08-18 20:00 | 0.0001133 | -13433.5 | 0.2081 | 0.2343 | 0 | 0.84066 | 0.84246 | 0
5517 | 33 | 2023-08-18 21:00 | 0.00010919 | -11083.5 | 0.2457 | 0.1834 | 0 | 0.7768 | 0.83777 | 0
5518 | 33 | 2023-08-18 22:00 | 0.00010205 | -9778 | 0.2641 | 0.1392 | 0 | 0.736 | 0.82016 | 0
5519 | 33 | 2023-08-18 23:00 | 9.4443e-05 | -6976.5 | 0.2642 | 0.1094 | 0 | 0.73923 | 0.79998 | 0
5520 | 33 | 2023-08-19 | 8.9215e-05 | -7152.5 | 0.252 | 0.0797 | 0 | 0.69739 | 0.78368 | 0
5521 | 33 | 2023-08-19 01:00 | 8.5432e-05 | -8108.75 | 0.234 | 0.0629 | 0 | 0.69983 | 0.77608 | 0
5522 | 33 | 2023-08-19 02:00 | 8.1919e-05 | -9078 | 0.2124 | 0.0628 | 0 | 0.68594 | 0.77037 | 0
5523 | 33 | 2023-08-19 03:00 | 8.0422e-05 | -9120 | 0.1945 | 0.0682 | 0 | 0.68193 | 0.76877 | 0
5524 | 33 | 2023-08-19 04:00 | 8.0703e-05 | -9505 | 0.1811 | 0.0686 | 0 | 0.67625 | 0.77187 | 0
5525 | 33 | 2023-08-19 05:00 | 8.2041e-05 | -9715 | 0.1655 | 0.0658 | 0.015 | 0.69302 | 0.78218 | 0.015
5526 | 33 | 2023-08-19 06:00 | 8.4298e-05 | -9608 | 0.0977 | 0.0651 | 0.111 | 0.68446 | 0.80438 | 0.111
5527 | 33 | 2023-08-19 07:00 | 9.0274e-05 | -8927.75 | 0.038 | 0.0627 | 0.243 | 0.67424 | 0.81183 | 0.243
5528 | 33 | 2023-08-19 08:00 | 9.8047e-05 | -5937.75 | 0.0272 | 0.0656 | 0.38 | 0.65825 | 0.80675 | 0.38
5529 | 33 | 2023-08-19 09:00 | 0.00010525 | -4391.75 | 0.039 | 0.0703 | 0.493 | 0.66044 | 0.79413 | 0.493
5530 | 33 | 2023-08-19 10:00 | 0.0001094 | -3042 | 0.0534 | 0.0718 | 0.575 | 0.63894 | 0.77947 | 0.575
5531 | 33 | 2023-08-19 11:00 | 0.0001119 | -2383.5 | 0.0657 | 0.0732 | 0.618 | 0.6427 | 0.77042 | 0.618
5532 | 33 | 2023-08-19 12:00 | 0.00011078 | -1072 | 0.074 | 0.0828 | 0.625 | 0.65467 | 0.75285 | 0.625
5533 | 33 | 2023-08-19 13:00 | 0.00010837 | 71.75 | 0.0752 | 0.0981 | 0.595 | 0.6724 | 0.74584 | 0.595
5534 | 33 | 2023-08-19 14:00 | 0.00010522 | -667 | 0.0714 | 0.1066 | 0.53 | 0.65965 | 0.74284 | 0.53
5535 | 33 | 2023-08-19 15:00 | 0.00010409 | -3640.75 | 0.0684 | 0.1034 | 0.429 | 0.67564 | 0.74661 | 0.429
5536 | 33 | 2023-08-19 16:00 | 0.00010438 | -8234 | 0.0682 | 0.1105 | 0.302 | 0.65423 | 0.75503 | 0.302
5537 | 33 | 2023-08-19 17:00 | 0.00010455 | -11022 | 0.0536 | 0.1338 | 0.17 | 0.64366 | 0.77037 | 0.17
5538 | 33 | 2023-08-19 18:00 | 0.00010459 | -13429 | 0.055 | 0.1599 | 0.056 | 0.65397 | 0.79698 | 0.056
5539 | 33 | 2023-08-19 19:00 | 0.00010266 | -13348 | 0.0878 | 0.1672 | 0.001 | 0.64445 | 0.81687 | 0.001
5540 | 33 | 2023-08-19 20:00 | 9.9146e-05 | -12945.75 | 0.1426 | 0.1251 | 0 | 0.6607 | 0.82775 | 0
5541 | 33 | 2023-08-19 21:00 | 9.7067e-05 | -12295 | 0.1797 | 0.076 | 0 | 0.59692 | 0.82548 | 0
5542 | 33 | 2023-08-19 22:00 | 9.2435e-05 | -11793 | 0.1829 | 0.056 | 0 | 0.61536 | 0.81469 | 0
5543 | 33 | 2023-08-19 23:00 | 8.6926e-05 | -11963.75 | 0.1675 | 0.0634 | 0 | 0.59256 | 0.79848 | 0
5544 | 34 | 2023-08-20 | 8.2144e-05 | -12243 | 0.1622 | 0.0862 | 0 | 0.62278 | 0.78082 | 0
5545 | 34 | 2023-08-20 01:00 | 7.8635e-05 | -13091.5 | 0.1642 | 0.1345 | 0 | 0.58601 | 0.76839 | 0
5546 | 34 | 2023-08-20 02:00 | 7.6472e-05 | -12767.5 | 0.1667 | 0.2051 | 0 | 0.60208 | 0.7651 | 0
5547 | 34 | 2023-08-20 03:00 | 7.4312e-05 | -12939.25 | 0.169 | 0.2324 | 0 | 0.56111 | 0.77018 | 0
5548 | 34 | 2023-08-20 04:00 | 7.4044e-05 | -13204 | 0.1619 | 0.2149 | 0 | 0.57875 | 0.76824 | 0
5549 | 34 | 2023-08-20 05:00 | 7.473e-05 | -13141.75 | 0.1343 | 0.1754 | 0.007 | 0.61798 | 0.77366 | 0.007
5550 | 34 | 2023-08-20 06:00 | 7.5396e-05 | -12911 | 0.0745 | 0.1394 | 0.079 | 0.62462 | 0.78469 | 0.079
5551 | 34 | 2023-08-20 07:00 | 7.9673e-05 | -12257 | 0.0323 | 0.1041 | 0.192 | 0.61134 | 0.79282 | 0.192
5552 | 34 | 2023-08-20 08:00 | 8.6457e-05 | -11374.5 | 0.0313 | 0.087 | 0.314 | 0.64183 | 0.78929 | 0.314
5553 | 34 | 2023-08-20 09:00 | 9.2308e-05 | -7316.25 | 0.0438 | 0.0825 | 0.426 | 0.63257 | 0.78338 | 0.426
5554 | 34 | 2023-08-20 10:00 | 9.5461e-05 | -5441 | 0.0575 | 0.0824 | 0.509 | 0.61448 | 0.77443 | 0.509
5555 | 34 | 2023-08-20 11:00 | 9.8648e-05 | -2270 | 0.0769 | 0.094 | 0.554 | 0.62409 | 0.76737 | 0.554
5556 | 34 | 2023-08-20 12:00 | 9.8463e-05 | 2093 | 0.1008 | 0.1121 | 0.557 | 0.64183 | 0.75697 | 0.557
5557 | 34 | 2023-08-20 13:00 | 9.5724e-05 | 3667 | 0.1203 | 0.1253 | 0.523 | 0.65642 | 0.75566 | 0.523
5558 | 34 | 2023-08-20 14:00 | 9.3129e-05 | 3642 | 0.1361 | 0.1377 | 0.449 | 0.66375 | 0.75435 | 0.449
5559 | 34 | 2023-08-20 15:00 | 9.2028e-05 | 745.5 | 0.1497 | 0.1502 | 0.344 | 0.65039 | 0.75624 | 0.344
5560 | 34 | 2023-08-20 16:00 | 9.189e-05 | -2132 | 0.163 | 0.1575 | 0.22 | 0.64864 | 0.76529 | 0.22
5561 | 34 | 2023-08-20 17:00 | 9.3847e-05 | -7475.5 | 0.1569 | 0.1602 | 0.107 | 0.69879 | 0.77743 | 0.107
5562 | 34 | 2023-08-20 18:00 | 9.7295e-05 | -11820 | 0.161 | 0.1411 | 0.028 | 0.6849 | 0.80085 | 0.028
5563 | 34 | 2023-08-20 19:00 | 9.8937e-05 | -12969 | 0.171 | 0.1204 | 0 | 0.70971 | 0.82069 | 0
5564 | 34 | 2023-08-20 20:00 | 9.8651e-05 | -12922.5 | 0.1481 | 0.1183 | 0 | 0.67712 | 0.83482 | 0
5565 | 34 | 2023-08-20 21:00 | 9.8647e-05 | -12223.5 | 0.112 | 0.1218 | 0 | 0.77418 | 0.83187 | 0
5566 | 34 | 2023-08-20 22:00 | 9.5024e-05 | -11927.5 | 0.083 | 0.1164 | 0 | 0.67834 | 0.8203 | 0
5567 | 34 | 2023-08-20 23:00 | 8.9014e-05 | -11948 | 0.0642 | 0.1019 | 0 | 0.64436 | 0.79843 | 0
5568 | 34 | 2023-08-21 | 8.4242e-05 | -11708.75 | 0.05 | 0.0841 | 0 | 0.66218 | 0.76834 | 0
5569 | 34 | 2023-08-21 01:00 | 8.1492e-05 | -11822.25 | 0.0412 | 0.0673 | 0 | 0.6254 | 0.76103 | 0
5570 | 34 | 2023-08-21 02:00 | 7.9702e-05 | -12857 | 0.0368 | 0.0559 | 0 | 0.59727 | 0.75697 | 0
5571 | 34 | 2023-08-21 03:00 | 7.9567e-05 | -13612.5 | 0.0356 | 0.0513 | 0 | 0.61274 | 0.75252 | 0
5572 | 34 | 2023-08-21 04:00 | 8.1905e-05 | -13363.25 | 0.035 | 0.0453 | 0 | 0.60584 | 0.75818 | 0
5573 | 34 | 2023-08-21 05:00 | 8.9674e-05 | -14263.75 | 0.0313 | 0.0354 | 0.008 | 0.60461 | 0.77545 | 0.008
5574 | 34 | 2023-08-21 06:00 | 0.000104 | -15723.25 | 0.0185 | 0.0277 | 0.083 | 0.69975 | 0.81454 | 0.083
5575 | 34 | 2023-08-21 07:00 | 0.0001148 | -14856.5 | 0.0144 | 0.0234 | 0.195 | 0.70831 | 0.83022 | 0.195
5576 | 34 | 2023-08-21 08:00 | 0.00012404 | -12781.5 | 0.0114 | 0.0196 | 0.307 | 0.68 | 0.82054 | 0.307
5577 | 34 | 2023-08-21 09:00 | 0.00012809 | -9189.25 | 0.0087 | 0.0148 | 0.391 | 0.60811 | 0.80332 | 0.391
5578 | 34 | 2023-08-21 10:00 | 0.00012942 | -5529.25 | 0.0066 | 0.0104 | 0.448 | 0.58967 | 0.77937 | 0.448
5579 | 34 | 2023-08-21 11:00 | 0.000132 | -3772.75 | 0.0062 | 0.0078 | 0.475 | 0.5418 | 0.76756 | 0.475
5580 | 34 | 2023-08-21 12:00 | 0.00013164 | -2783.5 | 0.0068 | 0.0062 | 0.452 | 0.57832 | 0.75542 | 0.452
5581 | 34 | 2023-08-21 13:00 | 0.00012974 | -2604 | 0.0075 | 0.0052 | 0.396 | 0.58426 | 0.74826 | 0.396
5582 | 34 | 2023-08-21 14:00 | 0.00012644 | -2225 | 0.0082 | 0.0063 | 0.324 | 0.58583 | 0.74937 | 0.324
5583 | 34 | 2023-08-21 15:00 | 0.00012557 | -3127.5 | 0.0091 | 0.0096 | 0.242 | 0.56591 | 0.75208 | 0.242
5584 | 34 | 2023-08-21 16:00 | 0.00012313 | -3842.25 | 0.0108 | 0.0173 | 0.163 | 0.58365 | 0.7696 | 0.163
5585 | 34 | 2023-08-21 17:00 | 0.00012346 | -7235.5 | 0.0177 | 0.0227 | 0.094 | 0.61492 | 0.78595 | 0.094
5586 | 34 | 2023-08-21 18:00 | 0.00012314 | -8834 | 0.0367 | 0.0221 | 0.031 | 0.69756 | 0.81387 | 0.031
5587 | 34 | 2023-08-21 19:00 | 0.0001222 | -11965 | 0.0679 | 0.0182 | 0 | 0.78396 | 0.82722 | 0
5588 | 34 | 2023-08-21 20:00 | 0.00011924 | -11747 | 0.0856 | 0.0143 | 0 | 0.81733 | 0.8293 | 0
5589 | 34 | 2023-08-21 21:00 | 0.00011554 | -10147.25 | 0.087 | 0.0132 | 0 | 0.79296 | 0.82562 | 0
5590 | 34 | 2023-08-21 22:00 | 0.00010706 | -9825 | 0.0814 | 0.0115 | 0 | 0.66009 | 0.80864 | 0
5591 | 34 | 2023-08-21 23:00 | 9.965e-05 | -9425.75 | 0.0805 | 0.012 | 0 | 0.71897 | 0.78392 | 0
5592 | 34 | 2023-08-22 | 9.4572e-05 | -10285.75 | 0.0882 | 0.026 | 0 | 0.65886 | 0.76045 | 0
5593 | 34 | 2023-08-22 01:00 | 9.1309e-05 | -9749.25 | 0.098 | 0.0394 | 0 | 0.63309 | 0.75581 | 0
5594 | 34 | 2023-08-22 02:00 | 8.8812e-05 | -9702 | 0.1078 | 0.0548 | 0 | 0.61833 | 0.75155 | 0
5595 | 34 | 2023-08-22 03:00 | 8.825e-05 | -11644 | 0.1256 | 0.0867 | 0 | 0.59378 | 0.75029 | 0
5596 | 34 | 2023-08-22 04:00 | 8.9897e-05 | -11884 | 0.1454 | 0.161 | 0 | 0.59631 | 0.75382 | 0
5597 | 34 | 2023-08-22 05:00 | 9.6492e-05 | -12032.5 | 0.1553 | 0.2836 | 0.006 | 0.60173 | 0.77032 | 0.006
5598 | 34 | 2023-08-22 06:00 | 0.0001106 | -12991.75 | 0.1322 | 0.3941 | 0.075 | 0.67258 | 0.80622 | 0.075
5599 | 34 | 2023-08-22 07:00 | 0.00012084 | -12938.25 | 0.187 | 0.4795 | 0.189 | 0.69765 | 0.82229 | 0.189
5600 | 34 | 2023-08-22 08:00 | 0.00012838 | -11464.5 | 0.2668 | 0.5345 | 0.317 | 0.66629 | 0.81217 | 0.317
5601 | 34 | 2023-08-22 09:00 | 0.00013028 | -6652.25 | 0.3224 | 0.5758 | 0.441 | 0.65222 | 0.78905 | 0.441
5602 | 34 | 2023-08-22 10:00 | 0.00013028 | -3935 | 0.3619 | 0.6159 | 0.546 | 0.66454 | 0.77163 | 0.546
5603 | 34 | 2023-08-22 11:00 | 0.00013178 | -1862 | 0.3884 | 0.6557 | 0.605 | 0.65441 | 0.76277 | 0.605
5604 | 34 | 2023-08-22 12:00 | 0.00013027 | -1330 | 0.406 | 0.6705 | 0.621 | 0.64812 | 0.75218 | 0.621
5605 | 34 | 2023-08-22 13:00 | 0.00012814 | -987.25 | 0.4052 | 0.6561 | 0.587 | 0.64777 | 0.74947 | 0.587
5606 | 34 | 2023-08-22 14:00 | 0.00012565 | -1586.5 | 0.3842 | 0.6394 | 0.514 | 0.64305 | 0.74797 | 0.514
5607 | 34 | 2023-08-22 15:00 | 0.00012398 | -2421.5 | 0.3507 | 0.6445 | 0.402 | 0.69756 | 0.75368 | 0.402
5608 | 34 | 2023-08-22 16:00 | 0.0001233 | -5069.25 | 0.3117 | 0.6523 | 0.273 | 0.64873 | 0.77293 | 0.273
5609 | 34 | 2023-08-22 17:00 | 0.00012254 | -5919.5 | 0.2517 | 0.6411 | 0.139 | 0.69879 | 0.7889 | 0.139
5610 | 34 | 2023-08-22 18:00 | 0.00012204 | -7531 | 0.195 | 0.6223 | 0.038 | 0.67249 | 0.81203 | 0.038
5611 | 34 | 2023-08-22 19:00 | 0.00012061 | -9277 | 0.1737 | 0.6043 | 0 | 0.78213 | 0.82712 | 0
5612 | 34 | 2023-08-22 20:00 | 0.00011728 | -8945.5 | 0.1547 | 0.5931 | 0 | 0.79864 | 0.83506 | 0
5613 | 34 | 2023-08-22 21:00 | 0.00011367 | -7657.75 | 0.1369 | 0.5928 | 0 | 0.78169 | 0.82993 | 0
5614 | 34 | 2023-08-22 22:00 | 0.00010512 | -7954.5 | 0.128 | 0.5998 | 0 | 0.63597 | 0.8113 | 0
5615 | 34 | 2023-08-22 23:00 | 9.6868e-05 | -7596.75 | 0.1246 | 0.6016 | 0 | 0.68874 | 0.79084 | 0
5616 | 34 | 2023-08-23 | 9.162e-05 | -7644.5 | 0.1265 | 0.6002 | 0 | 0.67598 | 0.76829 | 0
5617 | 34 | 2023-08-23 01:00 | 8.8751e-05 | -8129 | 0.1307 | 0.5856 | 0 | 0.65441 | 0.75474 | 0
5618 | 34 | 2023-08-23 02:00 | 8.6824e-05 | -9427 | 0.136 | 0.5517 | 0 | 0.63536 | 0.74797 | 0
5619 | 34 | 2023-08-23 03:00 | 8.7433e-05 | -9556.25 | 0.1425 | 0.5345 | 0 | 0.63152 | 0.75658 | 0
5620 | 34 | 2023-08-23 04:00 | 8.9334e-05 | -10329 | 0.1401 | 0.4978 | 0 | 0.64978 | 0.76156 | 0
5621 | 34 | 2023-08-23 05:00 | 9.563e-05 | -11402.75 | 0.1301 | 0.4767 | 0.009 | 0.68909 | 0.77211 | 0.009
5622 | 34 | 2023-08-23 06:00 | 0.00010885 | -13575.25 | 0.0858 | 0.4732 | 0.098 | 0.72499 | 0.80438 | 0.098
5623 | 34 | 2023-08-23 07:00 | 0.00011857 | -10562 | 0.0946 | 0.4742 | 0.229 | 0.78414 | 0.82654 | 0.229
5624 | 34 | 2023-08-23 08:00 | 0.00012531 | -8999.5 | 0.1241 | 0.4704 | 0.363 | 0.70997 | 0.81841 | 0.363
5625 | 34 | 2023-08-23 09:00 | 0.00012687 | -4132.25 | 0.1308 | 0.4772 | 0.471 | 0.69145 | 0.79422 | 0.471
5626 | 34 | 2023-08-23 10:00 | 0.00012863 | -313.75 | 0.1315 | 0.4749 | 0.539 | 0.70997 | 0.77893 | 0.539
5627 | 34 | 2023-08-23 11:00 | 0.00013092 | 676 | 0.1278 | 0.4475 | 0.575 | 0.69844 | 0.76737 | 0.575
5628 | 34 | 2023-08-23 12:00 | 0.00012981 | 1156 | 0.1202 | 0.4233 | 0.586 | 0.64873 | 0.75044 | 0.586
5629 | 34 | 2023-08-23 13:00 | 0.00012761 | 1883.75 | 0.1121 | 0.416 | 0.568 | 0.64113 | 0.74865 | 0.568
5630 | 34 | 2023-08-23 14:00 | 0.00012515 | 1870.75 | 0.1025 | 0.3675 | 0.514 | 0.61737 | 0.75005 | 0.514
5631 | 34 | 2023-08-23 15:00 | 0.00012265 | 1505.75 | 0.0876 | 0.3322 | 0.405 | 0.61973 | 0.75518 | 0.405
5632 | 34 | 2023-08-23 16:00 | 0.00012161 | -611 | 0.069 | 0.2806 | 0.271 | 0.65152 | 0.77356 | 0.271
5633 | 34 | 2023-08-23 17:00 | 0.00012272 | -3646 | 0.046 | 0.2387 | 0.142 | 0.63397 | 0.78895 | 0.142
5634 | 34 | 2023-08-23 18:00 | 0.00012161 | -5462.75 | 0.0331 | 0.1948 | 0.042 | 0.69022 | 0.81493 | 0.042
5635 | 34 | 2023-08-23 19:00 | 0.00011983 | -9489.5 | 0.0306 | 0.1517 | 0 | 0.79803 | 0.8353 | 0
5636 | 34 | 2023-08-23 20:00 | 0.00011754 | -9144.5 | 0.0344 | 0.117 | 0 | 0.81454 | 0.84183 | 0
5637 | 34 | 2023-08-23 21:00 | 0.00011324 | -7905 | 0.0438 | 0.0972 | 0 | 0.76474 | 0.83487 | 0
5638 | 34 | 2023-08-23 22:00 | 0.00010512 | -7008.75 | 0.05 | 0.0734 | 0 | 0.69022 | 0.81643 | 0
5639 | 34 | 2023-08-23 23:00 | 9.7049e-05 | -6676.5 | 0.0535 | 0.0491 | 0 | 0.69092 | 0.79413 | 0
5640 | 34 | 2023-08-24 | 9.1913e-05 | -5969.75 | 0.0585 | 0.0312 | 0 | 0.67371 | 0.7709 | 0
5641 | 34 | 2023-08-24 01:00 | 8.8815e-05 | -8257 | 0.0637 | 0.0203 | 0 | 0.66707 | 0.76331 | 0
5642 | 34 | 2023-08-24 02:00 | 8.7085e-05 | -9176.25 | 0.0785 | 0.014 | 0 | 0.68734 | 0.76089 | 0
5643 | 34 | 2023-08-24 03:00 | 8.745e-05 | -9057 | 0.0862 | 0.0089 | 0 | 0.62497 | 0.76118 | 0
5644 | 34 | 2023-08-24 04:00 | 8.8664e-05 | -9737 | 0.0724 | 0.0062 | 0 | 0.65406 | 0.76476 | 0
5645 | 34 | 2023-08-24 05:00 | 9.4875e-05 | -9665.5 | 0.0589 | 0.0135 | 0.002 | 0.66498 | 0.77898 | 0.002
5646 | 34 | 2023-08-24 06:00 | 0.00010875 | -11790.25 | 0.0464 | 0.0115 | 0.033 | 0.68 | 0.81275 | 0.033
5647 | 34 | 2023-08-24 07:00 | 0.00011848 | -10645.5 | 0.036 | 0.003 | 0.097 | 0.72159 | 0.82988 | 0.097
5648 | 34 | 2023-08-24 08:00 | 0.00012528 | -8939.25 | 0.0425 | 0.0008 | 0.167 | 0.68166 | 0.82054 | 0.167
5649 | 34 | 2023-08-24 09:00 | 0.00012874 | -5427.25 | 0.0543 | 0.0012 | 0.238 | 0.65764 | 0.79708 | 0.238
5650 | 34 | 2023-08-24 10:00 | 0.00013158 | -2235.75 | 0.0648 | 0.0015 | 0.328 | 0.64724 | 0.78111 | 0.328
5651 | 34 | 2023-08-24 11:00 | 0.00013345 | -995.75 | 0.0714 | 0.0015 | 0.402 | 0.6524 | 0.77458 | 0.402
5652 | 34 | 2023-08-24 12:00 | 0.00013513 | 1096.5 | 0.0759 | 0.0018 | 0.434 | 0.67852 | 0.76035 | 0.434
5653 | 34 | 2023-08-24 13:00 | 0.00013469 | 307.75 | 0.0772 | 0.0028 | 0.415 | 0.65581 | 0.7561 | 0.415
5654 | 34 | 2023-08-24 14:00 | 0.00013258 | -1742.25 | 0.0723 | 0.0044 | 0.344 | 0.65886 | 0.75513 | 0.344
5655 | 34 | 2023-08-24 15:00 | 0.00012901 | -2383.75 | 0.0613 | 0.006 | 0.249 | 0.71093 | 0.76205 | 0.249
5656 | 34 | 2023-08-24 16:00 | 0.00012566 | -2901.75 | 0.0435 | 0.0089 | 0.16 | 0.78151 | 0.78508 | 0.16
5657 | 34 | 2023-08-24 17:00 | 0.00012313 | -6003 | 0.0245 | 0.0145 | 0.08 | 0.73032 | 0.80056 | 0.08
5658 | 34 | 2023-08-24 18:00 | 0.00012344 | -8119.25 | 0.0198 | 0.022 | 0.022 | 0.66209 | 0.82408 | 0.022
5659 | 34 | 2023-08-24 19:00 | 0.00012209 | -9462.25 | 0.0297 | 0.0316 | 0 | 0.66603 | 0.83196 | 0
5660 | 34 | 2023-08-24 20:00 | 0.00011893 | -5999 | 0.0418 | 0.0434 | 0 | 0.75478 | 0.84062 | 0
5661 | 34 | 2023-08-24 21:00 | 0.00011382 | -4871.5 | 0.0554 | 0.0567 | 0 | 0.77846 | 0.83317 | 0
5662 | 34 | 2023-08-24 22:00 | 0.00010467 | -3515.5 | 0.074 | 0.0704 | 0 | 0.70097 | 0.81067 | 0
5663 | 34 | 2023-08-24 23:00 | 9.7408e-05 | -3148.25 | 0.0923 | 0.09 | 0 | 0.64759 | 0.78319 | 0
5664 | 34 | 2023-08-25 | 9.3066e-05 | -3581 | 0.097 | 0.114 | 0 | 0.67127 | 0.76137 | 0
5665 | 34 | 2023-08-25 01:00 | 9.0584e-05 | -5656.25 | 0.0942 | 0.1343 | 0 | 0.64323 | 0.75566 | 0
5666 | 34 | 2023-08-25 02:00 | 8.9989e-05 | -6657.25 | 0.094 | 0.1564 | 0 | 0.63694 | 0.75571 | 0
5667 | 34 | 2023-08-25 03:00 | 9.0274e-05 | -7136.75 | 0.0979 | 0.1863 | 0 | 0.58932 | 0.75276 | 0
5668 | 34 | 2023-08-25 04:00 | 9.2916e-05 | -7414.5 | 0.1084 | 0.2143 | 0 | 0.61265 | 0.75527 | 0
5669 | 34 | 2023-08-25 05:00 | 9.9315e-05 | -8151 | 0.1213 | 0.2159 | 0.002 | 0.60575 | 0.76805 | 0.002
5670 | 34 | 2023-08-25 06:00 | 0.00011067 | -9975.5 | 0.1075 | 0.2189 | 0.055 | 0.64139 | 0.79887 | 0.055
5671 | 34 | 2023-08-25 07:00 | 0.00011932 | -10199 | 0.1086 | 0.2301 | 0.158 | 0.68988 | 0.822 | 0.158
5672 | 34 | 2023-08-25 08:00 | 0.00012678 | -7821.75 | 0.1658 | 0.2441 | 0.292 | 0.71512 | 0.82979 | 0.292
5673 | 34 | 2023-08-25 09:00 | 0.00013103 | -6241.5 | 0.2289 | 0.2499 | 0.424 | 0.69861 | 0.81101 | 0.424
5674 | 34 | 2023-08-25 10:00 | 0.00013461 | -4242 | 0.2697 | 0.2425 | 0.535 | 0.84258 | 0.79587 | 0.535
5675 | 34 | 2023-08-25 11:00 | 0.00013701 | -5124.25 | 0.2809 | 0.2138 | 0.593 | 0.83122 | 0.78629 | 0.593
5676 | 34 | 2023-08-25 12:00 | 0.00013471 | -5515.5 | 0.2874 | 0.1874 | 0.605 | 0.80676 | 0.77071 | 0.605
5677 | 34 | 2023-08-25 13:00 | 0.00013273 | -6737.5 | 0.2996 | 0.1741 | 0.566 | 0.70639 | 0.75948 | 0.566
5678 | 34 | 2023-08-25 14:00 | 0.00012878 | -5554.25 | 0.313 | 0.1765 | 0.487 | 0.69285 | 0.75789 | 0.487
5679 | 34 | 2023-08-25 15:00 | 0.00012424 | -5975.75 | 0.311 | 0.1789 | 0.376 | 0.6593 | 0.76316 | 0.376
5680 | 34 | 2023-08-25 16:00 | 0.00012152 | -7191.25 | 0.2842 | 0.1764 | 0.246 | 0.70368 | 0.78218 | 0.246
5681 | 34 | 2023-08-25 17:00 | 0.00012121 | -7425 | 0.2215 | 0.1814 | 0.124 | 0.69634 | 0.80279 | 0.124
5682 | 34 | 2023-08-25 18:00 | 0.00011972 | -8637.25 | 0.1826 | 0.1831 | 0.031 | 0.73784 | 0.82954 | 0.031
5683 | 34 | 2023-08-25 19:00 | 0.0001167 | -10190.25 | 0.1829 | 0.1765 | 0 | 0.76474 | 0.8429 | 0
5684 | 34 | 2023-08-25 20:00 | 0.00011308 | -10808 | 0.1783 | 0.1736 | 0 | 0.72875 | 0.84367 | 0
5685 | 34 | 2023-08-25 21:00 | 0.00010778 | -9404 | 0.1703 | 0.1843 | 0 | 0.76439 | 0.83535 | 0
5686 | 34 | 2023-08-25 22:00 | 9.9463e-05 | -6260.25 | 0.1727 | 0.1898 | 0 | 0.76343 | 0.81706 | 0
5687 | 34 | 2023-08-25 23:00 | 9.2496e-05 | -7102.5 | 0.183 | 0.1967 | 0 | 0.6655 | 0.79974 | 0
5688 | 34 | 2023-08-26 | 8.7332e-05 | -7252 | 0.2106 | 0.2046 | 0 | 0.5957 | 0.78488 | 0
5689 | 34 | 2023-08-26 01:00 | 8.4927e-05 | -8086.75 | 0.2414 | 0.2157 | 0 | 0.64279 | 0.78111 | 0
5690 | 34 | 2023-08-26 02:00 | 8.2911e-05 | -8236 | 0.2498 | 0.2389 | 0 | 0.64602 | 0.7784 | 0
5691 | 34 | 2023-08-26 03:00 | 8.134e-05 | -8063.25 | 0.2622 | 0.2506 | 0 | 0.61108 | 0.7754 | 0
5692 | 34 | 2023-08-26 04:00 | 8.0954e-05 | -8308 | 0.2749 | 0.2363 | 0 | 0.60487 | 0.77603 | 0
5693 | 34 | 2023-08-26 05:00 | 8.3191e-05 | -8576 | 0.2877 | 0.1847 | 0.004 | 0.60619 | 0.78029 | 0.004
5694 | 34 | 2023-08-26 06:00 | 8.5429e-05 | -8609 | 0.2599 | 0.124 | 0.079 | 0.60522 | 0.79229 | 0.079
5695 | 34 | 2023-08-26 07:00 | 9.0432e-05 | -8228 | 0.314 | 0.0969 | 0.195 | 0.62636 | 0.80264 | 0.195
5696 | 34 | 2023-08-26 08:00 | 9.8466e-05 | -5545 | 0.4228 | 0.1261 | 0.328 | 0.62706 | 0.80429 | 0.328
5697 | 34 | 2023-08-26 09:00 | 0.00010579 | -4755 | 0.4577 | 0.2147 | 0.437 | 0.63536 | 0.79446 | 0.437
5698 | 34 | 2023-08-26 10:00 | 0.00011018 | -1059.75 | 0.477 | 0.3252 | 0.494 | 0.63571 | 0.77855 | 0.494
5699 | 34 | 2023-08-26 11:00 | 0.00011181 | 1929.5 | 0.4982 | 0.4096 | 0.508 | 0.62986 | 0.77511 | 0.508
5700 | 34 | 2023-08-26 12:00 | 0.00011233 | 4183.75 | 0.5169 | 0.4611 | 0.479 | 0.63388 | 0.76931 | 0.479
5701 | 34 | 2023-08-26 13:00 | 0.00010874 | 5726.75 | 0.5284 | 0.4914 | 0.416 | 0.64261 | 0.76529 | 0.416
5702 | 34 | 2023-08-26 14:00 | 0.00010481 | 4038 | 0.5318 | 0.4966 | 0.351 | 0.63222 | 0.7665 | 0.351
5703 | 34 | 2023-08-26 15:00 | 0.00010254 | 685 | 0.5191 | 0.49 | 0.276 | 0.62794 | 0.76848 | 0.276
5704 | 34 | 2023-08-26 16:00 | 0.00010046 | -3599.75 | 0.4772 | 0.4872 | 0.189 | 0.61667 | 0.77618 | 0.189
5705 | 34 | 2023-08-26 17:00 | 0.00010135 | -5955 | 0.407 | 0.4925 | 0.102 | 0.62505 | 0.79296 | 0.102
5706 | 34 | 2023-08-26 18:00 | 0.00010253 | -8721 | 0.3525 | 0.4969 | 0.029 | 0.62479 | 0.81314 | 0.029
5707 | 34 | 2023-08-26 19:00 | 9.9917e-05 | -10308 | 0.3349 | 0.4952 | 0 | 0.70289 | 0.82964 | 0
5708 | 34 | 2023-08-26 20:00 | 9.6684e-05 | -9622 | 0.3106 | 0.4873 | 0 | 0.69468 | 0.8412 | 0
5709 | 34 | 2023-08-26 21:00 | 9.3799e-05 | -8596 | 0.2844 | 0.461 | 0 | 0.70027 | 0.83956 | 0
5710 | 34 | 2023-08-26 22:00 | 8.8125e-05 | -8041 | 0.2721 | 0.429 | 0 | 0.66952 | 0.82354 | 0
5711 | 34 | 2023-08-26 23:00 | 8.2532e-05 | -8834.5 | 0.2569 | 0.404 | 0 | 0.66935 | 0.8068 | 0
5712 | 35 | 2023-08-27 | 7.87e-05 | -9656 | 0.2448 | 0.3826 | 0 | 0.68289 | 0.78532 | 0
5713 | 35 | 2023-08-27 01:00 | 7.4865e-05 | -10271 | 0.2359 | 0.3636 | 0 | 0.66847 | 0.78285 | 0
5714 | 35 | 2023-08-27 02:00 | 7.2973e-05 | -9900 | 0.229 | 0.3337 | 0 | 0.69451 | 0.7784 | 0
5715 | 35 | 2023-08-27 03:00 | 7.173e-05 | -10032 | 0.2174 | 0.3058 | 0 | 0.64375 | 0.77574 | 0
5716 | 35 | 2023-08-27 04:00 | 7.1412e-05 | -9991 | 0.1977 | 0.2678 | 0 | 0.66148 | 0.77526 | 0
5717 | 35 | 2023-08-27 05:00 | 7.2844e-05 | -10631 | 0.1757 | 0.2275 | 0.004 | 0.66262 | 0.78392 | 0.004
5718 | 35 | 2023-08-27 06:00 | 7.4348e-05 | -9526 | 0.1375 | 0.1871 | 0.08 | 0.6365 | 0.79263 | 0.08
5719 | 35 | 2023-08-27 07:00 | 7.9348e-05 | -9927 | 0.1458 | 0.1521 | 0.21 | 0.62942 | 0.79596 | 0.21
5720 | 35 | 2023-08-27 08:00 | 8.6872e-05 | -10469 | 0.1639 | 0.1139 | 0.374 | 0.63449 | 0.79896 | 0.374
5721 | 35 | 2023-08-27 09:00 | 9.3459e-05 | -12659.25 | 0.1485 | 0.0839 | 0.513 | 0.64689 | 0.79384 | 0.513
5722 | 35 | 2023-08-27 10:00 | 9.8285e-05 | -14463 | 0.1293 | 0.063 | 0.607 | 0.6531 | 0.78029 | 0.607
5723 | 35 | 2023-08-27 11:00 | 0.00010361 | -14212 | 0.11 | 0.0542 | 0.656 | 0.65222 | 0.77719 | 0.656
5724 | 35 | 2023-08-27 12:00 | 0.00010248 | -11840 | 0.0907 | 0.0582 | 0.665 | 0.66332 | 0.77095 | 0.665
5725 | 35 | 2023-08-27 13:00 | 9.6012e-05 | -9875 | 0.0728 | 0.0678 | 0.633 | 0.65013 | 0.7666 | 0.633
5726 | 35 | 2023-08-27 14:00 | 9.2044e-05 | -9025 | 0.0579 | 0.0798 | 0.56 | 0.64986 | 0.76514 | 0.56
5727 | 35 | 2023-08-27 15:00 | 9.275e-05 | -9630 | 0.0447 | 0.0987 | 0.448 | 0.68149 | 0.76853 | 0.448
5728 | 35 | 2023-08-27 16:00 | 9.5163e-05 | -9037 | 0.0345 | 0.1271 | 0.308 | 0.72019 | 0.78087 | 0.308
5729 | 35 | 2023-08-27 17:00 | 9.66e-05 | -7486 | 0.026 | 0.1608 | 0.163 | 0.76221 | 0.78997 | 0.163
5730 | 35 | 2023-08-27 18:00 | 9.7664e-05 | -8004.75 | 0.0261 | 0.2062 | 0.043 | 0.76605 | 0.81972 | 0.043
5731 | 35 | 2023-08-27 19:00 | 9.6829e-05 | -9240 | 0.0438 | 0.2469 | 0 | 0.76981 | 0.83661 | 0
5732 | 35 | 2023-08-27 20:00 | 9.6837e-05 | -9697.25 | 0.0799 | 0.2817 | 0 | 0.78186 | 0.84261 | 0
5733 | 35 | 2023-08-27 21:00 | 9.4494e-05 | -7598 | 0.1271 | 0.3282 | 0 | 0.77094 | 0.83574 | 0
5734 | 35 | 2023-08-27 22:00 | 9.2092e-05 | -5679.25 | 0.1679 | 0.3636 | 0 | 0.74753 | 0.82243 | 0
5735 | 35 | 2023-08-27 23:00 | 8.7479e-05 | -4194.75 | 0.1973 | 0.399 | 0 | 0.7146 | 0.80293 | 0
5736 | 35 | 2023-08-28 | 8.4422e-05 | -5615.5 | 0.2149 | 0.4314 | 0 | 0.69188 | 0.77351 | 0
5737 | 35 | 2023-08-28 01:00 | 8.1801e-05 | -4523 | 0.2199 | 0.4175 | 0 | 0.69241 | 0.77081 | 0
5738 | 35 | 2023-08-28 02:00 | 8.084e-05 | -4570.25 | 0.2158 | 0.4006 | 0 | 0.68769 | 0.76771 | 0
5739 | 35 | 2023-08-28 03:00 | 8.1054e-05 | -5466.25 | 0.2061 | 0.4099 | 0 | 0.71399 | 0.76906 | 0
5740 | 35 | 2023-08-28 04:00 | 8.2966e-05 | -6746.25 | 0.1959 | 0.453 | 0 | 0.71748 | 0.77231 | 0
5741 | 35 | 2023-08-28 05:00 | 9.1622e-05 | -8404.75 | 0.185 | 0.4877 | 0.003 | 0.71914 | 0.77893 | 0.003
5742 | 35 | 2023-08-28 06:00 | 0.00010756 | -8976.25 | 0.1186 | 0.4573 | 0.065 | 0.77505 | 0.8054 | 0.065
5743 | 35 | 2023-08-28 07:00 | 0.00011705 | -9423.75 | 0.067 | 0.3858 | 0.16 | 0.76972 | 0.82679 | 0.16
5744 | 35 | 2023-08-28 08:00 | 0.00012293 | -9378.25 | 0.0769 | 0.3222 | 0.254 | 0.7263 | 0.81493 | 0.254
5745 | 35 | 2023-08-28 09:00 | 0.00012629 | -10065.25 | 0.0813 | 0.3157 | 0.328 | 0.68315 | 0.79471 | 0.328
5746 | 35 | 2023-08-28 10:00 | 0.00012854 | -9567.75 | 0.0807 | 0.3229 | 0.38 | 0.66515 | 0.78532 | 0.38
5747 | 35 | 2023-08-28 11:00 | 0.00013062 | -9409.75 | 0.0921 | 0.3149 | 0.413 | 0.67232 | 0.78329 | 0.413
5748 | 35 | 2023-08-28 12:00 | 0.00013099 | -8877.25 | 0.1058 | 0.2611 | 0.407 | 0.65685 | 0.7724 | 0.407
5749 | 35 | 2023-08-28 13:00 | 0.00012906 | -8203 | 0.1152 | 0.1971 | 0.364 | 0.62287 | 0.77264 | 0.364
5750 | 35 | 2023-08-28 14:00 | 0.00012548 | -7351.25 | 0.1148 | 0.1556 | 0.311 | 0.61876 | 0.7726 | 0.311
5751 | 35 | 2023-08-28 15:00 | 0.00012354 | -8030.25 | 0.1032 | 0.1259 | 0.246 | 0.62785 | 0.77932 | 0.246
5752 | 35 | 2023-08-28 16:00 | 0.00012214 | -8940 | 0.0821 | 0.1148 | 0.169 | 0.61737 | 0.80279 | 0.169
5753 | 35 | 2023-08-28 17:00 | 0.00012142 | -10832 | 0.0635 | 0.1122 | 0.093 | 0.59727 | 0.81914 | 0.093
5754 | 35 | 2023-08-28 18:00 | 0.00012133 | -11510 | 0.0603 | 0.0967 | 0.024 | 0.58504 | 0.83516 | 0.024
5755 | 35 | 2023-08-28 19:00 | 0.00012029 | -12847.75 | 0.0638 | 0.0761 | 0 | 0.56146 | 0.84416 | 0
5756 | 35 | 2023-08-28 20:00 | 0.00011756 | -11769 | 0.0633 | 0.0588 | 0 | 0.55429 | 0.84454 | 0
5757 | 35 | 2023-08-28 21:00 | 0.00011216 | -11208 | 0.0618 | 0.0493 | 0 | 0.54975 | 0.83893 | 0
5758 | 35 | 2023-08-28 22:00 | 0.00010274 | -9952 | 0.0648 | 0.0475 | 0 | 0.53245 | 0.81546 | 0
5759 | 35 | 2023-08-28 23:00 | 9.5116e-05 | -9557.75 | 0.0696 | 0.0518 | 0 | 0.51446 | 0.79519 | 0
5760 | 35 | 2023-08-29 | 9.0972e-05 | -10491.25 | 0.0732 | 0.0617 | 0 | 0.49742 | 0.77806 | 0
5761 | 35 | 2023-08-29 01:00 | 8.8072e-05 | -11523 | 0.0741 | 0.0754 | 0 | 0.49576 | 0.77071 | 0
5762 | 35 | 2023-08-29 02:00 | 8.6657e-05 | -11919 | 0.0704 | 0.0935 | 0 | 0.4983 | 0.76577 | 0
5763 | 35 | 2023-08-29 03:00 | 8.7493e-05 | -11942.75 | 0.0653 | 0.1126 | 0 | 0.46877 | 0.76819 | 0
5764 | 35 | 2023-08-29 04:00 | 8.9862e-05 | -12170 | 0.0573 | 0.1366 | 0 | 0.49594 | 0.771 | 0
5765 | 35 | 2023-08-29 05:00 | 9.7406e-05 | -12924 | 0.0492 | 0.1609 | 0.002 | 0.51621 | 0.77855 | 0.002
5766 | 35 | 2023-08-29 06:00 | 0.00011098 | -12907 | 0.0327 | 0.1819 | 0.07 | 0.53149 | 0.80961 | 0.07
5767 | 35 | 2023-08-29 07:00 | 0.00012081 | -12800 | 0.0122 | 0.1886 | 0.186 | 0.56644 | 0.83003 | 0.186
5768 | 35 | 2023-08-29 08:00 | 0.00012723 | -13685.5 | 0.0132 | 0.1832 | 0.315 | 0.56845 | 0.83046 | 0.315
5769 | 35 | 2023-08-29 09:00 | 0.00012946 | -13157.25 | 0.0205 | 0.1768 | 0.43 | 0.56626 | 0.81275 | 0.43
5770 | 35 | 2023-08-29 10:00 | 0.00013119 | -13531.75 | 0.0282 | 0.1603 | 0.522 | 0.53953 | 0.79485 | 0.522
5771 | 35 | 2023-08-29 11:00 | 0.00013408 | -13803.75 | 0.037 | 0.1292 | 0.586 | 0.53455 | 0.78822 | 0.586
5772 | 35 | 2023-08-29 12:00 | 0.0001325 | -12984.75 | 0.0454 | 0.1015 | 0.603 | 0.52118 | 0.77114 | 0.603
5773 | 35 | 2023-08-29 13:00 | 0.00013034 | -12695.25 | 0.0524 | 0.0817 | 0.571 | 0.53097 | 0.76771 | 0.571
5774 | 35 | 2023-08-29 14:00 | 0.00012756 | -10579 | 0.0587 | 0.0673 | 0.499 | 0.53289 | 0.76872 | 0.499
5775 | 35 | 2023-08-29 15:00 | 0.0001252 | -11109.75 | 0.0629 | 0.0641 | 0.392 | 0.5321 | 0.77095 | 0.392
5776 | 35 | 2023-08-29 16:00 | 0.00012179 | -11257 | 0.0609 | 0.0764 | 0.255 | 0.55613 | 0.78934 | 0.255
5777 | 35 | 2023-08-29 17:00 | 0.00012135 | -11055 | 0.0514 | 0.1002 | 0.124 | 0.6095 | 0.81483 | 0.124
5778 | 35 | 2023-08-29 18:00 | 0.00012174 | -12356 | 0.0595 | 0.1403 | 0.027 | 0.59387 | 0.8413 | 0.027
5779 | 35 | 2023-08-29 19:00 | 0.00012015 | -12276.25 | 0.0865 | 0.2158 | 0 | 0.63816 | 0.85195 | 0
5780 | 35 | 2023-08-29 20:00 | 0.0001173 | -11356 | 0.1148 | 0.299 | 0 | 0.6918 | 0.85185 | 0
5781 | 35 | 2023-08-29 21:00 | 0.00011176 | -11345.75 | 0.1371 | 0.3293 | 0 | 0.6427 | 0.83738 | 0
5782 | 35 | 2023-08-29 22:00 | 0.00010387 | -11184 | 0.1543 | 0.3416 | 0 | 0.61274 | 0.81 | 0
5783 | 35 | 2023-08-29 23:00 | 9.6225e-05 | -11153 | 0.1614 | 0.3303 | 0 | 0.60068 | 0.79311 | 0
5784 | 35 | 2023-08-30 | 9.0804e-05 | -12063 | 0.1584 | 0.274 | 0 | 0.58635 | 0.77777 | 0
5785 | 35 | 2023-08-30 01:00 | 8.7683e-05 | -11993.25 | 0.1478 | 0.2351 | 0 | 0.5888 | 0.77293 | 0
5786 | 35 | 2023-08-30 02:00 | 8.6441e-05 | -13256.25 | 0.1234 | 0.2393 | 0 | 0.59832 | 0.76969 | 0
5787 | 35 | 2023-08-30 03:00 | 8.6525e-05 | -12943.25 | 0.0935 | 0.256 | 0 | 0.5916 | 0.768 | 0
5788 | 35 | 2023-08-30 04:00 | 8.8847e-05 | -12595.5 | 0.0658 | 0.2585 | 0 | 0.60164 | 0.77168 | 0
5789 | 35 | 2023-08-30 05:00 | 9.6001e-05 | -10958.25 | 0.0501 | 0.2496 | 0 | 0.61868 | 0.77714 | 0
5790 | 35 | 2023-08-30 06:00 | 0.00011029 | -11940.5 | 0.0331 | 0.2307 | 0.03 | 0.66375 | 0.80627 | 0.03
5791 | 35 | 2023-08-30 07:00 | 0.00011969 | -10469 | 0.0168 | 0.198 | 0.091 | 0.71809 | 0.83327 | 0.091
5792 | 35 | 2023-08-30 08:00 | 0.00012576 | -9345.5 | 0.017 | 0.1588 | 0.163 | 0.7194 | 0.83975 | 0.163
5793 | 35 | 2023-08-30 09:00 | 0.00012742 | -6777.25 | 0.0224 | 0.1245 | 0.237 | 0.69669 | 0.81469 | 0.237
5794 | 35 | 2023-08-30 10:00 | 0.00012879 | -5556.5 | 0.0285 | 0.0975 | 0.301 | 0.6144 | 0.79592 | 0.301
5795 | 35 | 2023-08-30 11:00 | 0.00013102 | -4021.25 | 0.0333 | 0.0742 | 0.337 | 0.62916 | 0.78571 | 0.337
5796 | 35 | 2023-08-30 12:00 | 0.00013 | -3927.5 | 0.0364 | 0.055 | 0.334 | 0.6911 | 0.76689 | 0.334
5797 | 35 | 2023-08-30 13:00 | 0.00012712 | -5228.5 | 0.0373 | 0.0409 | 0.302 | 0.74718 | 0.76161 | 0.302
5798 | 35 | 2023-08-30 14:00 | 0.00012441 | -6254 | 0.0356 | 0.0274 | 0.242 | 0.74028 | 0.76471 | 0.242
5799 | 35 | 2023-08-30 15:00 | 0.00012166 | -8183.5 | 0.0333 | 0.015 | 0.171 | 0.77051 | 0.77066 | 0.171
5800 | 35 | 2023-08-30 16:00 | 0.00012058 | -8610 | 0.0293 | 0.0051 | 0.103 | 0.75111 | 0.7858 | 0.103
5801 | 35 | 2023-08-30 17:00 | 0.00012076 | -8937.25 | 0.0244 | 0.0008 | 0.05 | 0.7381 | 0.80429 | 0.05
5802 | 35 | 2023-08-30 18:00 | 0.00012176 | -9464.75 | 0.0247 | 0.0001 | 0.011 | 0.71617 | 0.8262 | 0.011
5803 | 35 | 2023-08-30 19:00 | 0.00012107 | -10370.5 | 0.0311 | 0 | 0 | 0.79829 | 0.83501 | 0
5804 | 35 | 2023-08-30 20:00 | 0.00011866 | -8942.25 | 0.038 | 0.0002 | 0 | 0.80868 | 0.84096 | 0
5805 | 35 | 2023-08-30 21:00 | 0.00011312 | -6476.25 | 0.0443 | 0.0024 | 0 | 0.76334 | 0.83545 | 0
5806 | 35 | 2023-08-30 22:00 | 0.00010498 | -5946.75 | 0.05 | 0.0094 | 0 | 0.71556 | 0.81125 | 0
5807 | 35 | 2023-08-30 23:00 | 9.6395e-05 | -6071.5 | 0.0539 | 0.0172 | 0 | 0.74552 | 0.79055 | 0
5808 | 35 | 2023-08-31 | 9.0426e-05 | -5744.5 | 0.0545 | 0.0278 | 0 | 0.79147 | 0.77226 | 0
5809 | 35 | 2023-08-31 01:00 | 8.6826e-05 | -6971.5 | 0.0533 | 0.0478 | 0 | 0.76518 | 0.75968 | 0
5810 | 35 | 2023-08-31 02:00 | 8.5124e-05 | -7499 | 0.0524 | 0.0929 | 0 | 0.78746 | 0.75953 | 0
5811 | 35 | 2023-08-31 03:00 | 8.5947e-05 | -8449.5 | 0.0541 | 0.1754 | 0 | 0.71512 | 0.76147 | 0
5812 | 35 | 2023-08-31 04:00 | 8.7737e-05 | -8562.25 | 0.0564 | 0.2879 | 0 | 0.75129 | 0.75619 | 0
5813 | 35 | 2023-08-31 05:00 | 9.4947e-05 | -8169.5 | 0.0613 | 0.3983 | 0 | 0.7616 | 0.77013 | 0
5814 | 35 | 2023-08-31 06:00 | 0.00011025 | -7969.25 | 0.0559 | 0.4944 | 0.032 | 0.82153 | 0.80375 | 0.032
5815 | 35 | 2023-08-31 07:00 | 0.00011973 | -6931.5 | 0.045 | 0.5553 | 0.096 | 0.78178 | 0.82683 | 0.096
5816 | 35 | 2023-08-31 08:00 | 0.00012552 | -5272.5 | 0.0484 | 0.5855 | 0.172 | 0.80274 | 0.83191 | 0.172
5817 | 35 | 2023-08-31 09:00 | 0.0001282 | -2863.5 | 0.0553 | 0.5864 | 0.239 | 0.75994 | 0.80951 | 0.239
5818 | 35 | 2023-08-31 10:00 | 0.000129 | -384 | 0.0618 | 0.558 | 0.28 | 0.74378 | 0.79117 | 0.28
5819 | 35 | 2023-08-31 11:00 | 0.00013004 | -229.5 | 0.0681 | 0.5252 | 0.297 | 0.72403 | 0.7724 | 0.297
5820 | 35 | 2023-08-31 12:00 | 0.00013103 | 983.75 | 0.0775 | 0.4992 | 0.299 | 0.71827 | 0.76123 | 0.299
5821 | 35 | 2023-08-31 13:00 | 0.00012948 | 1373 | 0.0947 | 0.4878 | 0.294 | 0.72726 | 0.76064 | 0.294
5822 | 35 | 2023-08-31 14:00 | 0.00012718 | 2282.5 | 0.1164 | 0.4796 | 0.264 | 0.72858 | 0.76006 | 0.264
5823 | 35 | 2023-08-31 15:00 | 0.0001233 | 1990.25 | 0.1367 | 0.477 | 0.213 | 0.7436 | 0.76427 | 0.213
5824 | 35 | 2023-08-31 16:00 | 0.00012108 | 546.75 | 0.1458 | 0.4631 | 0.142 | 0.78055 | 0.7843 | 0.142
5825 | 35 | 2023-08-31 17:00 | 0.00012216 | -1282.25 | 0.1428 | 0.441 | 0.068 | 0.81244 | 0.804 | 0.068
5826 | 35 | 2023-08-31 18:00 | 0.00012203 | -5390 | 0.146 | 0.4422 | 0.013 | 0.81506 | 0.83646 | 0.013
5827 | 35 | 2023-08-31 19:00 | 0.0001211 | -7380.75 | 0.166 | 0.4066 | 0 | 0.81567 | 0.8532 | 0
5828 | 35 | 2023-08-31 20:00 | 0.00011867 | -6684 | 0.1733 | 0.3541 | 0 | 0.79313 | 0.84648 | 0
5829 | 35 | 2023-08-31 21:00 | 0.00011355 | -5704.75 | 0.1629 | 0.3345 | 0 | 0.76859 | 0.83598 | 0
5830 | 35 | 2023-08-31 22:00 | 0.00010691 | -4588.5 | 0.1512 | 0.3314 | 0 | 0.76605 | 0.81372 | 0
5831 | 35 | 2023-08-31 23:00 | 0.00010037 | -4901 | 0.1489 | 0.3232 | 0 | 0.7367 | 0.79103 | 0
5832 | 35 | 2023-09-01 | 9.5853e-05 | -4299.75 | 0.1482 | 0.285 | 0 | 0.73591 | 0.77095 | 0
5833 | 35 | 2023-09-01 01:00 | 9.1701e-05 | -5873.25 | 0.1406 | 0.2203 | 0 | 0.73687 | 0.76127 | 0
5834 | 35 | 2023-09-01 02:00 | 9.0898e-05 | -8214.25 | 0.1309 | 0.1541 | 0 | 0.71862 | 0.75697 | 0
5835 | 35 | 2023-09-01 03:00 | 9.053e-05 | -9643 | 0.1241 | 0.1227 | 0 | 0.75539 | 0.75764 | 0
5836 | 35 | 2023-09-01 04:00 | 9.2092e-05 | -9918 | 0.1139 | 0.0994 | 0 | 0.75015 | 0.76152 | 0
5837 | 35 | 2023-09-01 05:00 | 9.86e-05 | -9688 | 0.1003 | 0.0721 | 0.001 | 0.75478 | 0.77477 | 0.001
5838 | 35 | 2023-09-01 06:00 | 0.000113 | -11972.75 | 0.0724 | 0.0479 | 0.054 | 0.78719 | 0.80501 | 0.054
5839 | 35 | 2023-09-01 07:00 | 0.00012268 | -11850.75 | 0.0538 | 0.0467 | 0.166 | 0.88294 | 0.83399 | 0.166
5840 | 35 | 2023-09-01 08:00 | 0.00012847 | -11890.75 | 0.0591 | 0.0506 | 0.29 | 0.85175 | 0.83051 | 0.29
5841 | 35 | 2023-09-01 09:00 | 0.00013019 | -11884 | 0.0545 | 0.0607 | 0.41 | 0.79121 | 0.81425 | 0.41
5842 | 35 | 2023-09-01 10:00 | 0.00013195 | -9180.25 | 0.0457 | 0.0807 | 0.503 | 0.82773 | 0.79379 | 0.503
5843 | 35 | 2023-09-01 11:00 | 0.00013236 | -7918.75 | 0.0399 | 0.1086 | 0.561 | 0.82441 | 0.78039 | 0.561
5844 | 35 | 2023-09-01 12:00 | 0.00013001 | -9289.25 | 0.0383 | 0.1338 | 0.563 | 0.81812 | 0.76814 | 0.563
5845 | 35 | 2023-09-01 13:00 | 0.00012638 | -10189 | 0.0371 | 0.1604 | 0.53 | 0.81157 | 0.75885 | 0.53
5846 | 35 | 2023-09-01 14:00 | 0.00012404 | -11183.25 | 0.0351 | 0.1965 | 0.455 | 0.79174 | 0.75924 | 0.455
5847 | 35 | 2023-09-01 15:00 | 0.00012068 | -10209.75 | 0.0333 | 0.2327 | 0.343 | 0.80851 | 0.76747 | 0.343
5848 | 35 | 2023-09-01 16:00 | 0.00011898 | -10885 | 0.0317 | 0.2589 | 0.213 | 0.79069 | 0.78334 | 0.213
5849 | 35 | 2023-09-01 17:00 | 0.00011947 | -11775.75 | 0.0286 | 0.2874 | 0.104 | 0.87385 | 0.80569 | 0.104
5850 | 35 | 2023-09-01 18:00 | 0.00011918 | -11827.75 | 0.031 | 0.3256 | 0.023 | 0.9053 | 0.84178 | 0.023
5851 | 35 | 2023-09-01 19:00 | 0.0001177 | -13324.75 | 0.045 | 0.367 | 0 | 0.90775 | 0.84948 | 0
5852 | 35 | 2023-09-01 20:00 | 0.00011488 | -12680.5 | 0.0601 | 0.3973 | 0 | 0.89796 | 0.84991 | 0
5853 | 35 | 2023-09-01 21:00 | 0.00010851 | -12167 | 0.0655 | 0.4159 | 0 | 0.87578 | 0.83932 | 0
5854 | 35 | 2023-09-01 22:00 | 0.00010154 | -11592.75 | 0.0645 | 0.4326 | 0 | 0.80056 | 0.8189 | 0
5855 | 35 | 2023-09-01 23:00 | 9.4838e-05 | -11865.5 | 0.065 | 0.4516 | 0 | 0.77863 | 0.79771 | 0
5856 | 35 | 2023-09-02 | 8.8139e-05 | -12505.25 | 0.0675 | 0.4683 | 0 | 0.78719 | 0.77414 | 0
5857 | 35 | 2023-09-02 01:00 | 8.4382e-05 | -12454.25 | 0.0747 | 0.4664 | 0 | 0.78195 | 0.77042 | 0
5858 | 35 | 2023-09-02 02:00 | 8.1373e-05 | -11796.5 | 0.0833 | 0.4553 | 0 | 0.77426 | 0.76989 | 0
5859 | 35 | 2023-09-02 03:00 | 7.9322e-05 | -12586 | 0.0895 | 0.4434 | 0 | 0.77112 | 0.76863 | 0
5860 | 35 | 2023-09-02 04:00 | 7.9109e-05 | -12427.25 | 0.088 | 0.4201 | 0 | 0.78807 | 0.77081 | 0
5861 | 35 | 2023-09-02 05:00 | 8.1324e-05 | -13310.5 | 0.0873 | 0.3999 | 0.001 | 0.7885 | 0.77753 | 0.001
5862 | 35 | 2023-09-02 06:00 | 8.4172e-05 | -13677.5 | 0.073 | 0.3851 | 0.053 | 0.76037 | 0.80046 | 0.053
5863 | 35 | 2023-09-02 07:00 | 8.8934e-05 | -13322.5 | 0.0479 | 0.3757 | 0.158 | 0.79785 | 0.8158 | 0.158
5864 | 35 | 2023-09-02 08:00 | 9.6419e-05 | -11866.5 | 0.0519 | 0.3727 | 0.274 | 0.77016 | 0.81266 | 0.274
5865 | 35 | 2023-09-02 09:00 | 0.00010249 | -9059.25 | 0.0608 | 0.3732 | 0.376 | 0.78981 | 0.79693 | 0.376
5866 | 35 | 2023-09-02 10:00 | 0.00010626 | -5835 | 0.0643 | 0.3608 | 0.452 | 0.80091 | 0.78668 | 0.452
5867 | 35 | 2023-09-02 11:00 | 0.00010799 | -3856.75 | 0.0644 | 0.3343 | 0.502 | 0.77907 | 0.77797 | 0.502
5868 | 35 | 2023-09-02 12:00 | 0.00010676 | -2474.75 | 0.0614 | 0.2967 | 0.51 | 0.77313 | 0.76858 | 0.51
5869 | 35 | 2023-09-02 13:00 | 0.00010307 | -965.25 | 0.0551 | 0.2544 | 0.483 | 0.75924 | 0.76297 | 0.483
5870 | 35 | 2023-09-02 14:00 | 0.00010024 | -1470.5 | 0.0462 | 0.221 | 0.412 | 0.75531 | 0.76016 | 0.412
5871 | 35 | 2023-09-02 15:00 | 9.8793e-05 | -2093 | 0.0367 | 0.1872 | 0.316 | 0.76431 | 0.76302 | 0.316
5872 | 35 | 2023-09-02 16:00 | 9.7666e-05 | -5565 | 0.0273 | 0.1515 | 0.204 | 0.77916 | 0.77361 | 0.204
5873 | 35 | 2023-09-02 17:00 | 9.9731e-05 | -9016 | 0.019 | 0.1336 | 0.096 | 0.78213 | 0.79035 | 0.096
5874 | 35 | 2023-09-02 18:00 | 0.00010046 | -12814.25 | 0.0165 | 0.1313 | 0.017 | 0.80222 | 0.82645 | 0.017
5875 | 35 | 2023-09-02 19:00 | 0.0001007 | -13733.75 | 0.0169 | 0.1325 | 0 | 0.88259 | 0.84028 | 0
5876 | 35 | 2023-09-02 20:00 | 9.8806e-05 | -13688.5 | 0.0194 | 0.1412 | 0 | 0.86957 | 0.84711 | 0
5877 | 35 | 2023-09-02 21:00 | 9.4994e-05 | -12757.75 | 0.0234 | 0.1349 | 0 | 0.80458 | 0.83443 | 0
5878 | 35 | 2023-09-02 22:00 | 9.0075e-05 | -12279.25 | 0.0266 | 0.1061 | 0 | 0.78396 | 0.81512 | 0
5879 | 35 | 2023-09-02 23:00 | 8.4761e-05 | -11817 | 0.0265 | 0.0828 | 0 | 0.73635 | 0.79446 | 0
5880 | 36 | 2023-09-03 | 7.9803e-05 | -11611.25 | 0.0256 | 0.0725 | 0 | 0.69459 | 0.77618 | 0
5881 | 36 | 2023-09-03 01:00 | 7.6567e-05 | -10234.5 | 0.026 | 0.0701 | 0 | 0.73163 | 0.77158 | 0
5882 | 36 | 2023-09-03 02:00 | 7.4145e-05 | -11339 | 0.0274 | 0.0621 | 0 | 0.71023 | 0.76214 | 0
5883 | 36 | 2023-09-03 03:00 | 7.2941e-05 | -10975 | 0.028 | 0.0463 | 0 | 0.72325 | 0.75963 | 0
5884 | 36 | 2023-09-03 04:00 | 7.2858e-05 | -11187 | 0.0286 | 0.0373 | 0 | 0.72106 | 0.76045 | 0
5885 | 36 | 2023-09-03 05:00 | 7.4564e-05 | -10905.5 | 0.0297 | 0.0445 | 0 | 0.72648 | 0.76931 | 0
5886 | 36 | 2023-09-03 06:00 | 7.6477e-05 | -10439 | 0.0262 | 0.0449 | 0.052 | 0.73993 | 0.78745 | 0.052
5887 | 36 | 2023-09-03 07:00 | 8.0589e-05 | -10597.25 | 0.0106 | 0.0326 | 0.169 | 0.75898 | 0.79805 | 0.169
5888 | 36 | 2023-09-03 08:00 | 8.69e-05 | -10536 | 0.0101 | 0.0235 | 0.299 | 0.70639 | 0.79398 | 0.299
5889 | 36 | 2023-09-03 09:00 | 9.3209e-05 | -7511 | 0.0098 | 0.0203 | 0.414 | 0.71512 | 0.78101 | 0.414
5890 | 36 | 2023-09-03 10:00 | 9.7315e-05 | -3999.75 | 0.009 | 0.0216 | 0.495 | 0.72464 | 0.77013 | 0.495
5891 | 36 | 2023-09-03 11:00 | 9.9466e-05 | -2069.5 | 0.0108 | 0.0278 | 0.543 | 0.72438 | 0.76461 | 0.543
5892 | 36 | 2023-09-03 12:00 | 9.8177e-05 | 1714 | 0.0158 | 0.0409 | 0.544 | 0.73661 | 0.75682 | 0.544
5893 | 36 | 2023-09-03 13:00 | 9.5013e-05 | 4651 | 0.0235 | 0.0533 | 0.514 | 0.76212 | 0.75242 | 0.514
5894 | 36 | 2023-09-03 14:00 | 9.2068e-05 | 4032.25 | 0.0325 | 0.0618 | 0.444 | 0.73705 | 0.75015 | 0.444
5895 | 36 | 2023-09-03 15:00 | 9.1017e-05 | 1102.75 | 0.0411 | 0.0653 | 0.347 | 0.72604 | 0.75363 | 0.347
5896 | 36 | 2023-09-03 16:00 | 9.1366e-05 | -3298.75 | 0.0484 | 0.0641 | 0.231 | 0.71905 | 0.76824 | 0.231
5897 | 36 | 2023-09-03 17:00 | 9.4268e-05 | -7164.5 | 0.0526 | 0.0612 | 0.113 | 0.75356 | 0.7798 | 0.113
5898 | 36 | 2023-09-03 18:00 | 9.8506e-05 | -11523.5 | 0.0621 | 0.0586 | 0.021 | 0.7726 | 0.81169 | 0.021
5899 | 36 | 2023-09-03 19:00 | 9.9327e-05 | -12866.5 | 0.0771 | 0.0555 | 0 | 0.84599 | 0.83293 | 0
5900 | 36 | 2023-09-03 20:00 | 9.8888e-05 | -12768.75 | 0.0713 | 0.0531 | 0 | 0.82467 | 0.83946 | 0
5901 | 36 | 2023-09-03 21:00 | 9.5953e-05 | -12964 | 0.0583 | 0.0548 | 0 | 0.74185 | 0.82577 | 0
5902 | 36 | 2023-09-03 22:00 | 9.265e-05 | -13290.75 | 0.0455 | 0.0572 | 0 | 0.70604 | 0.80792 | 0
5903 | 36 | 2023-09-03 23:00 | 8.6849e-05 | -11946.25 | 0.0368 | 0.0605 | 0 | 0.6911 | 0.7859 | 0
5904 | 36 | 2023-09-04 | 8.2988e-05 | -10269.25 | 0.0318 | 0.0681 | 0 | 0.71206 | 0.76002 | 0
5905 | 36 | 2023-09-04 01:00 | 7.9959e-05 | -10589.75 | 0.0296 | 0.082 | 0 | 0.67861 | 0.7546 | 0
5906 | 36 | 2023-09-04 02:00 | 7.9588e-05 | -11335 | 0.0292 | 0.1041 | 0 | 0.68053 | 0.7499 | 0
5907 | 36 | 2023-09-04 03:00 | 7.906e-05 | -11846 | 0.0312 | 0.131 | 0 | 0.66699 | 0.75024 | 0
5908 | 36 | 2023-09-04 04:00 | 8.1914e-05 | -11812 | 0.0345 | 0.1548 | 0 | 0.66052 | 0.75677 | 0
5909 | 36 | 2023-09-04 05:00 | 8.9829e-05 | -12585.75 | 0.0398 | 0.1801 | 0 | 0.69485 | 0.77264 | 0
5910 | 36 | 2023-09-04 06:00 | 0.00010535 | -15253 | 0.0391 | 0.2075 | 0.051 | 0.81305 | 0.81546 | 0.051
5911 | 36 | 2023-09-04 07:00 | 0.00011619 | -14231.75 | 0.0235 | 0.2335 | 0.171 | 0.87979 | 0.8307 | 0.171
5912 | 36 | 2023-09-04 08:00 | 0.00012418 | -12717 | 0.0296 | 0.2585 | 0.313 | 0.73338 | 0.82432 | 0.313
5913 | 36 | 2023-09-04 09:00 | 0.00012642 | -8474.5 | 0.0374 | 0.2806 | 0.439 | 0.75915 | 0.79838 | 0.439
5914 | 36 | 2023-09-04 10:00 | 0.00012662 | -4674.75 | 0.042 | 0.3006 | 0.535 | 0.71966 | 0.77526 | 0.535
5915 | 36 | 2023-09-04 11:00 | 0.00012737 | -2491.75 | 0.0472 | 0.3088 | 0.587 | 0.67756 | 0.76326 | 0.587
5916 | 36 | 2023-09-04 12:00 | 0.00012553 | -969.5 | 0.0534 | 0.3039 | 0.596 | 0.65056 | 0.75295 | 0.596
5917 | 36 | 2023-09-04 13:00 | 0.00012321 | -1057 | 0.06 | 0.2929 | 0.563 | 0.62907 | 0.75015 | 0.563
5918 | 36 | 2023-09-04 14:00 | 0.00012093 | -1245.5 | 0.0667 | 0.2837 | 0.492 | 0.63781 | 0.75416 | 0.492
5919 | 36 | 2023-09-04 15:00 | 0.00011936 | -2981.25 | 0.0713 | 0.255 | 0.383 | 0.65677 | 0.76495 | 0.383
5920 | 36 | 2023-09-04 16:00 | 0.00011811 | -6141 | 0.0704 | 0.236 | 0.247 | 0.66559 | 0.7694 | 0.247
5921 | 36 | 2023-09-04 17:00 | 0.00012046 | -10039.25 | 0.0629 | 0.2332 | 0.118 | 0.70481 | 0.79055 | 0.118
5922 | 36 | 2023-09-04 18:00 | 0.00012245 | -13422 | 0.0676 | 0.2393 | 0.02 | 0.76824 | 0.8277 | 0.02
5923 | 36 | 2023-09-04 19:00 | 0.00012161 | -13904.25 | 0.0803 | 0.2371 | 0 | 0.792 | 0.84087 | 0
5924 | 36 | 2023-09-04 20:00 | 0.00011927 | -13212.5 | 0.0853 | 0.2258 | 0 | 0.7623 | 0.8397 | 0
5925 | 36 | 2023-09-04 21:00 | 0.00011324 | -10759.5 | 0.0841 | 0.2121 | 0 | 0.77837 | 0.82364 | 0
5926 | 36 | 2023-09-04 22:00 | 0.00010507 | -9724 | 0.0826 | 0.2055 | 0 | 0.70071 | 0.79921 | 0
5927 | 36 | 2023-09-04 23:00 | 9.6715e-05 | -8836 | 0.0831 | 0.2028 | 0 | 0.67703 | 0.77545 | 0
5928 | 36 | 2023-09-05 | 9.1276e-05 | -6945.5 | 0.0841 | 0.2068 | 0 | 0.70639 | 0.75861 | 0
5929 | 36 | 2023-09-05 01:00 | 8.9024e-05 | -6493.25 | 0.0846 | 0.2132 | 0 | 0.69162 | 0.75339 | 0
5930 | 36 | 2023-09-05 02:00 | 8.7568e-05 | -7558 | 0.0866 | 0.213 | 0 | 0.69442 | 0.75198 | 0
5931 | 36 | 2023-09-05 03:00 | 8.8319e-05 | -7901.25 | 0.0863 | 0.2123 | 0 | 0.69983 | 0.75053 | 0
5932 | 36 | 2023-09-05 04:00 | 8.9461e-05 | -7870.5 | 0.0816 | 0.2235 | 0 | 0.69075 | 0.75494 | 0
5933 | 36 | 2023-09-05 05:00 | 9.7019e-05 | -8567.75 | 0.0774 | 0.2415 | 0 | 0.70036 | 0.77071 | 0
5934 | 36 | 2023-09-05 06:00 | 0.00011319 | -11424 | 0.0594 | 0.2589 | 0.044 | 0.74011 | 0.81063 | 0.044
5935 | 36 | 2023-09-05 07:00 | 0.00012291 | -11262.25 | 0.0393 | 0.2886 | 0.146 | 0.72508 | 0.82712 | 0.146
5936 | 36 | 2023-09-05 08:00 | 0.00012912 | -8987 | 0.0483 | 0.2941 | 0.26 | 0.69119 | 0.82596 | 0.26
5937 | 36 | 2023-09-05 09:00 | 0.00013034 | -5569.75 | 0.0578 | 0.2607 | 0.361 | 0.7284 | 0.80037 | 0.361
5938 | 36 | 2023-09-05 10:00 | 0.00012959 | -5404.75 | 0.0625 | 0.2431 | 0.436 | 0.70053 | 0.77163 | 0.436
5939 | 36 | 2023-09-05 11:00 | 0.00013064 | -2415.5 | 0.0684 | 0.2467 | 0.47 | 0.66087 | 0.75614 | 0.47
5940 | 36 | 2023-09-05 12:00 | 0.00012984 | 6 | 0.0765 | 0.2705 | 0.476 | 0.6586 | 0.74821 | 0.476
5941 | 36 | 2023-09-05 13:00 | 0.00012737 | -1135 | 0.0891 | 0.2999 | 0.444 | 0.6275 | 0.74284 | 0.444
5942 | 36 | 2023-09-05 14:00 | 0.00012501 | -741.25 | 0.1063 | 0.3306 | 0.374 | 0.65004 | 0.74245 | 0.374
5943 | 36 | 2023-09-05 15:00 | 0.00012266 | -3592 | 0.1264 | 0.3753 | 0.282 | 0.69258 | 0.74971 | 0.282
5944 | 36 | 2023-09-05 16:00 | 0.00012024 | -7367.5 | 0.1469 | 0.4335 | 0.18 | 0.70927 | 0.76156 | 0.18
5945 | 36 | 2023-09-05 17:00 | 0.00012123 | -9587.75 | 0.1577 | 0.4814 | 0.08 | 0.71739 | 0.78159 | 0.08
5946 | 36 | 2023-09-05 18:00 | 0.00012262 | -12413.25 | 0.1745 | 0.5131 | 0.012 | 0.77138 | 0.81808 | 0.012
5947 | 36 | 2023-09-05 19:00 | 0.00012268 | -12963.75 | 0.2 | 0.5355 | 0 | 0.88311 | 0.83206 | 0
5948 | 36 | 2023-09-05 20:00 | 0.00012117 | -11873 | 0.2096 | 0.5635 | 0 | 0.83908 | 0.83012 | 0
5949 | 36 | 2023-09-05 21:00 | 0.00011442 | -9850.75 | 0.2155 | 0.5827 | 0 | 0.75767 | 0.81692 | 0
5950 | 36 | 2023-09-05 22:00 | 0.0001055 | -8565.5 | 0.2212 | 0.5589 | 0 | 0.66812 | 0.79422 | 0
5951 | 36 | 2023-09-05 23:00 | 9.874e-05 | -8410.75 | 0.2148 | 0.5051 | 0 | 0.6973 | 0.77192 | 0
5952 | 36 | 2023-09-06 | 9.3938e-05 | -9168.5 | 0.1993 | 0.4456 | 0 | 0.66917 | 0.75566 | 0
5953 | 36 | 2023-09-06 01:00 | 8.9625e-05 | -10633.25 | 0.182 | 0.412 | 0 | 0.68236 | 0.74981 | 0
5954 | 36 | 2023-09-06 02:00 | 8.7049e-05 | -11839 | 0.1693 | 0.3798 | 0 | 0.70944 | 0.74802 | 0
5955 | 36 | 2023-09-06 03:00 | 8.6851e-05 | -12678.75 | 0.163 | 0.3174 | 0 | 0.7153 | 0.74594 | 0
5956 | 36 | 2023-09-06 04:00 | 8.972e-05 | -11960 | 0.151 | 0.2725 | 0 | 0.69809 | 0.75024 | 0
5957 | 36 | 2023-09-06 05:00 | 9.7529e-05 | -11919 | 0.1439 | 0.2424 | 0 | 0.75426 | 0.77158 | 0
5958 | 36 | 2023-09-06 06:00 | 0.00011248 | -13920.75 | 0.1109 | 0.2128 | 0.055 | 0.86092 | 0.81053 | 0.055
5959 | 36 | 2023-09-06 07:00 | 0.0001218 | -14034.5 | 0.1014 | 0.1885 | 0.189 | 0.84651 | 0.82175 | 0.189
5960 | 36 | 2023-09-06 08:00 | 0.00012822 | -10972.25 | 0.1319 | 0.149 | 0.342 | 0.77077 | 0.81798 | 0.342
5961 | 36 | 2023-09-06 09:00 | 0.00013054 | -5701.75 | 0.1289 | 0.1334 | 0.469 | 0.78204 | 0.7918 | 0.469
5962 | 36 | 2023-09-06 10:00 | 0.00012995 | -5187.75 | 0.1153 | 0.1332 | 0.555 | 0.71923 | 0.76364 | 0.555
5963 | 36 | 2023-09-06 11:00 | 0.0001323 | -3201.75 | 0.1067 | 0.1404 | 0.608 | 0.69503 | 0.75116 | 0.608
5964 | 36 | 2023-09-06 12:00 | 0.00012975 | 483 | 0.1039 | 0.1757 | 0.615 | 0.68813 | 0.73945 | 0.615
5965 | 36 | 2023-09-06 13:00 | 0.0001273 | -258.75 | 0.1059 | 0.2292 | 0.568 | 0.67188 | 0.73316 | 0.568
5966 | 36 | 2023-09-06 14:00 | 0.00012463 | -667.75 | 0.1101 | 0.2876 | 0.48 | 0.69503 | 0.72649 | 0.48
5967 | 36 | 2023-09-06 15:00 | 0.00012275 | -2302.75 | 0.1143 | 0.3638 | 0.364 | 0.71014 | 0.7321 | 0.364
5968 | 36 | 2023-09-06 16:00 | 0.00012073 | -4545.25 | 0.1134 | 0.4623 | 0.233 | 0.70289 | 0.74129 | 0.233
5969 | 36 | 2023-09-06 17:00 | 0.00012244 | -6332 | 0.0997 | 0.5649 | 0.104 | 0.74972 | 0.76868 | 0.104
5970 | 36 | 2023-09-06 18:00 | 0.00012396 | -11719.75 | 0.098 | 0.6725 | 0.016 | 0.74823 | 0.80022 | 0.016
5971 | 36 | 2023-09-06 19:00 | 0.0001249 | -12592.25 | 0.1125 | 0.7492 | 0 | 0.78553 | 0.81493 | 0
5972 | 36 | 2023-09-06 20:00 | 0.00012363 | -9603 | 0.1314 | 0.7876 | 0 | 0.71958 | 0.8128 | 0
5973 | 36 | 2023-09-06 21:00 | 0.00011669 | -5693.75 | 0.1546 | 0.804 | 0 | 0.69285 | 0.80516 | 0
5974 | 36 | 2023-09-06 22:00 | 0.00010797 | -4005.5 | 0.18 | 0.804 | 0 | 0.73521 | 0.78464 | 0
5975 | 36 | 2023-09-06 23:00 | 9.9326e-05 | -4150 | 0.1998 | 0.7931 | 0 | 0.70455 | 0.76471 | 0
5976 | 36 | 2023-09-07 | 9.355e-05 | -4367.75 | 0.2164 | 0.7768 | 0 | 0.69582 | 0.7514 | 0
5977 | 36 | 2023-09-07 01:00 | 9.0218e-05 | -7847.5 | 0.2277 | 0.7391 | 0 | 0.66943 | 0.74419 | 0
5978 | 36 | 2023-09-07 02:00 | 8.8596e-05 | -9730 | 0.2439 | 0.6649 | 0 | 0.70892 | 0.7364 | 0
5979 | 36 | 2023-09-07 03:00 | 8.7945e-05 | -10432 | 0.253 | 0.5684 | 0 | 0.67258 | 0.73519 | 0
5980 | 36 | 2023-09-07 04:00 | 8.9796e-05 | -11478 | 0.2559 | 0.4975 | 0 | 0.68315 | 0.74086 | 0
5981 | 36 | 2023-09-07 05:00 | 9.6539e-05 | -10429.25 | 0.2518 | 0.4598 | 0 | 0.69223 | 0.75513 | 0
5982 | 36 | 2023-09-07 06:00 | 0.00011238 | -12350.75 | 0.226 | 0.4346 | 0.054 | 0.68018 | 0.79311 | 0.054
5983 | 36 | 2023-09-07 07:00 | 0.00012238 | -10456.25 | 0.1951 | 0.4486 | 0.178 | 0.73023 | 0.81667 | 0.178
5984 | 36 | 2023-09-07 08:00 | 0.00012855 | -6587.5 | 0.269 | 0.4681 | 0.305 | 0.71626 | 0.81343 | 0.305
5985 | 36 | 2023-09-07 09:00 | 0.00013056 | -3562 | 0.2977 | 0.4627 | 0.406 | 0.70324 | 0.79142 | 0.406
5986 | 36 | 2023-09-07 10:00 | 0.00013116 | -1355.75 | 0.3239 | 0.4462 | 0.467 | 0.67686 | 0.7664 | 0.467
5987 | 36 | 2023-09-07 11:00 | 0.00013257 | 679 | 0.3459 | 0.4208 | 0.507 | 0.65388 | 0.74937 | 0.507
5988 | 36 | 2023-09-07 12:00 | 0.00013165 | 3113 | 0.3511 | 0.4104 | 0.519 | 0.63964 | 0.73718 | 0.519
5989 | 36 | 2023-09-07 13:00 | 0.00012935 | 4249.25 | 0.3479 | 0.3949 | 0.501 | 0.64506 | 0.73311 | 0.501
5990 | 36 | 2023-09-07 14:00 | 0.00012669 | 4127.75 | 0.3399 | 0.3827 | 0.446 | 0.64095 | 0.73094 | 0.446
5991 | 36 | 2023-09-07 15:00 | 0.00012525 | 3274 | 0.3217 | 0.3695 | 0.35 | 0.63816 | 0.73432 | 0.35
5992 | 36 | 2023-09-07 16:00 | 0.00012342 | 300 | 0.2781 | 0.344 | 0.23 | 0.68297 | 0.74308 | 0.23
5993 | 36 | 2023-09-07 17:00 | 0.00012433 | -1890 | 0.2067 | 0.3113 | 0.108 | 0.6911 | 0.76679 | 0.108
5994 | 36 | 2023-09-07 18:00 | 0.0001256 | -4493.25 | 0.1829 | 0.2818 | 0.016 | 0.75924 | 0.80656 | 0.016
5995 | 36 | 2023-09-07 19:00 | 0.00012477 | -5115.75 | 0.1802 | 0.252 | 0 | 0.77208 | 0.82364 | 0
5996 | 36 | 2023-09-07 20:00 | 0.00012414 | -2510 | 0.1622 | 0.2267 | 0 | 0.69311 | 0.82011 | 0
5997 | 36 | 2023-09-07 21:00 | 0.00011808 | 89.5 | 0.152 | 0.2083 | 0 | 0.66209 | 0.80313 | 0
5998 | 36 | 2023-09-07 22:00 | 0.00010937 | -260.25 | 0.1417 | 0.2064 | 0 | 0.59369 | 0.78247 | 0
5999 | 36 | 2023-09-07 23:00 | 0.0001011 | -2232.5 | 0.1258 | 0.2058 | 0 | 0.60269 | 0.76224 | 0
6000 | 36 | 2023-09-08 | 9.5511e-05 | -4391.5 | 0.1107 | 0.1976 | 0 | 0.61055 | 0.74148 | 0
6001 | 36 | 2023-09-08 01:00 | 9.1677e-05 | -5207.75 | 0.1018 | 0.189 | 0 | 0.63178 | 0.73805 | 0
6002 | 36 | 2023-09-08 02:00 | 8.9526e-05 | -7180.25 | 0.0959 | 0.1789 | 0 | 0.64104 | 0.73708 | 0
6003 | 36 | 2023-09-08 03:00 | 8.8962e-05 | -8358.5 | 0.0912 | 0.18 | 0 | 0.64445 | 0.73858 | 0
6004 | 36 | 2023-09-08 04:00 | 9.0717e-05 | -9670 | 0.0907 | 0.19 | 0 | 0.59745 | 0.74066 | 0
6005 | 36 | 2023-09-08 05:00 | 9.6958e-05 | -8178.75 | 0.0952 | 0.2013 | 0 | 0.61545 | 0.7576 | 0
6006 | 36 | 2023-09-08 06:00 | 0.00011188 | -10832.25 | 0.0899 | 0.2119 | 0.045 | 0.6593 | 0.7964 | 0.045
6007 | 36 | 2023-09-08 07:00 | 0.00012121 | -9994.25 | 0.0714 | 0.231 | 0.158 | 0.73041 | 0.81692 | 0.158
6008 | 36 | 2023-09-08 08:00 | 0.00012838 | -8472 | 0.0808 | 0.2552 | 0.285 | 0.66 | 0.81595 | 0.285
6009 | 36 | 2023-09-08 09:00 | 0.00013046 | -4518.5 | 0.1111 | 0.2729 | 0.405 | 0.6489 | 0.7859 | 0.405
6010 | 36 | 2023-09-08 10:00 | 0.00013113 | -2936.75 | 0.1497 | 0.2927 | 0.505 | 0.66576 | 0.75876 | 0.505
6011 | 36 | 2023-09-08 11:00 | 0.00013176 | -1704.25 | 0.1872 | 0.306 | 0.569 | 0.65371 | 0.75097 | 0.569
6012 | 36 | 2023-09-08 12:00 | 0.00013022 | 285.25 | 0.2018 | 0.2966 | 0.564 | 0.68455 | 0.73669 | 0.564
6013 | 36 | 2023-09-08 13:00 | 0.00012647 | 1740.5 | 0.2009 | 0.2691 | 0.536 | 0.69319 | 0.73418 | 0.536
6014 | 36 | 2023-09-08 14:00 | 0.00012269 | 752.5 | 0.1933 | 0.2323 | 0.481 | 0.70027 | 0.73181 | 0.481
6015 | 36 | 2023-09-08 15:00 | 0.00012077 | -876.25 | 0.1784 | 0.1927 | 0.386 | 0.71669 | 0.73563 | 0.386
6016 | 36 | 2023-09-08 16:00 | 0.00011869 | -3395.25 | 0.149 | 0.1605 | 0.257 | 0.70595 | 0.74565 | 0.257
6017 | 36 | 2023-09-08 17:00 | 0.00011975 | -6365.5 | 0.1042 | 0.1331 | 0.123 | 0.72997 | 0.77105 | 0.123
6018 | 36 | 2023-09-08 18:00 | 0.00012012 | -9165.75 | 0.0902 | 0.1087 | 0.019 | 0.70752 | 0.81227 | 0.019
6019 | 36 | 2023-09-08 19:00 | 0.00011964 | -11121 | 0.0843 | 0.078 | 0 | 0.7533 | 0.82524 | 0
6020 | 36 | 2023-09-08 20:00 | 0.00011806 | -10200.25 | 0.071 | 0.0572 | 0 | 0.73618 | 0.82229 | 0
6021 | 36 | 2023-09-08 21:00 | 0.00011155 | -7654.75 | 0.0571 | 0.0436 | 0 | 0.69922 | 0.81188 | 0
6022 | 36 | 2023-09-08 22:00 | 0.00010362 | -6938.25 | 0.0498 | 0.0345 | 0 | 0.67354 | 0.79108 | 0
6023 | 36 | 2023-09-08 23:00 | 9.6612e-05 | -5864 | 0.0449 | 0.0269 | 0 | 0.68664 | 0.77027 | 0
6024 | 36 | 2023-09-09 | 9.1462e-05 | -6106.25 | 0.0433 | 0.0196 | 0 | 0.67922 | 0.7576 | 0
6025 | 36 | 2023-09-09 01:00 | 8.7057e-05 | -6745.25 | 0.0429 | 0.014 | 0 | 0.68883 | 0.7515 | 0
6026 | 36 | 2023-09-09 02:00 | 8.3751e-05 | -6971 | 0.0439 | 0.0161 | 0 | 0.69162 | 0.74676 | 0
6027 | 36 | 2023-09-09 03:00 | 8.2327e-05 | -7633.25 | 0.0463 | 0.026 | 0 | 0.67747 | 0.74642 | 0
6028 | 36 | 2023-09-09 04:00 | 8.1904e-05 | -8585.75 | 0.0511 | 0.0495 | 0 | 0.64689 | 0.74865 | 0
6029 | 36 | 2023-09-09 05:00 | 8.324e-05 | -9458.5 | 0.0609 | 0.0854 | 0 | 0.66646 | 0.75377 | 0
6030 | 36 | 2023-09-09 06:00 | 8.7632e-05 | -10863.5 | 0.0687 | 0.1215 | 0.052 | 0.66428 | 0.78547 | 0.052
6031 | 36 | 2023-09-09 07:00 | 9.2903e-05 | -10667 | 0.0386 | 0.1428 | 0.183 | 0.64847 | 0.79751 | 0.183
6032 | 36 | 2023-09-09 08:00 | 0.00010094 | -7636 | 0.0291 | 0.1456 | 0.327 | 0.65755 | 0.79572 | 0.327
6033 | 36 | 2023-09-09 09:00 | 0.0001066 | -4743.25 | 0.0465 | 0.1378 | 0.448 | 0.63292 | 0.77661 | 0.448
6034 | 36 | 2023-09-09 10:00 | 0.00010912 | -2400.5 | 0.0591 | 0.1242 | 0.537 | 0.6579 | 0.76384 | 0.537
6035 | 36 | 2023-09-09 11:00 | 0.00011024 | -268.25 | 0.065 | 0.1184 | 0.59 | 0.62208 | 0.753 | 0.59
6036 | 36 | 2023-09-09 12:00 | 0.00010903 | 1529.75 | 0.0677 | 0.1219 | 0.602 | 0.62042 | 0.73679 | 0.602
6037 | 36 | 2023-09-09 13:00 | 0.00010534 | 4048.75 | 0.0684 | 0.1269 | 0.572 | 0.62759 | 0.73326 | 0.572
6038 | 36 | 2023-09-09 14:00 | 0.00010198 | 2843 | 0.0686 | 0.1312 | 0.503 | 0.65021 | 0.73278 | 0.503
6039 | 36 | 2023-09-09 15:00 | 9.9873e-05 | -566 | 0.0688 | 0.1351 | 0.395 | 0.64183 | 0.73626 | 0.395
6040 | 36 | 2023-09-09 16:00 | 0.00010031 | -4315.5 | 0.0698 | 0.1517 | 0.26 | 0.66655 | 0.74318 | 0.26
6041 | 36 | 2023-09-09 17:00 | 0.00010195 | -6895 | 0.0884 | 0.1856 | 0.122 | 0.65589 | 0.76306 | 0.122
6042 | 36 | 2023-09-09 18:00 | 0.00010433 | -10315 | 0.1556 | 0.2312 | 0.015 | 0.66821 | 0.80075 | 0.015
6043 | 36 | 2023-09-09 19:00 | 0.00010398 | -11792 | 0.2299 | 0.2777 | 0 | 0.63362 | 0.81721 | 0
6044 | 36 | 2023-09-09 20:00 | 0.00010395 | -11102 | 0.2651 | 0.3052 | 0 | 0.66017 | 0.82166 | 0
6045 | 36 | 2023-09-09 21:00 | 9.8823e-05 | -10057 | 0.2721 | 0.3042 | 0 | 0.65187 | 0.81058 | 0
6046 | 36 | 2023-09-09 22:00 | 9.3391e-05 | -10016.25 | 0.2676 | 0.2979 | 0 | 0.59378 | 0.79369 | 0
6047 | 36 | 2023-09-09 23:00 | 8.769e-05 | -9440.25 | 0.2619 | 0.3046 | 0 | 0.62453 | 0.77526 | 0
6048 | 37 | 2023-09-10 | 8.2608e-05 | -9739.75 | 0.2513 | 0.3139 | 0 | 0.63213 | 0.76093 | 0
6049 | 37 | 2023-09-10 01:00 | 7.9272e-05 | -9595 | 0.2412 | 0.3285 | 0 | 0.70892 | 0.75953 | 0
6050 | 37 | 2023-09-10 02:00 | 7.5524e-05 | -10042.75 | 0.233 | 0.346 | 0 | 0.64646 | 0.75324 | 0
6051 | 37 | 2023-09-10 03:00 | 7.4291e-05 | -10620 | 0.2242 | 0.3602 | 0 | 0.60444 | 0.74879 | 0
6052 | 37 | 2023-09-10 04:00 | 7.3626e-05 | -10243.5 | 0.2143 | 0.3635 | 0 | 0.59998 | 0.75131 | 0
6053 | 37 | 2023-09-10 05:00 | 7.454e-05 | -10590 | 0.2097 | 0.3474 | 0 | 0.60444 | 0.76161 | 0
6054 | 37 | 2023-09-10 06:00 | 7.6289e-05 | -10810.75 | 0.1784 | 0.323 | 0.042 | 0.64323 | 0.78368 | 0.042
6055 | 37 | 2023-09-10 07:00 | 8.0272e-05 | -11306 | 0.0937 | 0.3015 | 0.161 | 0.62899 | 0.78866 | 0.161
6056 | 37 | 2023-09-10 08:00 | 8.8292e-05 | -9234.5 | 0.0518 | 0.2896 | 0.298 | 0.65161 | 0.78242 | 0.298
6057 | 37 | 2023-09-10 09:00 | 9.5322e-05 | -6828.5 | 0.0648 | 0.2933 | 0.415 | 0.64532 | 0.76834 | 0.415
6058 | 37 | 2023-09-10 10:00 | 9.8503e-05 | -4096 | 0.0936 | 0.3052 | 0.501 | 0.6282 | 0.75673 | 0.501
6059 | 37 | 2023-09-10 11:00 | 0.00010104 | -1455.5 | 0.1227 | 0.3236 | 0.549 | 0.6144 | 0.75039 | 0.549
6060 | 37 | 2023-09-10 12:00 | 9.9697e-05 | 62 | 0.1419 | 0.3458 | 0.557 | 0.60024 | 0.74124 | 0.557
6061 | 37 | 2023-09-10 13:00 | 9.6084e-05 | 3743.5 | 0.1519 | 0.3576 | 0.519 | 0.60243 | 0.73698 | 0.519
6062 | 37 | 2023-09-10 14:00 | 9.2935e-05 | 2103.25 | 0.1514 | 0.3633 | 0.438 | 0.60444 | 0.73394 | 0.438
6063 | 37 | 2023-09-10 15:00 | 9.1893e-05 | 931.75 | 0.1378 | 0.3648 | 0.325 | 0.63117 | 0.7291 | 0.325
6064 | 37 | 2023-09-10 16:00 | 9.2382e-05 | -2828.25 | 0.1106 | 0.3581 | 0.197 | 0.63772 | 0.74105 | 0.197
6065 | 37 | 2023-09-10 17:00 | 9.6021e-05 | -5389.25 | 0.0853 | 0.3481 | 0.084 | 0.67433 | 0.76292 | 0.084
6066 | 37 | 2023-09-10 18:00 | 0.00010079 | -10679.25 | 0.0827 | 0.3331 | 0.008 | 0.64558 | 0.79345 | 0.008
6067 | 37 | 2023-09-10 19:00 | 0.00010161 | -10522 | 0.0867 | 0.3226 | 0 | 0.70822 | 0.80898 | 0
6068 | 37 | 2023-09-10 20:00 | 0.00010273 | -10860.75 | 0.0898 | 0.332 | 0 | 0.70508 | 0.81329 | 0
6069 | 37 | 2023-09-10 21:00 | 9.9451e-05 | -10841.75 | 0.0947 | 0.352 | 0 | 0.64026 | 0.80782 | 0
6070 | 37 | 2023-09-10 22:00 | 9.4973e-05 | -10419.75 | 0.1012 | 0.359 | 0 | 0.6213 | 0.79132 | 0
6071 | 37 | 2023-09-10 23:00 | 9.0299e-05 | -9696.5 | 0.109 | 0.3712 | 0 | 0.61859 | 0.77226 | 0
6072 | 37 | 2023-09-11 | 8.6498e-05 | -9773 | 0.1192 | 0.3932 | 0 | 0.65799 | 0.75121 | 0
6073 | 37 | 2023-09-11 01:00 | 8.4414e-05 | -10048.5 | 0.1318 | 0.4234 | 0 | 0.62872 | 0.74231 | 0
6074 | 37 | 2023-09-11 02:00 | 8.3195e-05 | -10184.75 | 0.1463 | 0.4582 | 0 | 0.61195 | 0.73611 | 0
6075 | 37 | 2023-09-11 03:00 | 8.3707e-05 | -10541 | 0.1585 | 0.5004 | 0 | 0.60837 | 0.73636 | 0
6076 | 37 | 2023-09-11 04:00 | 8.5391e-05 | -10118.75 | 0.1577 | 0.5368 | 0 | 0.62217 | 0.74148 | 0
6077 | 37 | 2023-09-11 05:00 | 9.3638e-05 | -10750 | 0.1571 | 0.5766 | 0 | 0.64558 | 0.75305 | 0
6078 | 37 | 2023-09-11 06:00 | 0.00011037 | -12253.75 | 0.1478 | 0.6304 | 0.028 | 0.72351 | 0.79258 | 0.028
6079 | 37 | 2023-09-11 07:00 | 0.0001208 | -12524 | 0.0955 | 0.6895 | 0.114 | 0.80449 | 0.81793 | 0.114
6080 | 37 | 2023-09-11 08:00 | 0.0001278 | -11338 | 0.0857 | 0.7268 | 0.214 | 0.73609 | 0.81759 | 0.214
6081 | 37 | 2023-09-11 09:00 | 0.00013068 | -7601.25 | 0.1339 | 0.7397 | 0.305 | 0.72648 | 0.79442 | 0.305
6082 | 37 | 2023-09-11 10:00 | 0.00013273 | -5576.5 | 0.2145 | 0.7263 | 0.381 | 0.6669 | 0.77037 | 0.381
6083 | 37 | 2023-09-11 11:00 | 0.00013416 | -4314.25 | 0.2912 | 0.6718 | 0.423 | 0.64419 | 0.75634 | 0.423
6084 | 37 | 2023-09-11 12:00 | 0.00013171 | -3486 | 0.3443 | 0.6002 | 0.412 | 0.63204 | 0.74429 | 0.412
6085 | 37 | 2023-09-11 13:00 | 0.0001301 | -2750 | 0.358 | 0.4977 | 0.361 | 0.61885 | 0.73713 | 0.361
6086 | 37 | 2023-09-11 14:00 | 0.0001272 | -2639.5 | 0.3354 | 0.4128 | 0.275 | 0.62558 | 0.73166 | 0.275
6087 | 37 | 2023-09-11 15:00 | 0.00012601 | -2776 | 0.2887 | 0.3674 | 0.175 | 0.62785 | 0.73249 | 0.175
6088 | 37 | 2023-09-11 16:00 | 0.00012537 | -4388.5 | 0.2303 | 0.3729 | 0.093 | 0.66559 | 0.74589 | 0.093
6089 | 37 | 2023-09-11 17:00 | 0.0001263 | -8458 | 0.1827 | 0.3926 | 0.034 | 0.66541 | 0.76887 | 0.034
6090 | 37 | 2023-09-11 18:00 | 0.00012599 | -13365 | 0.1528 | 0.3718 | 0.003 | 0.6918 | 0.8055 | 0.003
6091 | 37 | 2023-09-11 19:00 | 0.00012594 | -14228 | 0.1297 | 0.3532 | 0 | 0.72281 | 0.82098 | 0
6092 | 37 | 2023-09-11 20:00 | 0.00012439 | -14337.25 | 0.1167 | 0.3564 | 0 | 0.65152 | 0.8248 | 0
6093 | 37 | 2023-09-11 21:00 | 0.00011676 | -13285 | 0.1148 | 0.3553 | 0 | 0.60304 | 0.81542 | 0
6094 | 37 | 2023-09-11 22:00 | 0.00010749 | -11336 | 0.1102 | 0.3231 | 0 | 0.67834 | 0.79451 | 0
6095 | 37 | 2023-09-11 23:00 | 9.9566e-05 | -11778 | 0.1061 | 0.2736 | 0 | 0.63956 | 0.77158 | 0
6096 | 37 | 2023-09-12 | 9.4316e-05 | -10893 | 0.1064 | 0.24 | 0 | 0.66786 | 0.75247 | 0
6097 | 37 | 2023-09-12 01:00 | 9.2149e-05 | -11497.5 | 0.1043 | 0.2289 | 0 | 0.64078 | 0.75106 | 0
6098 | 37 | 2023-09-12 02:00 | 9.1274e-05 | -11566 | 0.0988 | 0.2422 | 0 | 0.62593 | 0.74681 | 0
6099 | 37 | 2023-09-12 03:00 | 9.1511e-05 | -11519.75 | 0.0967 | 0.2758 | 0 | 0.6379 | 0.74381 | 0
6100 | 37 | 2023-09-12 04:00 | 9.3161e-05 | -11503.75 | 0.0954 | 0.3048 | 0 | 0.64148 | 0.7426 | 0
6101 | 37 | 2023-09-12 05:00 | 0.00010063 | -12477 | 0.095 | 0.3059 | 0 | 0.61894 | 0.75087 | 0
6102 | 37 | 2023-09-12 06:00 | 0.000116 | -12867 | 0.087 | 0.2996 | 0.011 | 0.74046 | 0.80085 | 0.011
6103 | 37 | 2023-09-12 07:00 | 0.00012626 | -15067.75 | 0.0682 | 0.2991 | 0.054 | 0.66341 | 0.81832 | 0.054
6104 | 37 | 2023-09-12 08:00 | 0.00013262 | -12510.75 | 0.0723 | 0.2968 | 0.109 | 0.6109 | 0.81348 | 0.109
6105 | 37 | 2023-09-12 09:00 | 0.00013548 | -8629.75 | 0.0927 | 0.2904 | 0.173 | 0.64296 | 0.79471 | 0.173
6106 | 37 | 2023-09-12 10:00 | 0.00013706 | -5045.5 | 0.0985 | 0.2856 | 0.231 | 0.67197 | 0.77318 | 0.231
6107 | 37 | 2023-09-12 11:00 | 0.00013855 | -3683 | 0.1009 | 0.2972 | 0.258 | 0.65388 | 0.75716 | 0.258
6108 | 37 | 2023-09-12 12:00 | 0.00013654 | -2404.5 | 0.1058 | 0.3076 | 0.264 | 0.7132 | 0.74381 | 0.264
6109 | 37 | 2023-09-12 13:00 | 0.00013279 | -2275 | 0.1109 | 0.3074 | 0.247 | 0.66891 | 0.74448 | 0.247
6110 | 37 | 2023-09-12 14:00 | 0.00013043 | -3763.75 | 0.1104 | 0.3095 | 0.207 | 0.69905 | 0.74584 | 0.207
6111 | 37 | 2023-09-12 15:00 | 0.00012912 | -4185 | 0.1045 | 0.3144 | 0.16 | 0.73845 | 0.74429 | 0.16
6112 | 37 | 2023-09-12 16:00 | 0.00012789 | -5519.5 | 0.0963 | 0.3347 | 0.104 | 0.70272 | 0.76026 | 0.104
6113 | 37 | 2023-09-12 17:00 | 0.00012978 | -7788 | 0.0786 | 0.3485 | 0.045 | 0.75129 | 0.78551 | 0.045
6114 | 37 | 2023-09-12 18:00 | 0.00012977 | -11385 | 0.0777 | 0.3353 | 0.004 | 0.72272 | 0.82132 | 0.004
6115 | 37 | 2023-09-12 19:00 | 0.0001281 | -10554 | 0.0856 | 0.295 | 0 | 0.71067 | 0.83569 | 0
6116 | 37 | 2023-09-12 20:00 | 0.00012546 | -11135 | 0.0889 | 0.2378 | 0 | 0.69547 | 0.83269 | 0
6117 | 37 | 2023-09-12 21:00 | 0.000117 | -9647.5 | 0.0897 | 0.1822 | 0 | 0.63134 | 0.81619 | 0
6118 | 37 | 2023-09-12 22:00 | 0.00010972 | -8044 | 0.091 | 0.1214 | 0 | 0.62505 | 0.78324 | 0
6119 | 37 | 2023-09-12 23:00 | 0.00010227 | -7092.75 | 0.0949 | 0.0795 | 0 | 0.62995 | 0.7619 | 0
6120 | 37 | 2023-09-13 | 9.7721e-05 | -6828.5 | 0.0979 | 0.065 | 0 | 0.62112 | 0.7486 | 0
6121 | 37 | 2023-09-13 01:00 | 9.3608e-05 | -6057 | 0.0975 | 0.0674 | 0 | 0.62636 | 0.74468 | 0
6122 | 37 | 2023-09-13 02:00 | 9.3071e-05 | -6479.25 | 0.0912 | 0.1021 | 0 | 0.65117 | 0.74158 | 0
6123 | 37 | 2023-09-13 03:00 | 9.2153e-05 | -6890 | 0.0803 | 0.1464 | 0 | 0.66707 | 0.74415 | 0
6124 | 37 | 2023-09-13 04:00 | 9.3872e-05 | -7642 | 0.0686 | 0.1395 | 0 | 0.66638 | 0.74995 | 0
6125 | 37 | 2023-09-13 05:00 | 0.00010086 | -7950.5 | 0.0568 | 0.1017 | 0 | 0.71617 | 0.76098 | 0
6126 | 37 | 2023-09-13 06:00 | 0.00011695 | -10335.75 | 0.037 | 0.0835 | 0.029 | 0.70079 | 0.79761 | 0.029
6127 | 37 | 2023-09-13 07:00 | 0.00012651 | -9722 | 0.0143 | 0.0707 | 0.141 | 0.69914 | 0.81846 | 0.141
6128 | 37 | 2023-09-13 08:00 | 0.00013156 | -9607 | 0.0114 | 0.0596 | 0.28 | 0.67861 | 0.81638 | 0.28
6129 | 37 | 2023-09-13 09:00 | 0.00013432 | -9073.75 | 0.013 | 0.0449 | 0.406 | 0.68158 | 0.78677 | 0.406
6130 | 37 | 2023-09-13 10:00 | 0.00013516 | -7282 | 0.0138 | 0.0289 | 0.489 | 0.72368 | 0.77477 | 0.489
6131 | 37 | 2023-09-13 11:00 | 0.00013665 | -8159.75 | 0.0164 | 0.0256 | 0.537 | 0.70368 | 0.76519 | 0.537
6132 | 37 | 2023-09-13 12:00 | 0.0001368 | -6021 | 0.0194 | 0.0359 | 0.543 | 0.73923 | 0.7529 | 0.543
6133 | 37 | 2023-09-13 13:00 | 0.00013575 | -6534.5 | 0.0218 | 0.0484 | 0.503 | 0.64908 | 0.74211 | 0.503
6134 | 37 | 2023-09-13 14:00 | 0.00013157 | -5242.25 | 0.0246 | 0.0634 | 0.441 | 0.64026 | 0.73118 | 0.441
6135 | 37 | 2023-09-13 15:00 | 0.00012985 | -5481.5 | 0.027 | 0.0884 | 0.339 | 0.65615 | 0.72518 | 0.339
6136 | 37 | 2023-09-13 16:00 | 0.00012815 | -7148 | 0.0293 | 0.1247 | 0.205 | 0.6496 | 0.73674 | 0.205
6137 | 37 | 2023-09-13 17:00 | 0.00012867 | -8129.75 | 0.0287 | 0.1849 | 0.077 | 0.63563 | 0.75668 | 0.077
6138 | 37 | 2023-09-13 18:00 | 0.00012953 | -8228.25 | 0.0336 | 0.2668 | 0.004 | 0.68079 | 0.79795 | 0.004
6139 | 37 | 2023-09-13 19:00 | 0.00012903 | -8569.25 | 0.0393 | 0.317 | 0 | 0.72622 | 0.81242 | 0
6140 | 37 | 2023-09-13 20:00 | 0.00012636 | -7884.25 | 0.0444 | 0.3884 | 0 | 0.77217 | 0.81101 | 0
6141 | 37 | 2023-09-13 21:00 | 0.0001183 | -6430 | 0.056 | 0.5362 | 0 | 0.70464 | 0.80109 | 0
6142 | 37 | 2023-09-13 22:00 | 0.00011002 | -7271.5 | 0.0821 | 0.672 | 0 | 0.72272 | 0.77187 | 0
6143 | 37 | 2023-09-13 23:00 | 0.00010201 | -7057 | 0.1148 | 0.7692 | 0 | 0.70708 | 0.75121 | 0
6144 | 37 | 2023-09-14 | 9.6764e-05 | -7614.5 | 0.1511 | 0.8309 | 0 | 0.70446 | 0.72334 | 0
6145 | 37 | 2023-09-14 01:00 | 9.3906e-05 | -8295 | 0.1823 | 0.8694 | 0 | 0.67039 | 0.70389 | 0
6146 | 37 | 2023-09-14 02:00 | 9.1878e-05 | -9273 | 0.2094 | 0.8925 | 0 | 0.70543 | 0.69886 | 0
6147 | 37 | 2023-09-14 03:00 | 9.0785e-05 | -9243.75 | 0.2389 | 0.9062 | 0 | 0.69171 | 0.6992 | 0
6148 | 37 | 2023-09-14 04:00 | 9.2479e-05 | -9798.25 | 0.2613 | 0.9146 | 0 | 0.6994 | 0.70089 | 0
6149 | 37 | 2023-09-14 05:00 | 9.892e-05 | -9899.75 | 0.2851 | 0.9204 | 0 | 0.67555 | 0.71362 | 0
6150 | 37 | 2023-09-14 06:00 | 0.00011514 | -12197 | 0.2882 | 0.9242 | 0.039 | 0.71538 | 0.77429 | 0.039
6151 | 37 | 2023-09-14 07:00 | 0.00012452 | -12109 | 0.2749 | 0.9158 | 0.171 | 0.77295 | 0.80143 | 0.171
6152 | 37 | 2023-09-14 08:00 | 0.00012965 | -11071 | 0.4315 | 0.9048 | 0.33 | 0.75906 | 0.79616 | 0.33
6153 | 37 | 2023-09-14 09:00 | 0.00013066 | -8725.75 | 0.5358 | 0.8975 | 0.445 | 0.67083 | 0.77811 | 0.445
6154 | 37 | 2023-09-14 10:00 | 0.00013119 | -5770.75 | 0.562 | 0.8811 | 0.523 | 0.68822 | 0.756 | 0.523
6155 | 37 | 2023-09-14 11:00 | 0.00013218 | -4595 | 0.5758 | 0.8501 | 0.558 | 0.68175 | 0.74506 | 0.558
6156 | 37 | 2023-09-14 12:00 | 0.00013013 | -3134 | 0.5878 | 0.8129 | 0.553 | 0.68184 | 0.73437 | 0.553
6157 | 37 | 2023-09-14 13:00 | 0.00012758 | -1885.5 | 0.5899 | 0.805 | 0.511 | 0.65065 | 0.73437 | 0.511
6158 | 37 | 2023-09-14 14:00 | 0.00012413 | -2999.75 | 0.5877 | 0.8226 | 0.443 | 0.64349 | 0.73345 | 0.443
6159 | 37 | 2023-09-14 15:00 | 0.00012257 | -2847.5 | 0.5694 | 0.8304 | 0.336 | 0.64908 | 0.73645 | 0.336
6160 | 37 | 2023-09-14 16:00 | 0.00012111 | -4381 | 0.5268 | 0.8389 | 0.207 | 0.63851 | 0.75484 | 0.207
6161 | 37 | 2023-09-14 17:00 | 0.00012228 | -7229.25 | 0.45 | 0.8374 | 0.08 | 0.62916 | 0.77913 | 0.08
6162 | 37 | 2023-09-14 18:00 | 0.00012298 | -9363 | 0.4043 | 0.8136 | 0.003 | 0.67293 | 0.82074 | 0.003
6163 | 37 | 2023-09-14 19:00 | 0.00012406 | -11110.25 | 0.368 | 0.7889 | 0 | 0.76352 | 0.82974 | 0
6164 | 37 | 2023-09-14 20:00 | 0.00012212 | -9196.25 | 0.3205 | 0.7688 | 0 | 0.75609 | 0.82466 | 0
6165 | 37 | 2023-09-14 21:00 | 0.0001139 | -9459.25 | 0.2993 | 0.7458 | 0 | 0.66978 | 0.80695 | 0
6166 | 37 | 2023-09-14 22:00 | 0.00010638 | -9016 | 0.2997 | 0.7282 | 0 | 0.67467 | 0.78072 | 0
6167 | 37 | 2023-09-14 23:00 | 9.8667e-05 | -9530.5 | 0.2957 | 0.7159 | 0 | 0.67205 | 0.75924 | 0
6168 | 37 | 2023-09-15 | 9.3627e-05 | -8956.5 | 0.2926 | 0.7134 | 0 | 0.64515 | 0.7425 | 0
6169 | 37 | 2023-09-15 01:00 | 9.1574e-05 | -9289.25 | 0.2905 | 0.7083 | 0 | 0.64986 | 0.73703 | 0
6170 | 37 | 2023-09-15 02:00 | 8.9553e-05 | -9990 | 0.2861 | 0.6975 | 0 | 0.63921 | 0.73819 | 0
6171 | 37 | 2023-09-15 03:00 | 8.9758e-05 | -9717.75 | 0.271 | 0.6684 | 0 | 0.63213 | 0.73994 | 0
6172 | 37 | 2023-09-15 04:00 | 9.1099e-05 | -9192.25 | 0.2582 | 0.6089 | 0 | 0.63991 | 0.74095 | 0
6173 | 37 | 2023-09-15 05:00 | 9.7983e-05 | -9166.25 | 0.2478 | 0.5315 | 0 | 0.68184 | 0.7591 | 0
6174 | 37 | 2023-09-15 06:00 | 0.00011281 | -10007 | 0.2275 | 0.4649 | 0.019 | 0.67782 | 0.79775 | 0.019
6175 | 37 | 2023-09-15 07:00 | 0.00012211 | -8831 | 0.1937 | 0.431 | 0.113 | 0.72298 | 0.81614 | 0.113
6176 | 37 | 2023-09-15 08:00 | 0.00012852 | -7185.5 | 0.2311 | 0.4243 | 0.251 | 0.65991 | 0.81392 | 0.251
6177 | 37 | 2023-09-15 09:00 | 0.00012994 | -4703.25 | 0.2857 | 0.4247 | 0.387 | 0.65633 | 0.78779 | 0.387
6178 | 37 | 2023-09-15 10:00 | 0.00012953 | -3940.5 | 0.2999 | 0.4195 | 0.487 | 0.64427 | 0.76814 | 0.487
6179 | 37 | 2023-09-15 11:00 | 0.00012849 | -4095.75 | 0.2962 | 0.413 | 0.52 | 0.63597 | 0.75585 | 0.52
6180 | 37 | 2023-09-15 12:00 | 0.00012599 | -777.75 | 0.2872 | 0.4105 | 0.52 | 0.65353 | 0.744 | 0.52
6181 | 37 | 2023-09-15 13:00 | 0.00012184 | 839.25 | 0.2755 | 0.4074 | 0.483 | 0.64235 | 0.74008 | 0.483
6182 | 37 | 2023-09-15 14:00 | 0.00011881 | 358.5 | 0.2588 | 0.3997 | 0.402 | 0.64244 | 0.73911 | 0.402
6183 | 37 | 2023-09-15 15:00 | 0.00011763 | -791 | 0.2362 | 0.3891 | 0.291 | 0.62104 | 0.74531 | 0.291
6184 | 37 | 2023-09-15 16:00 | 0.00011652 | -2512 | 0.2006 | 0.3851 | 0.182 | 0.6351 | 0.75885 | 0.182
6185 | 37 | 2023-09-15 17:00 | 0.00011906 | -5308.25 | 0.1498 | 0.3826 | 0.074 | 0.6379 | 0.78774 | 0.074
6186 | 37 | 2023-09-15 18:00 | 0.00011983 | -8650.5 | 0.1321 | 0.372 | 0.004 | 0.68699 | 0.82369 | 0.004
6187 | 37 | 2023-09-15 19:00 | 0.00012002 | -8846.25 | 0.1316 | 0.3537 | 0 | 0.64628 | 0.83366 | 0
6188 | 37 | 2023-09-15 20:00 | 0.00011912 | -7406 | 0.1226 | 0.3307 | 0 | 0.59911 | 0.82809 | 0
6189 | 37 | 2023-09-15 21:00 | 0.00011152 | -5324.75 | 0.1114 | 0.3052 | 0 | 0.60487 | 0.80105 | 0
6190 | 37 | 2023-09-15 22:00 | 0.00010326 | -3903.25 | 0.1035 | 0.2741 | 0 | 0.60601 | 0.77608 | 0
6191 | 37 | 2023-09-15 23:00 | 9.6376e-05 | -3050 | 0.1006 | 0.2456 | 0 | 0.60374 | 0.76142 | 0
6192 | 37 | 2023-09-16 | 9.0139e-05 | -4617.25 | 0.1017 | 0.2369 | 0 | 0.5943 | 0.75145 | 0
6193 | 37 | 2023-09-16 01:00 | 8.5968e-05 | -5255.75 | 0.1089 | 0.2593 | 0 | 0.5888 | 0.74656 | 0
6194 | 37 | 2023-09-16 02:00 | 8.2592e-05 | -6192.75 | 0.1196 | 0.3207 | 0 | 0.58199 | 0.74381 | 0
6195 | 37 | 2023-09-16 03:00 | 8.146e-05 | -6494.25 | 0.1303 | 0.4094 | 0 | 0.57779 | 0.7425 | 0
6196 | 37 | 2023-09-16 04:00 | 8.107e-05 | -6852.25 | 0.1309 | 0.4771 | 0 | 0.58277 | 0.74497 | 0
6197 | 37 | 2023-09-16 05:00 | 8.2575e-05 | -7109.5 | 0.1305 | 0.5087 | 0 | 0.59369 | 0.75784 | 0
6198 | 37 | 2023-09-16 06:00 | 8.7131e-05 | -8352.75 | 0.1247 | 0.5159 | 0.024 | 0.57456 | 0.78755 | 0.024
6199 | 37 | 2023-09-16 07:00 | 9.2019e-05 | -9047 | 0.0794 | 0.5058 | 0.134 | 0.57011 | 0.79834 | 0.134
6200 | 37 | 2023-09-16 08:00 | 9.9768e-05 | -6994.5 | 0.0717 | 0.4856 | 0.29 | 0.57613 | 0.79398 | 0.29
6201 | 37 | 2023-09-16 09:00 | 0.00010472 | -5673.75 | 0.1166 | 0.4658 | 0.434 | 0.58382 | 0.77201 | 0.434
6202 | 37 | 2023-09-16 10:00 | 0.00010771 | -2956.25 | 0.1393 | 0.4609 | 0.543 | 0.56251 | 0.76156 | 0.543
6203 | 37 | 2023-09-16 11:00 | 0.00010975 | -1211.5 | 0.1438 | 0.464 | 0.602 | 0.56355 | 0.75281 | 0.602
6204 | 37 | 2023-09-16 12:00 | 0.00010843 | 1043.25 | 0.1394 | 0.4614 | 0.615 | 0.55578 | 0.74308 | 0.615
6205 | 37 | 2023-09-16 13:00 | 0.00010424 | 2000.5 | 0.1304 | 0.4515 | 0.582 | 0.54224 | 0.73974 | 0.582
6206 | 37 | 2023-09-16 14:00 | 0.00010155 | 1652 | 0.1184 | 0.4365 | 0.508 | 0.5453 | 0.73829 | 0.508
6207 | 37 | 2023-09-16 15:00 | 0.00010154 | -1439 | 0.1051 | 0.4088 | 0.395 | 0.5605 | 0.74187 | 0.395
6208 | 37 | 2023-09-16 16:00 | 0.00010048 | -4908.5 | 0.0846 | 0.3982 | 0.255 | 0.62567 | 0.75793 | 0.255
6209 | 37 | 2023-09-16 17:00 | 0.0001026 | -9054.75 | 0.0701 | 0.4169 | 0.11 | 0.65362 | 0.77995 | 0.11
6210 | 37 | 2023-09-16 18:00 | 0.00010462 | -11931 | 0.0838 | 0.4531 | 0.005 | 0.68096 | 0.81411 | 0.005
6211 | 37 | 2023-09-16 19:00 | 0.00010513 | -14498.5 | 0.1072 | 0.4868 | 0 | 0.63894 | 0.81808 | 0
6212 | 37 | 2023-09-16 20:00 | 0.00010312 | -12745.75 | 0.1298 | 0.5261 | 0 | 0.613 | 0.81377 | 0
6213 | 37 | 2023-09-16 21:00 | 9.648e-05 | -11922.25 | 0.1505 | 0.5761 | 0 | 0.58723 | 0.80114 | 0
6214 | 37 | 2023-09-16 22:00 | 9.0701e-05 | -12436.25 | 0.1701 | 0.6235 | 0 | 0.56906 | 0.78314 | 0
6215 | 37 | 2023-09-16 23:00 | 8.4209e-05 | -12100.5 | 0.1903 | 0.6758 | 0 | 0.55342 | 0.76824 | 0
6216 | 38 | 2023-09-17 | 7.9003e-05 | -11805 | 0.203 | 0.7261 | 0 | 0.55744 | 0.75576 | 0
6217 | 38 | 2023-09-17 01:00 | 7.5719e-05 | -11956 | 0.2109 | 0.7402 | 0 | 0.53254 | 0.74927 | 0
6218 | 38 | 2023-09-17 02:00 | 7.4036e-05 | -11822 | 0.2134 | 0.7063 | 0 | 0.53088 | 0.74269 | 0
6219 | 38 | 2023-09-17 03:00 | 7.3089e-05 | -10897.25 | 0.2066 | 0.6371 | 0 | 0.5342 | 0.74294 | 0
6220 | 38 | 2023-09-17 04:00 | 7.2586e-05 | -10990.5 | 0.1922 | 0.5531 | 0 | 0.56189 | 0.74207 | 0
6221 | 38 | 2023-09-17 05:00 | 7.3157e-05 | -11051.25 | 0.1805 | 0.4756 | 0 | 0.55054 | 0.74845 | 0
6222 | 38 | 2023-09-17 06:00 | 7.5377e-05 | -10964 | 0.1574 | 0.4044 | 0.018 | 0.57517 | 0.76485 | 0.018
6223 | 38 | 2023-09-17 07:00 | 7.7961e-05 | -10494 | 0.0943 | 0.3445 | 0.104 | 0.5605 | 0.77879 | 0.104
6224 | 38 | 2023-09-17 08:00 | 8.6244e-05 | -9098.75 | 0.0798 | 0.3002 | 0.214 | 0.57203 | 0.77729 | 0.214
6225 | 38 | 2023-09-17 09:00 | 9.4089e-05 | -7573 | 0.1014 | 0.29 | 0.32 | 0.60881 | 0.76152 | 0.32
6226 | 38 | 2023-09-17 10:00 | 9.8578e-05 | -5003 | 0.1011 | 0.3024 | 0.403 | 0.5646 | 0.75494 | 0.403
6227 | 38 | 2023-09-17 11:00 | 0.00010187 | -2105 | 0.1009 | 0.3245 | 0.447 | 0.59937 | 0.74985 | 0.447
6228 | 38 | 2023-09-17 12:00 | 0.00010053 | -100.25 | 0.1041 | 0.3379 | 0.46 | 0.52957 | 0.74226 | 0.46
6229 | 38 | 2023-09-17 13:00 | 9.666e-05 | 1969.25 | 0.1043 | 0.3371 | 0.432 | 0.53446 | 0.73336 | 0.432
6230 | 38 | 2023-09-17 14:00 | 9.3798e-05 | 1730.75 | 0.0966 | 0.3298 | 0.373 | 0.53525 | 0.72978 | 0.373
6231 | 38 | 2023-09-17 15:00 | 9.262e-05 | -595.5 | 0.0813 | 0.3148 | 0.282 | 0.53429 | 0.73486 | 0.282
6232 | 38 | 2023-09-17 16:00 | 9.3568e-05 | -2674.25 | 0.0574 | 0.2925 | 0.175 | 0.63912 | 0.74332 | 0.175
6233 | 38 | 2023-09-17 17:00 | 9.7091e-05 | -6639.75 | 0.0362 | 0.282 | 0.071 | 0.64401 | 0.76364 | 0.071
6234 | 38 | 2023-09-17 18:00 | 0.00010056 | -10074.25 | 0.0275 | 0.2865 | 0.003 | 0.65563 | 0.79867 | 0.003
6235 | 38 | 2023-09-17 19:00 | 0.00010313 | -8637 | 0.0244 | 0.2861 | 0 | 0.69547 | 0.80951 | 0
6236 | 38 | 2023-09-17 20:00 | 0.00010476 | -8347.25 | 0.0268 | 0.2942 | 0 | 0.59623 | 0.80598 | 0
6237 | 38 | 2023-09-17 21:00 | 0.0001011 | -7039.5 | 0.0357 | 0.3225 | 0 | 0.5916 | 0.79219 | 0
6238 | 38 | 2023-09-17 22:00 | 9.6022e-05 | -5247.25 | 0.0552 | 0.3613 | 0 | 0.53376 | 0.77511 | 0
6239 | 38 | 2023-09-17 23:00 | 9.218e-05 | -5559.25 | 0.0865 | 0.3882 | 0 | 0.5059 | 0.759 | 0
6240 | 38 | 2023-09-18 | 8.7858e-05 | -4967.5 | 0.1199 | 0.4161 | 0 | 0.52485 | 0.73931 | 0
6241 | 38 | 2023-09-18 01:00 | 8.4311e-05 | -5384 | 0.1457 | 0.4552 | 0 | 0.50485 | 0.73302 | 0
6242 | 38 | 2023-09-18 02:00 | 8.2799e-05 | -6186 | 0.1677 | 0.4898 | 0 | 0.51874 | 0.72731 | 0
6243 | 38 | 2023-09-18 03:00 | 8.3585e-05 | -6622 | 0.1854 | 0.5172 | 0 | 0.57605 | 0.72847 | 0
6244 | 38 | 2023-09-18 04:00 | 8.6611e-05 | -6227.5 | 0.1924 | 0.5453 | 0 | 0.51236 | 0.72895 | 0
6245 | 38 | 2023-09-18 05:00 | 9.3804e-05 | -5063.5 | 0.1962 | 0.5562 | 0 | 0.50572 | 0.73839 | 0
6246 | 38 | 2023-09-18 06:00 | 0.00011213 | -7816.75 | 0.1809 | 0.5555 | 0.023 | 0.52713 | 0.76887 | 0.023
6247 | 38 | 2023-09-18 07:00 | 0.00012339 | -5600.25 | 0.1117 | 0.5455 | 0.137 | 0.53691 | 0.80206 | 0.137
6248 | 38 | 2023-09-18 08:00 | 0.00013011 | -4057.25 | 0.1086 | 0.5392 | 0.287 | 0.53411 | 0.80463 | 0.287
6249 | 38 | 2023-09-18 09:00 | 0.00013219 | -4096.25 | 0.1599 | 0.5363 | 0.413 | 0.55359 | 0.78576 | 0.413
6250 | 38 | 2023-09-18 10:00 | 0.00013591 | -5465.5 | 0.184 | 0.5134 | 0.494 | 0.57072 | 0.7636 | 0.494
6251 | 38 | 2023-09-18 11:00 | 0.00013863 | -5044.25 | 0.2082 | 0.4917 | 0.526 | 0.71809 | 0.75203 | 0.526
6252 | 38 | 2023-09-18 12:00 | 0.00013549 | -5424.75 | 0.2304 | 0.4878 | 0.514 | 0.65458 | 0.74434 | 0.514
6253 | 38 | 2023-09-18 13:00 | 0.00013266 | -8306 | 0.2406 | 0.4926 | 0.456 | 0.56958 | 0.72929 | 0.456
6254 | 38 | 2023-09-18 14:00 | 0.00012999 | -9569 | 0.2388 | 0.5078 | 0.366 | 0.5971 | 0.72629 | 0.366
6255 | 38 | 2023-09-18 15:00 | 0.00012852 | -9571 | 0.2307 | 0.5304 | 0.248 | 0.56408 | 0.73011 | 0.248
6256 | 38 | 2023-09-18 16:00 | 0.00012821 | -8315 | 0.2154 | 0.5726 | 0.125 | 0.57954 | 0.74536 | 0.125
6257 | 38 | 2023-09-18 17:00 | 0.00012916 | -8252 | 0.195 | 0.6157 | 0.036 | 0.56486 | 0.77555 | 0.036
6258 | 38 | 2023-09-18 18:00 | 0.00012874 | -8519.75 | 0.1932 | 0.6428 | 0 | 0.58347 | 0.80879 | 0
6259 | 38 | 2023-09-18 19:00 | 0.00012886 | -8996.75 | 0.1894 | 0.666 | 0 | 0.58373 | 0.81551 | 0
6260 | 38 | 2023-09-18 20:00 | 0.00012608 | -5981.5 | 0.1871 | 0.6718 | 0 | 0.56836 | 0.80975 | 0
6261 | 38 | 2023-09-18 21:00 | 0.00011767 | -3214 | 0.1853 | 0.6704 | 0 | 0.54896 | 0.79059 | 0
6262 | 38 | 2023-09-18 22:00 | 0.00011079 | -2699.5 | 0.1842 | 0.6538 | 0 | 0.53866 | 0.7621 | 0
6263 | 38 | 2023-09-18 23:00 | 0.00010242 | -2742 | 0.1817 | 0.6302 | 0 | 0.54687 | 0.74134 | 0
6264 | 38 | 2023-09-19 | 9.555e-05 | -746.5 | 0.1736 | 0.6046 | 0 | 0.55124 | 0.73176 | 0
6265 | 38 | 2023-09-19 01:00 | 9.0423e-05 | -1777 | 0.1715 | 0.5764 | 0 | 0.55325 | 0.7261 | 0
6266 | 38 | 2023-09-19 02:00 | 8.9843e-05 | -1676.25 | 0.1733 | 0.5574 | 0 | 0.54923 | 0.726 | 0
6267 | 38 | 2023-09-19 03:00 | 9.0062e-05 | -2446.5 | 0.172 | 0.5496 | 0 | 0.54757 | 0.72378 | 0
6268 | 38 | 2023-09-19 04:00 | 9.2146e-05 | -2680 | 0.1726 | 0.5564 | 0 | 0.5563 | 0.72576 | 0
6269 | 38 | 2023-09-19 05:00 | 9.9011e-05 | -3032.5 | 0.1711 | 0.5622 | 0 | 0.57255 | 0.73674 | 0
6270 | 38 | 2023-09-19 06:00 | 0.00011378 | -5203.25 | 0.1718 | 0.5589 | 0.017 | 0.59229 | 0.77521 | 0.017
6271 | 38 | 2023-09-19 07:00 | 0.0001237 | -3632 | 0.1558 | 0.5516 | 0.126 | 0.57325 | 0.79766 | 0.126
6272 | 38 | 2023-09-19 08:00 | 0.0001285 | -3287.75 | 0.1957 | 0.5317 | 0.287 | 0.57972 | 0.79248 | 0.287
6273 | 38 | 2023-09-19 09:00 | 0.00012975 | 691.75 | 0.253 | 0.5065 | 0.411 | 0.59326 | 0.76998 | 0.411
6274 | 38 | 2023-09-19 10:00 | 0.00013223 | 2981.75 | 0.247 | 0.4729 | 0.489 | 0.59596 | 0.7425 | 0.489
6275 | 38 | 2023-09-19 11:00 | 0.00013251 | 2915 | 0.2363 | 0.4514 | 0.525 | 0.60007 | 0.73437 | 0.525
6276 | 38 | 2023-09-19 12:00 | 0.00013105 | 4148.5 | 0.2397 | 0.4495 | 0.519 | 0.59474 | 0.71841 | 0.519
6277 | 38 | 2023-09-19 13:00 | 0.00012619 | 5292.75 | 0.2535 | 0.4461 | 0.47 | 0.62567 | 0.72692 | 0.47
6278 | 38 | 2023-09-19 14:00 | 0.00012317 | 7683.75 | 0.264 | 0.4217 | 0.386 | 0.62374 | 0.72736 | 0.386
6279 | 38 | 2023-09-19 15:00 | 0.00012232 | 5706.25 | 0.26 | 0.3784 | 0.287 | 0.64261 | 0.73524 | 0.287
6280 | 38 | 2023-09-19 16:00 | 0.00012263 | 3382 | 0.2331 | 0.3456 | 0.175 | 0.64663 | 0.74473 | 0.175
6281 | 38 | 2023-09-19 17:00 | 0.0001247 | 1617 | 0.1678 | 0.3194 | 0.07 | 0.69057 | 0.76234 | 0.07
6282 | 38 | 2023-09-19 18:00 | 0.00012327 | -1331 | 0.1456 | 0.2982 | 0.002 | 0.73923 | 0.80337 | 0.002
6283 | 38 | 2023-09-19 19:00 | 0.00012616 | -3324.25 | 0.1524 | 0.2919 | 0 | 0.75103 | 0.81435 | 0
6284 | 38 | 2023-09-19 20:00 | 0.00012262 | -3578.75 | 0.1547 | 0.3019 | 0 | 0.62383 | 0.80835 | 0
6285 | 38 | 2023-09-19 21:00 | 0.00011479 | -2128.25 | 0.1552 | 0.3077 | 0 | 0.61186 | 0.78474 | 0
6286 | 38 | 2023-09-19 22:00 | 0.00010622 | 676 | 0.1532 | 0.2858 | 0 | 0.60496 | 0.76572 | 0
6287 | 38 | 2023-09-19 23:00 | 9.8788e-05 | -395.25 | 0.147 | 0.2527 | 0 | 0.60881 | 0.74506 | 0
6288 | 38 | 2023-09-20 | 9.367e-05 | -666.75 | 0.1393 | 0.2367 | 0 | 0.59762 | 0.7304 | 0
6289 | 38 | 2023-09-20 01:00 | 9.046e-05 | -2020.25 | 0.1337 | 0.2431 | 0 | 0.58583 | 0.72532 | 0
6290 | 38 | 2023-09-20 02:00 | 8.8228e-05 | -1981.75 | 0.1316 | 0.2717 | 0 | 0.60059 | 0.7259 | 0
6291 | 38 | 2023-09-20 03:00 | 8.9026e-05 | -1195.5 | 0.1281 | 0.3109 | 0 | 0.57727 | 0.72769 | 0
6292 | 38 | 2023-09-20 04:00 | 9.0717e-05 | -1951 | 0.1236 | 0.3578 | 0 | 0.58338 | 0.73282 | 0
6293 | 38 | 2023-09-20 05:00 | 9.7722e-05 | -3487.75 | 0.1193 | 0.3967 | 0 | 0.58321 | 0.74516 | 0
6294 | 38 | 2023-09-20 06:00 | 0.00011297 | -5424 | 0.111 | 0.4191 | 0.02 | 0.60592 | 0.78077 | 0.02
6295 | 38 | 2023-09-20 07:00 | 0.000123 | -5978.75 | 0.0951 | 0.4255 | 0.131 | 0.60837 | 0.80748 | 0.131
6296 | 38 | 2023-09-20 08:00 | 0.00012932 | -5176.75 | 0.0893 | 0.431 | 0.28 | 0.54661 | 0.80874 | 0.28
6297 | 38 | 2023-09-20 09:00 | 0.00013113 | -1322.25 | 0.1036 | 0.4342 | 0.391 | 0.6303 | 0.78997 | 0.391
6298 | 38 | 2023-09-20 10:00 | 0.00013142 | 542 | 0.1228 | 0.4364 | 0.466 | 0.59055 | 0.7561 | 0.466
6299 | 38 | 2023-09-20 11:00 | 0.00013222 | 2830 | 0.1392 | 0.4479 | 0.499 | 0.57316 | 0.74439 | 0.499
6300 | 38 | 2023-09-20 12:00 | 0.00013016 | 5252 | 0.1482 | 0.4575 | 0.488 | 0.60348 | 0.73374 | 0.488
6301 | 38 | 2023-09-20 13:00 | 0.00012844 | 7116 | 0.1503 | 0.4402 | 0.433 | 0.64288 | 0.73437 | 0.433
6302 | 38 | 2023-09-20 14:00 | 0.00012494 | 4900 | 0.1453 | 0.406 | 0.351 | 0.65048 | 0.73645 | 0.351
6303 | 38 | 2023-09-20 15:00 | 0.0001222 | 2859 | 0.1306 | 0.3823 | 0.249 | 0.62339 | 0.74211 | 0.249
6304 | 38 | 2023-09-20 16:00 | 0.0001211 | -763.25 | 0.1059 | 0.3953 | 0.141 | 0.60671 | 0.75513 | 0.141
6305 | 38 | 2023-09-20 17:00 | 0.00012127 | -6323.5 | 0.089 | 0.4095 | 0.049 | 0.58688 | 0.77642 | 0.049
6306 | 38 | 2023-09-20 18:00 | 0.00012456 | -11148.25 | 0.0943 | 0.3965 | 0.001 | 0.65764 | 0.81464 | 0.001
6307 | 38 | 2023-09-20 19:00 | 0.00012728 | -12120.5 | 0.1035 | 0.3741 | 0 | 0.6655 | 0.81875 | 0
6308 | 38 | 2023-09-20 20:00 | 0.00012391 | -10231.75 | 0.1154 | 0.3473 | 0 | 0.57517 | 0.81154 | 0
6309 | 38 | 2023-09-20 21:00 | 0.00011624 | -7617.25 | 0.1292 | 0.3096 | 0 | 0.5805 | 0.79219 | 0
6310 | 38 | 2023-09-20 22:00 | 0.00010632 | -5094.25 | 0.1437 | 0.2875 | 0 | 0.56023 | 0.77206 | 0
6311 | 38 | 2023-09-20 23:00 | 9.8678e-05 | -4296.5 | 0.1557 | 0.3117 | 0 | 0.55281 | 0.75658 | 0
6312 | 38 | 2023-09-21 | 9.4843e-05 | -5733 | 0.1641 | 0.3834 | 0 | 0.54014 | 0.73732 | 0
6313 | 38 | 2023-09-21 01:00 | 9.2011e-05 | -5067.75 | 0.168 | 0.4815 | 0 | 0.53324 | 0.73069 | 0
6314 | 38 | 2023-09-21 02:00 | 9.0483e-05 | -5212.25 | 0.1712 | 0.5725 | 0 | 0.52206 | 0.729 | 0
6315 | 38 | 2023-09-21 03:00 | 9.0761e-05 | -5075 | 0.1715 | 0.6308 | 0 | 0.52014 | 0.72934 | 0
6316 | 38 | 2023-09-21 04:00 | 9.2358e-05 | -4630 | 0.1689 | 0.6628 | 0 | 0.5404 | 0.7336 | 0
6317 | 38 | 2023-09-21 05:00 | 9.939e-05 | -4838.75 | 0.1674 | 0.6718 | 0 | 0.54381 | 0.74806 | 0
6318 | 38 | 2023-09-21 06:00 | 0.00011544 | -5187 | 0.1593 | 0.6659 | 0.011 | 0.60304 | 0.77593 | 0.011
6319 | 38 | 2023-09-21 07:00 | 0.00012557 | -8255 | 0.1125 | 0.6611 | 0.091 | 0.66419 | 0.80158 | 0.091
6320 | 38 | 2023-09-21 08:00 | 0.00012985 | -6178 | 0.0828 | 0.664 | 0.219 | 0.60767 | 0.80066 | 0.219
6321 | 38 | 2023-09-21 09:00 | 0.00013234 | -3459.75 | 0.0938 | 0.6767 | 0.341 | 0.55578 | 0.78663 | 0.341
6322 | 38 | 2023-09-21 10:00 | 0.0001351 | -2215.5 | 0.117 | 0.6745 | 0.426 | 0.55359 | 0.77177 | 0.426
6323 | 38 | 2023-09-21 11:00 | 0.0001363 | -1673.5 | 0.1273 | 0.6652 | 0.465 | 0.57002 | 0.75895 | 0.465
6324 | 38 | 2023-09-21 12:00 | 0.00013521 | -491.75 | 0.1306 | 0.6412 | 0.454 | 0.59238 | 0.74313 | 0.454
6325 | 38 | 2023-09-21 13:00 | 0.00013403 | -1980.5 | 0.1275 | 0.5873 | 0.394 | 0.59439 | 0.74013 | 0.394
6326 | 38 | 2023-09-21 14:00 | 0.00013052 | -3967.5 | 0.1206 | 0.5096 | 0.297 | 0.6227 | 0.74245 | 0.297
6327 | 38 | 2023-09-21 15:00 | 0.0001301 | -5815.75 | 0.1106 | 0.4149 | 0.189 | 0.63589 | 0.74642 | 0.189
6328 | 38 | 2023-09-21 16:00 | 0.00012854 | -7874.25 | 0.0972 | 0.329 | 0.093 | 0.64733 | 0.76814 | 0.093
6329 | 38 | 2023-09-21 17:00 | 0.00012834 | -7996 | 0.0925 | 0.2395 | 0.026 | 0.75024 | 0.79567 | 0.026
6330 | 38 | 2023-09-21 18:00 | 0.00012685 | -10066 | 0.1073 | 0.1712 | 0 | 0.64567 | 0.82224 | 0
6331 | 38 | 2023-09-21 19:00 | 0.00013116 | -10432.5 | 0.1232 | 0.151 | 0 | 0.61973 | 0.82567 | 0
6332 | 38 | 2023-09-21 20:00 | 0.00012885 | -7827.5 | 0.1224 | 0.1552 | 0 | 0.60426 | 0.81919 | 0
6333 | 38 | 2023-09-21 21:00 | 0.00012018 | -7030.5 | 0.1197 | 0.1713 | 0 | 0.53604 | 0.80254 | 0
6334 | 38 | 2023-09-21 22:00 | 0.00010988 | -5348.5 | 0.1101 | 0.2011 | 0 | 0.54005 | 0.77434 | 0
6335 | 38 | 2023-09-21 23:00 | 0.00010035 | -5146.75 | 0.0964 | 0.2479 | 0 | 0.65048 | 0.76084 | 0
6336 | 38 | 2023-09-22 | 9.5265e-05 | -5618.5 | 0.093 | 0.3082 | 0 | 0.50965 | 0.74376 | 0
6337 | 38 | 2023-09-22 01:00 | 9.2762e-05 | -6227.75 | 0.0934 | 0.3718 | 0 | 0.50459 | 0.73481 | 0
6338 | 38 | 2023-09-22 02:00 | 9.1325e-05 | -4991.25 | 0.1022 | 0.4335 | 0 | 0.51315 | 0.73181 | 0
6339 | 38 | 2023-09-22 03:00 | 9.1114e-05 | -7400 | 0.1153 | 0.4863 | 0 | 0.50467 | 0.7306 | 0
6340 | 38 | 2023-09-22 04:00 | 9.3015e-05 | -7973 | 0.1294 | 0.5058 | 0 | 0.49646 | 0.73369 | 0
6341 | 38 | 2023-09-22 05:00 | 9.8138e-05 | -7859 | 0.1483 | 0.5032 | 0 | 0.50852 | 0.74623 | 0
6342 | 38 | 2023-09-22 06:00 | 0.00011369 | -9289.5 | 0.1678 | 0.4837 | 0.008 | 0.5902 | 0.78711 | 0.008
6343 | 38 | 2023-09-22 07:00 | 0.00012416 | -10369 | 0.1517 | 0.4534 | 0.083 | 0.56102 | 0.80922 | 0.083
6344 | 38 | 2023-09-22 08:00 | 0.00013012 | -10974 | 0.1703 | 0.4239 | 0.213 | 0.54617 | 0.81329 | 0.213
6345 | 38 | 2023-09-22 09:00 | 0.00013258 | -11133 | 0.2341 | 0.3826 | 0.315 | 0.58714 | 0.80037 | 0.315
6346 | 38 | 2023-09-22 10:00 | 0.00013368 | -10341.5 | 0.2906 | 0.3314 | 0.399 | 0.57605 | 0.77598 | 0.399
6347 | 38 | 2023-09-22 11:00 | 0.00013448 | -9190 | 0.3399 | 0.2903 | 0.452 | 0.5363 | 0.76229 | 0.452
6348 | 38 | 2023-09-22 12:00 | 0.00013417 | -8319.5 | 0.3838 | 0.2713 | 0.454 | 0.56548 | 0.74671 | 0.454
6349 | 38 | 2023-09-22 13:00 | 0.00013063 | -6441.75 | 0.4196 | 0.2756 | 0.433 | 0.58094 | 0.74439 | 0.433
6350 | 38 | 2023-09-22 14:00 | 0.00012426 | -5553.5 | 0.438 | 0.3037 | 0.387 | 0.55814 | 0.74473 | 0.387
6351 | 38 | 2023-09-22 15:00 | 0.00012261 | -6196 | 0.4359 | 0.337 | 0.321 | 0.58286 | 0.75034 | 0.321
6352 | 38 | 2023-09-22 16:00 | 0.00011986 | -5575.75 | 0.3998 | 0.3748 | 0.211 | 0.58566 | 0.76747 | 0.211
6353 | 38 | 2023-09-22 17:00 | 0.00012088 | -3281 | 0.3148 | 0.4034 | 0.082 | 0.60653 | 0.79727 | 0.082
6354 | 38 | 2023-09-22 18:00 | 0.00012057 | -7390.5 | 0.2647 | 0.411 | 0.001 | 0.65004 | 0.83317 | 0.001
6355 | 38 | 2023-09-22 19:00 | 0.00012048 | -7892 | 0.2362 | 0.3982 | 0 | 0.65816 | 0.83946 | 0
6356 | 38 | 2023-09-22 20:00 | 0.00011468 | -7487.75 | 0.2064 | 0.368 | 0 | 0.67214 | 0.83351 | 0
6357 | 38 | 2023-09-22 21:00 | 0.000109 | -7206.5 | 0.1844 | 0.3307 | 0 | 0.65117 | 0.81237 | 0
6358 | 38 | 2023-09-22 22:00 | 9.9658e-05 | -6434.25 | 0.1737 | 0.2962 | 0 | 0.68271 | 0.79006 | 0
6359 | 38 | 2023-09-22 23:00 | 9.2374e-05 | -6154.75 | 0.1558 | 0.2737 | 0 | 0.71661 | 0.77584 | 0
6360 | 38 | 2023-09-23 | 8.7498e-05 | -5153 | 0.1375 | 0.2566 | 0 | 0.71337 | 0.76002 | 0
6361 | 38 | 2023-09-23 01:00 | 8.3733e-05 | -5010.75 | 0.124 | 0.2455 | 0 | 0.70604 | 0.75179 | 0
6362 | 38 | 2023-09-23 02:00 | 8.1581e-05 | -4976.25 | 0.1122 | 0.2486 | 0 | 0.69616 | 0.74555 | 0
6363 | 38 | 2023-09-23 03:00 | 7.9843e-05 | -6214.25 | 0.106 | 0.2395 | 0 | 0.69582 | 0.74376 | 0
6364 | 38 | 2023-09-23 04:00 | 7.9027e-05 | -5805.5 | 0.0991 | 0.2175 | 0 | 0.7056 | 0.74768 | 0
6365 | 38 | 2023-09-23 05:00 | 8.103e-05 | -4675 | 0.0881 | 0.2007 | 0 | 0.69756 | 0.75547 | 0
6366 | 38 | 2023-09-23 06:00 | 8.6882e-05 | -3881.25 | 0.0773 | 0.1794 | 0.012 | 0.70149 | 0.774 | 0.012
6367 | 38 | 2023-09-23 07:00 | 9.1765e-05 | -4317 | 0.0554 | 0.1543 | 0.11 | 0.7256 | 0.79137 | 0.11
6368 | 38 | 2023-09-23 08:00 | 9.9036e-05 | -3379 | 0.045 | 0.1169 | 0.254 | 0.74334 | 0.80511 | 0.254
6369 | 38 | 2023-09-23 09:00 | 0.00010555 | -1391.5 | 0.052 | 0.0843 | 0.38 | 0.74657 | 0.78755 | 0.38
6370 | 38 | 2023-09-23 10:00 | 0.00010772 | -900.75 | 0.0484 | 0.0636 | 0.475 | 0.74814 | 0.77022 | 0.475
6371 | 38 | 2023-09-23 11:00 | 0.00010905 | -321.5 | 0.0402 | 0.0492 | 0.531 | 0.72054 | 0.76089 | 0.531
6372 | 38 | 2023-09-23 12:00 | 0.00010758 | 2609.25 | 0.0333 | 0.0404 | 0.541 | 0.74229 | 0.7514 | 0.541
6373 | 38 | 2023-09-23 13:00 | 0.00010515 | 4030.75 | 0.0289 | 0.0362 | 0.503 | 0.73382 | 0.74976 | 0.503
6374 | 38 | 2023-09-23 14:00 | 0.00010261 | 2437.75 | 0.0264 | 0.031 | 0.425 | 0.73277 | 0.74797 | 0.425
6375 | 38 | 2023-09-23 15:00 | 0.00010061 | -480.5 | 0.0278 | 0.0282 | 0.308 | 0.73941 | 0.75174 | 0.308
6376 | 38 | 2023-09-23 16:00 | 0.00010016 | -2084.75 | 0.0331 | 0.0322 | 0.17 | 0.74963 | 0.76456 | 0.17
6377 | 38 | 2023-09-23 17:00 | 0.00010239 | -6183.25 | 0.0511 | 0.0444 | 0.051 | 0.7084 | 0.79176 | 0.051
6378 | 38 | 2023-09-23 18:00 | 0.00010504 | -9925.25 | 0.0994 | 0.071 | 0 | 0.70682 | 0.82848 | 0
6379 | 38 | 2023-09-23 19:00 | 0.00010631 | -10151 | 0.1434 | 0.1255 | 0 | 0.716 | 0.83835 | 0
6380 | 38 | 2023-09-23 20:00 | 0.00010293 | -9969.25 | 0.1789 | 0.2086 | 0 | 0.69022 | 0.83487 | 0
6381 | 38 | 2023-09-23 21:00 | 9.6316e-05 | -9254.75 | 0.2083 | 0.2856 | 0 | 0.69555 | 0.81856 | 0
6382 | 38 | 2023-09-23 22:00 | 9.1484e-05 | -7789.25 | 0.2166 | 0.3237 | 0 | 0.70665 | 0.79292 | 0
6383 | 38 | 2023-09-23 23:00 | 8.5712e-05 | -7298.75 | 0.216 | 0.3839 | 0 | 0.67354 | 0.78024 | 0
6384 | 39 | 2023-09-24 | 8.0692e-05 | -7437 | 0.223 | 0.4993 | 0 | 0.66725 | 0.76548 | 0
6385 | 39 | 2023-09-24 01:00 | 7.6786e-05 | -8285.75 | 0.2403 | 0.603 | 0 | 0.67048 | 0.75793 | 0
6386 | 39 | 2023-09-24 02:00 | 7.3736e-05 | -9632.5 | 0.2683 | 0.6677 | 0 | 0.6655 | 0.75377 | 0
6387 | 39 | 2023-09-24 03:00 | 7.2433e-05 | -10429 | 0.2807 | 0.7183 | 0 | 0.64261 | 0.75165 | 0
6388 | 39 | 2023-09-24 04:00 | 7.2228e-05 | -10958.5 | 0.2903 | 0.7774 | 0 | 0.63589 | 0.75189 | 0
6389 | 39 | 2023-09-24 05:00 | 7.3105e-05 | -10968 | 0.3168 | 0.8297 | 0 | 0.63204 | 0.76123 | 0
6390 | 39 | 2023-09-24 06:00 | 7.5745e-05 | -11785 | 0.3391 | 0.8606 | 0.002 | 0.6358 | 0.78421 | 0.002
6391 | 39 | 2023-09-24 07:00 | 7.9811e-05 | -11628 | 0.3578 | 0.8821 | 0.031 | 0.62305 | 0.78155 | 0.031
6392 | 39 | 2023-09-24 08:00 | 8.6368e-05 | -10039.75 | 0.3747 | 0.9023 | 0.079 | 0.61737 | 0.79393 | 0.079
6393 | 39 | 2023-09-24 09:00 | 9.3386e-05 | -9385 | 0.3875 | 0.919 | 0.142 | 0.60321 | 0.7814 | 0.142
6394 | 39 | 2023-09-24 10:00 | 9.704e-05 | -3811.5 | 0.4142 | 0.9151 | 0.207 | 0.60549 | 0.76718 | 0.207
6395 | 39 | 2023-09-24 11:00 | 9.9803e-05 | -587.75 | 0.4242 | 0.9008 | 0.25 | 0.62139 | 0.75827 | 0.25
6396 | 39 | 2023-09-24 12:00 | 9.7975e-05 | 3851.5 | 0.4163 | 0.9009 | 0.251 | 0.59972 | 0.74966 | 0.251
6397 | 39 | 2023-09-24 13:00 | 9.3357e-05 | 3491.75 | 0.3973 | 0.9018 | 0.212 | 0.61789 | 0.74715 | 0.212
6398 | 39 | 2023-09-24 14:00 | 8.9671e-05 | 3704 | 0.3863 | 0.8782 | 0.175 | 0.61571 | 0.74695 | 0.175
6399 | 39 | 2023-09-24 15:00 | 8.8906e-05 | 1497.25 | 0.388 | 0.8145 | 0.128 | 0.62436 | 0.75232 | 0.128
6400 | 39 | 2023-09-24 16:00 | 8.9587e-05 | -4680.75 | 0.4134 | 0.7424 | 0.073 | 0.63493 | 0.75919 | 0.073
6401 | 39 | 2023-09-24 17:00 | 9.3115e-05 | -8960.25 | 0.4643 | 0.7309 | 0.026 | 0.64113 | 0.7858 | 0.026
6402 | 39 | 2023-09-24 18:00 | 9.7559e-05 | -12867.25 | 0.5137 | 0.7685 | 0 | 0.63597 | 0.82756 | 0
6403 | 39 | 2023-09-24 19:00 | 0.00010076 | -13158.75 | 0.5539 | 0.8748 | 0 | 0.63196 | 0.83598 | 0
6404 | 39 | 2023-09-24 20:00 | 9.8666e-05 | -11519.25 | 0.5593 | 0.9475 | 0 | 0.62034 | 0.8307 | 0
6405 | 39 | 2023-09-24 21:00 | 9.3642e-05 | -9473.75 | 0.5497 | 0.9606 | 0 | 0.6206 | 0.81396 | 0
6406 | 39 | 2023-09-24 22:00 | 8.9932e-05 | -7023.25 | 0.5386 | 0.9577 | 0 | 0.58487 | 0.78503 | 0
6407 | 39 | 2023-09-24 23:00 | 8.5503e-05 | -5794.25 | 0.4795 | 0.9368 | 0 | 0.59527 | 0.76839 | 0
6408 | 39 | 2023-09-25 | 8.2138e-05 | -5223.25 | 0.4024 | 0.8881 | 0 | 0.61116 | 0.74879 | 0
6409 | 39 | 2023-09-25 01:00 | 8.0414e-05 | -4465.5 | 0.3605 | 0.8232 | 0 | 0.59483 | 0.74323 | 0
6410 | 39 | 2023-09-25 02:00 | 8.0064e-05 | -4185 | 0.3529 | 0.7844 | 0 | 0.58871 | 0.74047 | 0
6411 | 39 | 2023-09-25 03:00 | 8.1426e-05 | -5111 | 0.3627 | 0.7594 | 0 | 0.5791 | 0.74124 | 0
6412 | 39 | 2023-09-25 04:00 | 8.4765e-05 | -5467.5 | 0.3576 | 0.7328 | 0 | 0.55718 | 0.74676 | 0
6413 | 39 | 2023-09-25 05:00 | 9.371e-05 | -4858.25 | 0.336 | 0.7041 | 0 | 0.57474 | 0.75663 | 0
6414 | 39 | 2023-09-25 06:00 | 0.00011325 | -6461.25 | 0.3244 | 0.6903 | 0.008 | 0.58644 | 0.78779 | 0.008
6415 | 39 | 2023-09-25 07:00 | 0.00012438 | -6286.75 | 0.2668 | 0.6774 | 0.078 | 0.58539 | 0.8159 | 0.078
6416 | 39 | 2023-09-25 08:00 | 0.00013009 | -2990.25 | 0.2265 | 0.6747 | 0.175 | 0.57308 | 0.82446 | 0.175
6417 | 39 | 2023-09-25 09:00 | 0.00013179 | 16.5 | 0.2895 | 0.6594 | 0.28 | 0.58618 | 0.80927 | 0.28
6418 | 39 | 2023-09-25 10:00 | 0.00013166 | 1681.5 | 0.3443 | 0.615 | 0.369 | 0.60121 | 0.78179 | 0.369
6419 | 39 | 2023-09-25 11:00 | 0.00013057 | 2120.25 | 0.3533 | 0.5466 | 0.398 | 0.61247 | 0.76432 | 0.398
6420 | 39 | 2023-09-25 12:00 | 0.00012718 | 3406.5 | 0.3481 | 0.5152 | 0.387 | 0.62147 | 0.75498 | 0.387
6421 | 39 | 2023-09-25 13:00 | 0.00012409 | 1642.25 | 0.3314 | 0.504 | 0.334 | 0.61326 | 0.75305 | 0.334
6422 | 39 | 2023-09-25 14:00 | 0.00012166 | 776.75 | 0.2914 | 0.488 | 0.246 | 0.62348 | 0.7499 | 0.246
6423 | 39 | 2023-09-25 15:00 | 0.00012021 | -1694.75 | 0.2303 | 0.4823 | 0.154 | 0.6151 | 0.75818 | 0.154
6424 | 39 | 2023-09-25 16:00 | 0.00011954 | -3809.25 | 0.184 | 0.502 | 0.079 | 0.62619 | 0.77811 | 0.079
6425 | 39 | 2023-09-25 17:00 | 0.00012134 | -8089.25 | 0.1763 | 0.5215 | 0.022 | 0.65528 | 0.79388 | 0.022
6426 | 39 | 2023-09-25 18:00 | 0.00012399 | -11924 | 0.1875 | 0.5385 | 0 | 0.63265 | 0.83099 | 0
6427 | 39 | 2023-09-25 19:00 | 0.00012703 | -12149.5 | 0.1828 | 0.5427 | 0 | 0.65642 | 0.84706 | 0
6428 | 39 | 2023-09-25 20:00 | 0.00012291 | -11522 | 0.1682 | 0.5293 | 0 | 0.62243 | 0.85548 | 0
6429 | 39 | 2023-09-25 21:00 | 0.00011437 | -11199 | 0.1559 | 0.5028 | 0 | 0.5978 | 0.85311 | 0
6430 | 39 | 2023-09-25 22:00 | 0.00010596 | -10715 | 0.1413 | 0.4322 | 0 | 0.57858 | 0.82664 | 0
6431 | 39 | 2023-09-25 23:00 | 9.8372e-05 | -10687.75 | 0.1292 | 0.3478 | 0 | 0.59553 | 0.8068 | 0
6432 | 39 | 2023-09-26 | 9.2788e-05 | -10443.5 | 0.1283 | 0.2601 | 0 | 0.61763 | 0.78779 | 0
6433 | 39 | 2023-09-26 01:00 | 8.9503e-05 | -11299 | 0.1277 | 0.2224 | 0 | 0.60732 | 0.78227 | 0
6434 | 39 | 2023-09-26 02:00 | 8.7461e-05 | -12184.25 | 0.118 | 0.2303 | 0 | 0.58303 | 0.77951 | 0
6435 | 39 | 2023-09-26 03:00 | 8.8649e-05 | -13097.25 | 0.1068 | 0.2733 | 0 | 0.59465 | 0.77889 | 0
6436 | 39 | 2023-09-26 04:00 | 9.0173e-05 | -13409.5 | 0.098 | 0.2873 | 0 | 0.59465 | 0.7828 | 0
6437 | 39 | 2023-09-26 05:00 | 9.7998e-05 | -13308 | 0.1074 | 0.2713 | 0 | 0.59492 | 0.79679 | 0
6438 | 39 | 2023-09-26 06:00 | 0.0001158 | -13624.5 | 0.1269 | 0.2556 | 0.002 | 0.6648 | 0.84169 | 0.002
6439 | 39 | 2023-09-26 07:00 | 0.00012482 | -13118 | 0.1199 | 0.2812 | 0.032 | 0.77758 | 0.8608 | 0.032
6440 | 39 | 2023-09-26 08:00 | 0.00012936 | -12585.75 | 0.1023 | 0.3296 | 0.086 | 0.65834 | 0.85857 | 0.086
6441 | 39 | 2023-09-26 09:00 | 0.00013111 | -8235.75 | 0.0975 | 0.3609 | 0.155 | 0.58417 | 0.83341 | 0.155
6442 | 39 | 2023-09-26 10:00 | 0.00012973 | -4597.5 | 0.098 | 0.3759 | 0.226 | 0.5805 | 0.80913 | 0.226
6443 | 39 | 2023-09-26 11:00 | 0.00012992 | -3270.25 | 0.1129 | 0.3787 | 0.292 | 0.57133 | 0.79766 | 0.292
6444 | 39 | 2023-09-26 12:00 | 0.00012694 | -1658.75 | 0.1325 | 0.392 | 0.311 | 0.57465 | 0.78372 | 0.311
6445 | 39 | 2023-09-26 13:00 | 0.00012396 | -2103.5 | 0.1393 | 0.4205 | 0.283 | 0.58277 | 0.78169 | 0.283
6446 | 39 | 2023-09-26 14:00 | 0.00012283 | -1516.25 | 0.1338 | 0.4573 | 0.215 | 0.59369 | 0.78401 | 0.215
6447 | 39 | 2023-09-26 15:00 | 0.00012269 | -2660 | 0.1091 | 0.4844 | 0.132 | 0.60199 | 0.78832 | 0.132
6448 | 39 | 2023-09-26 16:00 | 0.00012194 | -5369.75 | 0.0981 | 0.499 | 0.062 | 0.64043 | 0.80975 | 0.062
6449 | 39 | 2023-09-26 17:00 | 0.00012449 | -9524.75 | 0.1161 | 0.5133 | 0.015 | 0.70726 | 0.83777 | 0.015
6450 | 39 | 2023-09-26 18:00 | 0.00012653 | -12595 | 0.1329 | 0.5118 | 0 | 0.69529 | 0.86946 | 0
6451 | 39 | 2023-09-26 19:00 | 0.00012946 | -13097 | 0.1337 | 0.5043 | 0 | 0.7443 | 0.87435 | 0
6452 | 39 | 2023-09-26 20:00 | 0.0001248 | -11499.25 | 0.1272 | 0.4799 | 0 | 0.718 | 0.86733 | 0
6453 | 39 | 2023-09-26 21:00 | 0.00011692 | -11274 | 0.1216 | 0.448 | 0 | 0.62846 | 0.8503 | 0
6454 | 39 | 2023-09-26 22:00 | 0.00010867 | -10329.75 | 0.124 | 0.3952 | 0 | 0.60287 | 0.81822 | 0
6455 | 39 | 2023-09-26 23:00 | 0.00010023 | -9640.75 | 0.1337 | 0.3411 | 0 | 0.63335 | 0.80056 | 0
6456 | 39 | 2023-09-27 | 9.3943e-05 | -8583.75 | 0.1462 | 0.2972 | 0 | 0.61186 | 0.78687 | 0
6457 | 39 | 2023-09-27 01:00 | 9.1079e-05 | -8964 | 0.155 | 0.2685 | 0 | 0.57893 | 0.78334 | 0
6458 | 39 | 2023-09-27 02:00 | 8.8947e-05 | -9800.25 | 0.1594 | 0.2491 | 0 | 0.56583 | 0.78043 | 0
6459 | 39 | 2023-09-27 03:00 | 8.9012e-05 | -10860.25 | 0.1634 | 0.2364 | 0 | 0.55272 | 0.77922 | 0
6460 | 39 | 2023-09-27 04:00 | 9.2044e-05 | -11469 | 0.1666 | 0.2299 | 0 | 0.56976 | 0.78106 | 0
6461 | 39 | 2023-09-27 05:00 | 9.9002e-05 | -12312.25 | 0.1743 | 0.2311 | 0 | 0.58592 | 0.7978 | 0
6462 | 39 | 2023-09-27 06:00 | 0.00011639 | -13052.5 | 0.1944 | 0.232 | 0.002 | 0.66795 | 0.8382 | 0.002
6463 | 39 | 2023-09-27 07:00 | 0.00012609 | -13677 | 0.1788 | 0.2213 | 0.073 | 0.74561 | 0.8593 | 0.073
6464 | 39 | 2023-09-27 08:00 | 0.00013059 | -12749.5 | 0.181 | 0.2053 | 0.201 | 0.6254 | 0.85557 | 0.201
6465 | 39 | 2023-09-27 09:00 | 0.00013211 | -10513.75 | 0.2483 | 0.1941 | 0.335 | 0.6061 | 0.83206 | 0.335
6466 | 39 | 2023-09-27 10:00 | 0.00013157 | -6843.25 | 0.3103 | 0.1796 | 0.445 | 0.61361 | 0.81232 | 0.445
6467 | 39 | 2023-09-27 11:00 | 0.00013073 | -4795.75 | 0.3433 | 0.1606 | 0.499 | 0.57823 | 0.79805 | 0.499
6468 | 39 | 2023-09-27 12:00 | 0.00012928 | -2915.75 | 0.3716 | 0.146 | 0.498 | 0.5964 | 0.78295 | 0.498
6469 | 39 | 2023-09-27 13:00 | 0.00012623 | -2375.25 | 0.3995 | 0.1387 | 0.45 | 0.5736 | 0.78189 | 0.45
6470 | 39 | 2023-09-27 14:00 | 0.00012384 | -3860 | 0.4069 | 0.1471 | 0.361 | 0.59221 | 0.78121 | 0.361
6471 | 39 | 2023-09-27 15:00 | 0.00012283 | -4956 | 0.3864 | 0.1768 | 0.243 | 0.58662 | 0.78697 | 0.243
6472 | 39 | 2023-09-27 16:00 | 0.0001216 | -7700.25 | 0.3316 | 0.2252 | 0.125 | 0.57316 | 0.80937 | 0.125
6473 | 39 | 2023-09-27 17:00 | 0.00012501 | -10093 | 0.2999 | 0.2987 | 0.034 | 0.65659 | 0.83617 | 0.034
6474 | 39 | 2023-09-27 18:00 | 0.0001268 | -11303.25 | 0.3088 | 0.3565 | 0 | 0.67712 | 0.86138 | 0
6475 | 39 | 2023-09-27 19:00 | 0.00013043 | -12013.5 | 0.293 | 0.354 | 0 | 0.64218 | 0.86361 | 0
6476 | 39 | 2023-09-27 20:00 | 0.00012576 | -8233.25 | 0.2771 | 0.3234 | 0 | 0.67074 | 0.85543 | 0
6477 | 39 | 2023-09-27 21:00 | 0.0001172 | -8171.75 | 0.2574 | 0.293 | 0 | 0.59492 | 0.83714 | 0
6478 | 39 | 2023-09-27 22:00 | 0.00010758 | -6482.75 | 0.2415 | 0.2739 | 0 | 0.56583 | 0.813 | 0
6479 | 39 | 2023-09-27 23:00 | 9.9505e-05 | -5334.25 | 0.2456 | 0.2666 | 0 | 0.56574 | 0.79592 | 0
6480 | 39 | 2023-09-28 | 9.5153e-05 | -6291.75 | 0.2514 | 0.2807 | 0 | 0.5453 | 0.78014 | 0
6481 | 39 | 2023-09-28 01:00 | 9.261e-05 | -6170.25 | 0.2454 | 0.3256 | 0 | 0.54582 | 0.77835 | 0
6482 | 39 | 2023-09-28 02:00 | 8.986e-05 | -6329.5 | 0.2406 | 0.385 | 0 | 0.55036 | 0.78266 | 0
6483 | 39 | 2023-09-28 03:00 | 8.9943e-05 | -6969.75 | 0.2353 | 0.4423 | 0 | 0.54163 | 0.7785 | 0
6484 | 39 | 2023-09-28 04:00 | 9.2066e-05 | -7400.25 | 0.2231 | 0.4739 | 0 | 0.53202 | 0.77463 | 0
6485 | 39 | 2023-09-28 05:00 | 0.00010036 | -6141.5 | 0.2094 | 0.4864 | 0 | 0.54267 | 0.78571 | 0
6486 | 39 | 2023-09-28 06:00 | 0.0001175 | -7226 | 0.1995 | 0.4852 | 0.003 | 0.55228 | 0.83104 | 0.003
6487 | 39 | 2023-09-28 07:00 | 0.00012788 | -7343.5 | 0.1707 | 0.4839 | 0.07 | 0.57509 | 0.84977 | 0.07
6488 | 39 | 2023-09-28 08:00 | 0.00013242 | -6769.5 | 0.1886 | 0.4864 | 0.193 | 0.52512 | 0.8489 | 0.193
6489 | 39 | 2023-09-28 09:00 | 0.00013325 | -6029 | 0.2418 | 0.4991 | 0.368 | 0.57316 | 0.83008 | 0.368
6490 | 39 | 2023-09-28 10:00 | 0.00013446 | -5376 | 0.2798 | 0.5143 | 0.494 | 0.54294 | 0.81019 | 0.494
6491 | 39 | 2023-09-28 11:00 | 0.00013409 | -2928.5 | 0.2866 | 0.5194 | 0.553 | 0.55176 | 0.79901 | 0.553
6492 | 39 | 2023-09-28 12:00 | 0.00013167 | -1401 | 0.2759 | 0.52 | 0.558 | 0.54608 | 0.78508 | 0.558
6493 | 39 | 2023-09-28 13:00 | 0.00012872 | -1376 | 0.2599 | 0.5229 | 0.519 | 0.53088 | 0.7799 | 0.519
6494 | 39 | 2023-09-28 14:00 | 0.00012653 | -4268.75 | 0.2433 | 0.5365 | 0.45 | 0.53088 | 0.77918 | 0.45
6495 | 39 | 2023-09-28 15:00 | 0.0001246 | -4832.25 | 0.2222 | 0.5656 | 0.343 | 0.53455 | 0.7918 | 0.343
6496 | 39 | 2023-09-28 16:00 | 0.00012333 | -5561.75 | 0.1739 | 0.5982 | 0.197 | 0.53743 | 0.80874 | 0.197
6497 | 39 | 2023-09-28 17:00 | 0.00012717 | -9515.25 | 0.1394 | 0.6201 | 0.059 | 0.59326 | 0.83946 | 0.059
6498 | 39 | 2023-09-28 18:00 | 0.00012832 | -13042.25 | 0.1537 | 0.6338 | 0 | 0.62401 | 0.8683 | 0
6499 | 39 | 2023-09-28 19:00 | 0.00013125 | -13428 | 0.1786 | 0.6509 | 0 | 0.70691 | 0.87391 | 0
6500 | 39 | 2023-09-28 20:00 | 0.00012533 | -11980 | 0.2003 | 0.6621 | 0 | 0.62348 | 0.86888 | 0
6501 | 39 | 2023-09-28 21:00 | 0.0001171 | -12722.75 | 0.2252 | 0.6673 | 0 | 0.5529 | 0.84788 | 0
6502 | 39 | 2023-09-28 22:00 | 0.00010745 | -12351 | 0.244 | 0.6534 | 0 | 0.53036 | 0.83017 | 0
6503 | 39 | 2023-09-28 23:00 | 9.9369e-05 | -11376 | 0.2479 | 0.6027 | 0 | 0.5287 | 0.8129 | 0
6504 | 39 | 2023-09-29 | 9.3242e-05 | -10425.25 | 0.2441 | 0.539 | 0 | 0.5363 | 0.7934 | 0
6505 | 39 | 2023-09-29 01:00 | 8.9704e-05 | -9093.5 | 0.2461 | 0.488 | 0 | 0.52459 | 0.78726 | 0
6506 | 39 | 2023-09-29 02:00 | 8.7849e-05 | -8626.75 | 0.2428 | 0.4562 | 0 | 0.53228 | 0.78203 | 0
6507 | 39 | 2023-09-29 03:00 | 8.8337e-05 | -7889 | 0.242 | 0.4498 | 0 | 0.53158 | 0.78488 | 0
6508 | 39 | 2023-09-29 04:00 | 9.1359e-05 | -8093 | 0.2388 | 0.4627 | 0 | 0.51489 | 0.78721 | 0
6509 | 39 | 2023-09-29 05:00 | 9.865e-05 | -8004.75 | 0.226 | 0.4786 | 0 | 0.55508 | 0.79742 | 0
6510 | 39 | 2023-09-29 06:00 | 0.00011487 | -9673 | 0.2179 | 0.5034 | 0.003 | 0.61763 | 0.83999 | 0.003
6511 | 39 | 2023-09-29 07:00 | 0.00012558 | -10208.5 | 0.1611 | 0.5283 | 0.068 | 0.65869 | 0.86007 | 0.068
6512 | 39 | 2023-09-29 08:00 | 0.00013146 | -8314.75 | 0.1274 | 0.5423 | 0.191 | 0.60863 | 0.85136 | 0.191
6513 | 39 | 2023-09-29 09:00 | 0.00013171 | -5921.5 | 0.1746 | 0.5725 | 0.309 | 0.58015 | 0.83719 | 0.309
6514 | 39 | 2023-09-29 10:00 | 0.00013288 | -8271.75 | 0.2356 | 0.603 | 0.395 | 0.55892 | 0.81827 | 0.395
6515 | 39 | 2023-09-29 11:00 | 0.00013327 | -8037.5 | 0.271 | 0.6326 | 0.44 | 0.54966 | 0.80032 | 0.44
6516 | 39 | 2023-09-29 12:00 | 0.0001313 | -5799.25 | 0.2953 | 0.6687 | 0.426 | 0.54792 | 0.78309 | 0.426
6517 | 39 | 2023-09-29 13:00 | 0.00012645 | -4520.5 | 0.3032 | 0.7036 | 0.373 | 0.55569 | 0.78126 | 0.373
6518 | 39 | 2023-09-29 14:00 | 0.00012257 | -4270.75 | 0.3038 | 0.7202 | 0.308 | 0.57046 | 0.77859 | 0.308
6519 | 39 | 2023-09-29 15:00 | 0.00012273 | -3354 | 0.2936 | 0.7171 | 0.231 | 0.59334 | 0.78416 | 0.231
6520 | 39 | 2023-09-29 16:00 | 0.00012313 | -3473.25 | 0.2614 | 0.715 | 0.131 | 0.56224 | 0.79984 | 0.131
6521 | 39 | 2023-09-29 17:00 | 0.00012465 | -5138 | 0.2267 | 0.7159 | 0.036 | 0.54032 | 0.82577 | 0.036
6522 | 39 | 2023-09-29 18:00 | 0.00012533 | -5040 | 0.2267 | 0.7122 | 0 | 0.51586 | 0.85253 | 0
6523 | 39 | 2023-09-29 19:00 | 0.00012766 | -3355.25 | 0.2264 | 0.713 | 0 | 0.53438 | 0.8607 | 0
6524 | 39 | 2023-09-29 20:00 | 0.00012116 | -1019 | 0.2306 | 0.7138 | 0 | 0.51367 | 0.85233 | 0
6525 | 39 | 2023-09-29 21:00 | 0.00011354 | 35 | 0.2339 | 0.7095 | 0 | 0.50441 | 0.83366 | 0
6526 | 39 | 2023-09-29 22:00 | 0.00010597 | 699.25 | 0.2333 | 0.6884 | 0 | 0.51166 | 0.81508 | 0
6527 | 39 | 2023-09-29 23:00 | 9.8933e-05 | 742 | 0.2328 | 0.6673 | 0 | 0.49078 | 0.80046 | 0
6528 | 39 | 2023-09-30 | 9.2915e-05 | 2235.5 | 0.2288 | 0.6454 | 0 | 0.48423 | 0.7903 | 0
6529 | 39 | 2023-09-30 01:00 | 8.7768e-05 | 450 | 0.2305 | 0.634 | 0 | 0.49052 | 0.78953 | 0
6530 | 39 | 2023-09-30 02:00 | 8.5054e-05 | -848 | 0.2257 | 0.6274 | 0 | 0.49279 | 0.78309 | 0
6531 | 39 | 2023-09-30 03:00 | 8.3761e-05 | -2383 | 0.2194 | 0.6084 | 0 | 0.50057 | 0.77889 | 0
6532 | 39 | 2023-09-30 04:00 | 8.3587e-05 | -3486.25 | 0.2024 | 0.5779 | 0 | 0.48449 | 0.78314 | 0
6533 | 39 | 2023-09-30 05:00 | 8.5675e-05 | -3734.25 | 0.191 | 0.5436 | 0 | 0.47104 | 0.79059 | 0
6534 | 39 | 2023-09-30 06:00 | 8.998e-05 | -4808.5 | 0.1768 | 0.5074 | 0.003 | 0.47287 | 0.82229 | 0.003
6535 | 39 | 2023-09-30 07:00 | 9.5646e-05 | -6090.75 | 0.1401 | 0.4737 | 0.087 | 0.46755 | 0.84183 | 0.087
6536 | 39 | 2023-09-30 08:00 | 0.00010272 | -6947 | 0.1269 | 0.491 | 0.255 | 0.49524 | 0.84822 | 0.255
6537 | 39 | 2023-09-30 09:00 | 0.00010768 | -5081.75 | 0.1492 | 0.5507 | 0.415 | 0.48467 | 0.83709 | 0.415
6538 | 39 | 2023-09-30 10:00 | 0.00010993 | -4286.5 | 0.1781 | 0.5949 | 0.522 | 0.48615 | 0.81648 | 0.522
6539 | 39 | 2023-09-30 11:00 | 0.00011054 | -3469.25 | 0.182 | 0.6402 | 0.57 | 0.48519 | 0.80196 | 0.57
6540 | 39 | 2023-09-30 12:00 | 0.00010743 | 447 | 0.168 | 0.6989 | 0.569 | 0.48362 | 0.78895 | 0.569
6541 | 39 | 2023-09-30 13:00 | 0.00010348 | 1812.25 | 0.1509 | 0.7457 | 0.53 | 0.48703 | 0.78837 | 0.53
6542 | 39 | 2023-09-30 14:00 | 0.00010045 | 2346.75 | 0.1324 | 0.7601 | 0.45 | 0.49314 | 0.78992 | 0.45
6543 | 39 | 2023-09-30 15:00 | 9.9835e-05 | -860.75 | 0.1117 | 0.7485 | 0.328 | 0.51437 | 0.79655 | 0.328
6544 | 39 | 2023-09-30 16:00 | 9.9961e-05 | -4457.5 | 0.0884 | 0.7388 | 0.185 | 0.53053 | 0.81067 | 0.185
6545 | 39 | 2023-09-30 17:00 | 0.00010259 | -8499.5 | 0.0827 | 0.7292 | 0.053 | 0.55997 | 0.83757 | 0.053
6546 | 39 | 2023-09-30 18:00 | 0.00010626 | -13361.5 | 0.099 | 0.7268 | 0 | 0.5356 | 0.86912 | 0
6547 | 39 | 2023-09-30 19:00 | 0.00010789 | -13866 | 0.1127 | 0.731 | 0 | 0.57124 | 0.87246 | 0
6548 | 39 | 2023-09-30 20:00 | 0.00010323 | -12661.75 | 0.1208 | 0.7309 | 0 | 0.52372 | 0.87014 | 0
6549 | 39 | 2023-09-30 21:00 | 9.7312e-05 | -13483.5 | 0.1274 | 0.7187 | 0 | 0.49742 | 0.85301 | 0
6550 | 39 | 2023-09-30 22:00 | 9.1244e-05 | -12436.25 | 0.1358 | 0.6819 | 0 | 0.48912 | 0.83733 | 0
6551 | 39 | 2023-09-30 23:00 | 8.4701e-05 | -12094.25 | 0.1398 | 0.6374 | 0 | 0.47986 | 0.82108 | 0
6552 | 40 | 2023-10-01 | 8.0239e-05 | -11269.5 | 0.1385 | 0.5957 | 0 | 0.47008 | 0.80874 | 0
6553 | 40 | 2023-10-01 01:00 | 7.6663e-05 | -11559.75 | 0.1332 | 0.5704 | 0 | 0.46047 | 0.79882 | 0
6554 | 40 | 2023-10-01 02:00 | 7.3612e-05 | -11498.75 | 0.1309 | 0.5513 | 0 | 0.45733 | 0.79408 | 0
6555 | 40 | 2023-10-01 03:00 | 7.2763e-05 | -11199.5 | 0.1348 | 0.5303 | 0 | 0.45322 | 0.79045 | 0
6556 | 40 | 2023-10-01 04:00 | 7.2935e-05 | -10092.25 | 0.1311 | 0.5119 | 0 | 0.45007 | 0.79238 | 0
6557 | 40 | 2023-10-01 05:00 | 7.4509e-05 | -9877.5 | 0.1225 | 0.5163 | 0 | 0.4561 | 0.79785 | 0
6558 | 40 | 2023-10-01 06:00 | 7.6944e-05 | -9658.5 | 0.1153 | 0.5414 | 0.002 | 0.46196 | 0.82079 | 0.002
6559 | 40 | 2023-10-01 07:00 | 8.074e-05 | -10169.25 | 0.0913 | 0.5763 | 0.071 | 0.46047 | 0.83424 | 0.071
6560 | 40 | 2023-10-01 08:00 | 8.7687e-05 | -10169.5 | 0.0534 | 0.5979 | 0.185 | 0.46335 | 0.82785 | 0.185
6561 | 40 | 2023-10-01 09:00 | 9.3611e-05 | -8047.75 | 0.0576 | 0.6074 | 0.286 | 0.49594 | 0.81895 | 0.286
6562 | 40 | 2023-10-01 10:00 | 9.7766e-05 | -5802.25 | 0.0936 | 0.6046 | 0.363 | 0.4858 | 0.80719 | 0.363
6563 | 40 | 2023-10-01 11:00 | 0.00010144 | -2816.75 | 0.1013 | 0.5838 | 0.414 | 0.48519 | 0.8009 | 0.414
6564 | 40 | 2023-10-01 12:00 | 9.9921e-05 | 1303 | 0.0996 | 0.5417 | 0.427 | 0.4955 | 0.79234 | 0.427
6565 | 40 | 2023-10-01 13:00 | 9.5856e-05 | 3837.5 | 0.0931 | 0.4953 | 0.398 | 0.48642 | 0.78876 | 0.398
6566 | 40 | 2023-10-01 14:00 | 9.225e-05 | 2633 | 0.0837 | 0.4541 | 0.333 | 0.48572 | 0.78779 | 0.333
6567 | 40 | 2023-10-01 15:00 | 9.16e-05 | -236.75 | 0.0712 | 0.4271 | 0.241 | 0.48511 | 0.79476 | 0.241
6568 | 40 | 2023-10-01 16:00 | 9.0331e-05 | -3973 | 0.0567 | 0.4344 | 0.134 | 0.50293 | 0.81285 | 0.134
6569 | 40 | 2023-10-01 17:00 | 9.4141e-05 | -6140.75 | 0.0651 | 0.4695 | 0.035 | 0.51009 | 0.83366 | 0.035
6570 | 40 | 2023-10-01 18:00 | 9.9782e-05 | -9505.75 | 0.1005 | 0.51 | 0 | 0.49402 | 0.86356 | 0
6571 | 40 | 2023-10-01 19:00 | 0.0001032 | -8566.5 | 0.1459 | 0.5481 | 0 | 0.51472 | 0.86965 | 0
6572 | 40 | 2023-10-01 20:00 | 9.9599e-05 | -7066.5 | 0.1854 | 0.5789 | 0 | 0.49209 | 0.86559 | 0
6573 | 40 | 2023-10-01 21:00 | 9.4886e-05 | -6984.25 | 0.2146 | 0.6131 | 0 | 0.4554 | 0.8534 | 0
6574 | 40 | 2023-10-01 22:00 | 9.0299e-05 | -5971 | 0.2287 | 0.6312 | 0 | 0.47698 | 0.83448 | 0
6575 | 40 | 2023-10-01 23:00 | 8.4989e-05 | -4970.25 | 0.239 | 0.6125 | 0 | 0.46938 | 0.81759 | 0
6576 | 40 | 2023-10-02 | 7.9876e-05 | -4967.25 | 0.2426 | 0.569 | 0 | 0.47986 | 0.79921 | 0
6577 | 40 | 2023-10-02 01:00 | 7.7788e-05 | -6313 | 0.2347 | 0.5102 | 0 | 0.47148 | 0.79098 | 0
6578 | 40 | 2023-10-02 02:00 | 7.6928e-05 | -7543 | 0.2254 | 0.4661 | 0 | 0.47034 | 0.7829 | 0
6579 | 40 | 2023-10-02 03:00 | 7.737e-05 | -8764.75 | 0.2088 | 0.4575 | 0 | 0.46929 | 0.78184 | 0
6580 | 40 | 2023-10-02 04:00 | 7.8115e-05 | -7657 | 0.1976 | 0.4591 | 0 | 0.4679 | 0.7858 | 0
6581 | 40 | 2023-10-02 05:00 | 8.5202e-05 | -6456.75 | 0.189 | 0.4669 | 0 | 0.46711 | 0.80027 | 0
6582 | 40 | 2023-10-02 06:00 | 9.7394e-05 | -7153.5 | 0.1787 | 0.4687 | 0.001 | 0.48056 | 0.83491 | 0.001
6583 | 40 | 2023-10-02 07:00 | 0.00010553 | -5695.75 | 0.1335 | 0.4624 | 0.06 | 0.4976 | 0.86356 | 0.06
6584 | 40 | 2023-10-02 08:00 | 0.00011165 | -2996 | 0.0871 | 0.4522 | 0.184 | 0.4962 | 0.87101 | 0.184
6585 | 40 | 2023-10-02 09:00 | 0.00011554 | -569.25 | 0.0915 | 0.4423 | 0.301 | 0.51 | 0.85378 | 0.301
6586 | 40 | 2023-10-02 10:00 | 0.00011773 | 1906.25 | 0.1257 | 0.426 | 0.397 | 0.5273 | 0.8322 | 0.397
6587 | 40 | 2023-10-02 11:00 | 0.00011824 | 2866.25 | 0.1369 | 0.4083 | 0.464 | 0.50494 | 0.81469 | 0.464
6588 | 40 | 2023-10-02 12:00 | 0.00011878 | 3411 | 0.1381 | 0.3879 | 0.486 | 0.50319 | 0.79771 | 0.486
6589 | 40 | 2023-10-02 13:00 | 0.0001166 | 2766 | 0.134 | 0.363 | 0.445 | 0.50485 | 0.79485 | 0.445
6590 | 40 | 2023-10-02 14:00 | 0.00011469 | 2066 | 0.1266 | 0.3453 | 0.368 | 0.51079 | 0.79374 | 0.368
6591 | 40 | 2023-10-02 15:00 | 0.00011182 | -98 | 0.1139 | 0.3396 | 0.261 | 0.51717 | 0.79925 | 0.261
6592 | 40 | 2023-10-02 16:00 | 0.00011048 | -1939 | 0.0902 | 0.3485 | 0.131 | 0.53193 | 0.82267 | 0.131
6593 | 40 | 2023-10-02 17:00 | 0.00011268 | -6901 | 0.0922 | 0.3723 | 0.03 | 0.58365 | 0.84827 | 0.03
6594 | 40 | 2023-10-02 18:00 | 0.00011558 | -9588.25 | 0.1205 | 0.3988 | 0 | 0.59815 | 0.87236 | 0
6595 | 40 | 2023-10-02 19:00 | 0.00011772 | -8291.5 | 0.147 | 0.4213 | 0 | 0.62401 | 0.88064 | 0
6596 | 40 | 2023-10-02 20:00 | 0.00011125 | -6684.25 | 0.1669 | 0.4532 | 0 | 0.58513 | 0.87372 | 0
6597 | 40 | 2023-10-02 21:00 | 0.00010406 | -6987.5 | 0.1804 | 0.5102 | 0 | 0.53569 | 0.85494 | 0
6598 | 40 | 2023-10-02 22:00 | 9.7543e-05 | -6466 | 0.1909 | 0.5592 | 0 | 0.47777 | 0.83104 | 0
6599 | 40 | 2023-10-02 23:00 | 9.0564e-05 | -7789 | 0.2005 | 0.5922 | 0 | 0.48091 | 0.8173 | 0
6600 | 40 | 2023-10-03 | 8.218e-05 | -6808.75 | 0.207 | 0.6252 | 0 | 0.48371 | 0.80661 | 0
6601 | 40 | 2023-10-03 01:00 | 7.7446e-05 | -5351.75 | 0.2153 | 0.6613 | 0 | 0.50293 | 0.80095 | 0
6602 | 40 | 2023-10-03 02:00 | 7.5424e-05 | -4163.25 | 0.2241 | 0.678 | 0 | 0.51131 | 0.79713 | 0
6603 | 40 | 2023-10-03 03:00 | 7.5889e-05 | -2327 | 0.2369 | 0.6953 | 0 | 0.47349 | 0.79345 | 0
6604 | 40 | 2023-10-03 04:00 | 7.8354e-05 | -795 | 0.2443 | 0.7445 | 0 | 0.45208 | 0.78943 | 0
6605 | 40 | 2023-10-03 05:00 | 8.0712e-05 | 1778.25 | 0.2645 | 0.7852 | 0 | 0.4527 | 0.7935 | 0
6606 | 40 | 2023-10-03 06:00 | 8.4248e-05 | 6323.5 | 0.2792 | 0.8118 | 0.001 | 0.44981 | 0.81483 | 0.001
6607 | 40 | 2023-10-03 07:00 | 8.8881e-05 | 10299.5 | 0.2646 | 0.83 | 0.052 | 0.46222 | 0.83593 | 0.052
6608 | 40 | 2023-10-03 08:00 | 9.7487e-05 | 11226 | 0.249 | 0.8332 | 0.161 | 0.46414 | 0.83937 | 0.161
6609 | 40 | 2023-10-03 09:00 | 0.00010412 | 13361 | 0.34 | 0.8153 | 0.293 | 0.46798 | 0.82441 | 0.293
6610 | 40 | 2023-10-03 10:00 | 0.00010988 | 14071 | 0.4369 | 0.7767 | 0.398 | 0.4734 | 0.80066 | 0.398
6611 | 40 | 2023-10-03 11:00 | 0.00011386 | 15144 | 0.4585 | 0.7299 | 0.463 | 0.47427 | 0.78817 | 0.463
6612 | 40 | 2023-10-03 12:00 | 0.00011235 | 16003 | 0.4561 | 0.6843 | 0.473 | 0.48624 | 0.77951 | 0.473
6613 | 40 | 2023-10-03 13:00 | 0.00010865 | 15282 | 0.4467 | 0.6504 | 0.436 | 0.49061 | 0.77729 | 0.436
6614 | 40 | 2023-10-03 14:00 | 0.00010486 | 14701.5 | 0.4302 | 0.6439 | 0.361 | 0.47908 | 0.77777 | 0.361
6615 | 40 | 2023-10-03 15:00 | 0.00010218 | 10684.5 | 0.3941 | 0.633 | 0.26 | 0.46886 | 0.78092 | 0.26
6616 | 40 | 2023-10-03 16:00 | 0.00010216 | 7820.5 | 0.3408 | 0.6345 | 0.138 | 0.48711 | 0.79108 | 0.138
6617 | 40 | 2023-10-03 17:00 | 0.00010584 | 6239 | 0.3162 | 0.6294 | 0.031 | 0.47934 | 0.81343 | 0.031
6618 | 40 | 2023-10-03 18:00 | 0.00010777 | 4529.25 | 0.3312 | 0.6025 | 0 | 0.51699 | 0.85388 | 0
6619 | 40 | 2023-10-03 19:00 | 0.00010686 | 4711 | 0.3301 | 0.5639 | 0 | 0.50406 | 0.8592 | 0
6620 | 40 | 2023-10-03 20:00 | 0.00010244 | 4820.25 | 0.3164 | 0.5405 | 0 | 0.47515 | 0.84754 | 0
6621 | 40 | 2023-10-03 21:00 | 9.7925e-05 | 6024 | 0.302 | 0.5261 | 0 | 0.48877 | 0.83743 | 0
6622 | 40 | 2023-10-03 22:00 | 9.558e-05 | 6573 | 0.2763 | 0.5217 | 0 | 0.47663 | 0.81406 | 0
6623 | 40 | 2023-10-03 23:00 | 9.0244e-05 | 6228.5 | 0.2532 | 0.4933 | 0 | 0.46728 | 0.79979 | 0
6624 | 40 | 2023-10-04 | 8.6386e-05 | 3925.75 | 0.2484 | 0.4465 | 0 | 0.4734 | 0.78072 | 0
6625 | 40 | 2023-10-04 01:00 | 8.4057e-05 | 2962.75 | 0.2457 | 0.4048 | 0 | 0.4575 | 0.77845 | 0
6626 | 40 | 2023-10-04 02:00 | 8.1309e-05 | 2740.75 | 0.2567 | 0.3838 | 0 | 0.45296 | 0.77787 | 0
6627 | 40 | 2023-10-04 03:00 | 8.2191e-05 | 2908.75 | 0.2631 | 0.3711 | 0 | 0.45785 | 0.77893 | 0
6628 | 40 | 2023-10-04 04:00 | 8.5863e-05 | 1065.75 | 0.2624 | 0.3654 | 0 | 0.44527 | 0.78 | 0
6629 | 40 | 2023-10-04 05:00 | 9.4634e-05 | -805.75 | 0.2588 | 0.3494 | 0 | 0.44361 | 0.79176 | 0
6630 | 40 | 2023-10-04 06:00 | 0.00011458 | -2604.75 | 0.2628 | 0.3456 | 0 | 0.44885 | 0.82858 | 0
6631 | 40 | 2023-10-04 07:00 | 0.00012581 | -4329 | 0.2523 | 0.3366 | 0.021 | 0.49201 | 0.85872 | 0.021
6632 | 40 | 2023-10-04 08:00 | 0.00013122 | -4140.25 | 0.2316 | 0.3048 | 0.07 | 0.50625 | 0.86569 | 0.07
6633 | 40 | 2023-10-04 09:00 | 0.00013448 | -508.75 | 0.2619 | 0.2529 | 0.117 | 0.48484 | 0.84962 | 0.117
6634 | 40 | 2023-10-04 10:00 | 0.00013262 | 2632.75 | 0.2983 | 0.1941 | 0.155 | 0.52809 | 0.82533 | 0.155
6635 | 40 | 2023-10-04 11:00 | 0.00013281 | 5258.25 | 0.3431 | 0.1595 | 0.171 | 0.47724 | 0.80932 | 0.171
6636 | 40 | 2023-10-04 12:00 | 0.0001309 | 6653 | 0.3747 | 0.1457 | 0.164 | 0.47628 | 0.78798 | 0.164
6637 | 40 | 2023-10-04 13:00 | 0.0001287 | 7158 | 0.3827 | 0.1636 | 0.151 | 0.51166 | 0.78866 | 0.151
6638 | 40 | 2023-10-04 14:00 | 0.0001274 | 6234 | 0.3928 | 0.2098 | 0.145 | 0.50965 | 0.79655 | 0.145
6639 | 40 | 2023-10-04 15:00 | 0.00012575 | 2142 | 0.4153 | 0.2724 | 0.126 | 0.49078 | 0.79596 | 0.126
6640 | 40 | 2023-10-04 16:00 | 0.0001257 | -1924.5 | 0.4329 | 0.3233 | 0.085 | 0.5024 | 0.82374 | 0.085
6641 | 40 | 2023-10-04 17:00 | 0.00012709 | -5532 | 0.4211 | 0.3245 | 0.025 | 0.54757 | 0.85383 | 0.025
6642 | 40 | 2023-10-04 18:00 | 0.00013121 | -7431.5 | 0.4004 | 0.3041 | 0 | 0.54669 | 0.87923 | 0
6643 | 40 | 2023-10-04 19:00 | 0.00013431 | -7008 | 0.3638 | 0.2974 | 0 | 0.51856 | 0.88214 | 0
6644 | 40 | 2023-10-04 20:00 | 0.00012817 | -3749.75 | 0.3234 | 0.3151 | 0 | 0.501 | 0.87265 | 0
6645 | 40 | 2023-10-04 21:00 | 0.00011974 | -1058 | 0.3118 | 0.335 | 0 | 0.48537 | 0.86399 | 0
6646 | 40 | 2023-10-04 22:00 | 0.00011 | -974.75 | 0.2888 | 0.3422 | 0 | 0.4727 | 0.8383 | 0
6647 | 40 | 2023-10-04 23:00 | 0.00010072 | 1653 | 0.265 | 0.3284 | 0 | 0.46947 | 0.81498 | 0
6648 | 40 | 2023-10-05 | 9.6068e-05 | 1246.25 | 0.2334 | 0.3097 | 0 | 0.4547 | 0.79684 | 0
6649 | 40 | 2023-10-05 01:00 | 9.3564e-05 | 524.75 | 0.2183 | 0.2782 | 0 | 0.44413 | 0.79045 | 0
6650 | 40 | 2023-10-05 02:00 | 9.2137e-05 | 799.75 | 0.2082 | 0.269 | 0 | 0.45558 | 0.78334 | 0
6651 | 40 | 2023-10-05 03:00 | 9.1914e-05 | -53.25 | 0.2049 | 0.2853 | 0 | 0.43295 | 0.78247 | 0
6652 | 40 | 2023-10-05 04:00 | 9.4796e-05 | -419.5 | 0.2075 | 0.3447 | 0 | 0.42404 | 0.78566 | 0
6653 | 40 | 2023-10-05 05:00 | 0.00010288 | -654.5 | 0.2257 | 0.4117 | 0 | 0.41994 | 0.79567 | 0
6654 | 40 | 2023-10-05 06:00 | 0.00011908 | -892 | 0.2462 | 0.4449 | 0 | 0.43112 | 0.83453 | 0
6655 | 40 | 2023-10-05 07:00 | 0.00013054 | -901.5 | 0.271 | 0.4353 | 0.022 | 0.49227 | 0.85838 | 0.022
6656 | 40 | 2023-10-05 08:00 | 0.00013593 | -2383 | 0.3048 | 0.4106 | 0.075 | 0.47305 | 0.86409 | 0.075
6657 | 40 | 2023-10-05 09:00 | 0.00013547 | 52.5 | 0.3879 | 0.3496 | 0.154 | 0.51254 | 0.8577 | 0.154
6658 | 40 | 2023-10-05 10:00 | 0.0001364 | -83.5 | 0.5096 | 0.2142 | 0.233 | 0.47759 | 0.83235 | 0.233
6659 | 40 | 2023-10-05 11:00 | 0.00013773 | 773.5 | 0.6334 | 0.1112 | 0.295 | 0.49611 | 0.81261 | 0.295
6660 | 40 | 2023-10-05 12:00 | 0.00013532 | 902.75 | 0.7309 | 0.1453 | 0.325 | 0.53551 | 0.80042 | 0.325
6661 | 40 | 2023-10-05 13:00 | 0.00013271 | -65 | 0.7978 | 0.3468 | 0.318 | 0.51647 | 0.80293 | 0.318
6662 | 40 | 2023-10-05 14:00 | 0.00013137 | -4312 | 0.8264 | 0.6165 | 0.268 | 0.48397 | 0.80482 | 0.268
6663 | 40 | 2023-10-05 15:00 | 0.00013069 | -5156 | 0.8209 | 0.7895 | 0.194 | 0.56102 | 0.82016 | 0.194
6664 | 40 | 2023-10-05 16:00 | 0.0001292 | -8396.75 | 0.772 | 0.834 | 0.102 | 0.60715 | 0.83907 | 0.102
6665 | 40 | 2023-10-05 17:00 | 0.00012935 | -10721 | 0.7055 | 0.8644 | 0.02 | 0.5881 | 0.86075 | 0.02
6666 | 40 | 2023-10-05 18:00 | 0.00012908 | -11013 | 0.6333 | 0.9061 | 0 | 0.63554 | 0.89051 | 0
6667 | 40 | 2023-10-05 19:00 | 0.00013242 | -12597 | 0.5414 | 0.8786 | 0 | 0.6842 | 0.89283 | 0
6668 | 40 | 2023-10-05 20:00 | 0.00012635 | -10455.5 | 0.4505 | 0.8278 | 0 | 0.58059 | 0.88393 | 0
6669 | 40 | 2023-10-05 21:00 | 0.00011772 | -9366 | 0.3778 | 0.7726 | 0 | 0.52197 | 0.86636 | 0
6670 | 40 | 2023-10-05 22:00 | 0.00010947 | -7473.5 | 0.334 | 0.7032 | 0 | 0.4879 | 0.83956 | 0
6671 | 40 | 2023-10-05 23:00 | 0.00010171 | -5894.25 | 0.3081 | 0.6276 | 0 | 0.46676 | 0.82229 | 0
6672 | 40 | 2023-10-06 | 9.5394e-05 | -6358.5 | 0.2898 | 0.5509 | 0 | 0.48318 | 0.80554 | 0
6673 | 40 | 2023-10-06 01:00 | 9.1468e-05 | -6095.25 | 0.2616 | 0.4667 | 0 | 0.47707 | 0.79824 | 0
6674 | 40 | 2023-10-06 02:00 | 8.9439e-05 | -5086.25 | 0.2416 | 0.3832 | 0 | 0.46178 | 0.79775 | 0
6675 | 40 | 2023-10-06 03:00 | 9.0318e-05 | -6790.5 | 0.2284 | 0.3167 | 0 | 0.45733 | 0.79514 | 0
6676 | 40 | 2023-10-06 04:00 | 9.3571e-05 | -6278 | 0.2094 | 0.2668 | 0 | 0.43898 | 0.79693 | 0
6677 | 40 | 2023-10-06 05:00 | 0.00010238 | -5114.25 | 0.1961 | 0.216 | 0 | 0.46021 | 0.8114 | 0
6678 | 40 | 2023-10-06 06:00 | 0.00012001 | -4746.75 | 0.1912 | 0.1803 | 0 | 0.44728 | 0.85204 | 0
6679 | 40 | 2023-10-06 07:00 | 0.00013119 | -4891.25 | 0.1919 | 0.1605 | 0.041 | 0.50284 | 0.87401 | 0.041
6680 | 40 | 2023-10-06 08:00 | 0.00013656 | -2273.75 | 0.1914 | 0.1544 | 0.131 | 0.49524 | 0.87638 | 0.131
6681 | 40 | 2023-10-06 09:00 | 0.00013755 | 1272 | 0.2537 | 0.1652 | 0.203 | 0.48327 | 0.86182 | 0.203
6682 | 40 | 2023-10-06 10:00 | 0.00013797 | 2538.75 | 0.3194 | 0.1721 | 0.257 | 0.48441 | 0.83095 | 0.257
6683 | 40 | 2023-10-06 11:00 | 0.00013643 | 4652 | 0.3691 | 0.1823 | 0.288 | 0.47305 | 0.81643 | 0.288
6684 | 40 | 2023-10-06 12:00 | 0.00013409 | 5559 | 0.405 | 0.206 | 0.285 | 0.46431 | 0.78 | 0.285
6685 | 40 | 2023-10-06 13:00 | 0.00012942 | 5894.25 | 0.4214 | 0.228 | 0.261 | 0.49323 | 0.76422 | 0.261
6686 | 40 | 2023-10-06 14:00 | 0.00012664 | 4720 | 0.4152 | 0.2505 | 0.225 | 0.46327 | 0.76485 | 0.225
6687 | 40 | 2023-10-06 15:00 | 0.00012467 | 3871.25 | 0.3781 | 0.2942 | 0.171 | 0.45593 | 0.76911 | 0.171
6688 | 40 | 2023-10-06 16:00 | 0.0001227 | 894 | 0.2866 | 0.3578 | 0.085 | 0.44999 | 0.78493 | 0.085
6689 | 40 | 2023-10-06 17:00 | 0.00012403 | -544.25 | 0.2208 | 0.4142 | 0.013 | 0.45409 | 0.81909 | 0.013
6690 | 40 | 2023-10-06 18:00 | 0.00012666 | 188 | 0.1942 | 0.4336 | 0 | 0.4934 | 0.85315 | 0
6691 | 40 | 2023-10-06 19:00 | 0.00012912 | 1713 | 0.1756 | 0.4478 | 0 | 0.4706 | 0.85422 | 0
6692 | 40 | 2023-10-06 20:00 | 0.00012187 | 4069.5 | 0.1633 | 0.4593 | 0 | 0.45601 | 0.83143 | 0
6693 | 40 | 2023-10-06 21:00 | 0.00011227 | 4635.25 | 0.1531 | 0.4727 | 0 | 0.46265 | 0.81401 | 0
6694 | 40 | 2023-10-06 22:00 | 0.00010391 | 4255.25 | 0.1486 | 0.4761 | 0 | 0.44553 | 0.78706 | 0
6695 | 40 | 2023-10-06 23:00 | 9.7429e-05 | 4881 | 0.1393 | 0.478 | 0 | 0.44544 | 0.77172 | 0
6696 | 40 | 2023-10-07 | 9.277e-05 | 4078 | 0.128 | 0.4866 | 0 | 0.47855 | 0.75948 | 0
6697 | 40 | 2023-10-07 01:00 | 8.9469e-05 | 3462.5 | 0.1181 | 0.504 | 0 | 0.43461 | 0.75358 | 0
6698 | 40 | 2023-10-07 02:00 | 8.6629e-05 | 1928 | 0.1113 | 0.5228 | 0 | 0.42264 | 0.74705 | 0
6699 | 40 | 2023-10-07 03:00 | 8.5177e-05 | 1448 | 0.1074 | 0.5395 | 0 | 0.41688 | 0.74327 | 0
6700 | 40 | 2023-10-07 04:00 | 8.6758e-05 | 1241.5 | 0.1094 | 0.5668 | 0 | 0.4105 | 0.74632 | 0
6701 | 40 | 2023-10-07 05:00 | 8.7739e-05 | 1274.25 | 0.1168 | 0.6023 | 0 | 0.41146 | 0.75455 | 0
6702 | 40 | 2023-10-07 06:00 | 9.2017e-05 | 1115.5 | 0.1301 | 0.6405 | 0 | 0.41679 | 0.77884 | 0
6703 | 40 | 2023-10-07 07:00 | 9.7664e-05 | 88.5 | 0.1377 | 0.6702 | 0.023 | 0.41618 | 0.80879 | 0.023
6704 | 40 | 2023-10-07 08:00 | 0.00010538 | -863.5 | 0.1342 | 0.6813 | 0.102 | 0.41268 | 0.8144 | 0.102
6705 | 40 | 2023-10-07 09:00 | 0.00010846 | -1019 | 0.171 | 0.6899 | 0.23 | 0.41828 | 0.80177 | 0.23
6706 | 40 | 2023-10-07 10:00 | 0.0001137 | -372.5 | 0.2567 | 0.702 | 0.364 | 0.46038 | 0.78697 | 0.364
6707 | 40 | 2023-10-07 11:00 | 0.00011427 | -1234.25 | 0.3114 | 0.73 | 0.459 | 0.45636 | 0.77197 | 0.459
6708 | 40 | 2023-10-07 12:00 | 0.00011288 | -1925.5 | 0.359 | 0.7658 | 0.49 | 0.45584 | 0.75905 | 0.49
6709 | 40 | 2023-10-07 13:00 | 0.00010974 | -2193.25 | 0.4145 | 0.791 | 0.479 | 0.46807 | 0.75614 | 0.479
6710 | 40 | 2023-10-07 14:00 | 0.00010563 | -1602.75 | 0.4553 | 0.8034 | 0.411 | 0.452 | 0.75692 | 0.411
6711 | 40 | 2023-10-07 15:00 | 0.00010531 | -2131.5 | 0.4623 | 0.8032 | 0.305 | 0.42806 | 0.76248 | 0.305
6712 | 40 | 2023-10-07 16:00 | 0.00010519 | -3783 | 0.4133 | 0.8005 | 0.172 | 0.45112 | 0.77743 | 0.172
6713 | 40 | 2023-10-07 17:00 | 0.00010782 | -4575 | 0.3739 | 0.7832 | 0.033 | 0.46361 | 0.80569 | 0.033
6714 | 40 | 2023-10-07 18:00 | 0.00011209 | -1895.25 | 0.3683 | 0.75 | 0 | 0.51402 | 0.83845 | 0
6715 | 40 | 2023-10-07 19:00 | 0.00011175 | 54 | 0.3489 | 0.7093 | 0 | 0.49934 | 0.84377 | 0
6716 | 40 | 2023-10-07 20:00 | 0.00010532 | 271.25 | 0.3049 | 0.668 | 0 | 0.49008 | 0.84217 | 0
6717 | 40 | 2023-10-07 21:00 | 9.8561e-05 | -377.25 | 0.2819 | 0.6191 | 0 | 0.44737 | 0.82974 | 0
6718 | 40 | 2023-10-07 22:00 | 9.4634e-05 | -411.5 | 0.2703 | 0.5636 | 0 | 0.42055 | 0.81033 | 0
6719 | 40 | 2023-10-07 23:00 | 8.8137e-05 | -51.75 | 0.2579 | 0.513 | 0 | 0.41146 | 0.79659 | 0
6720 | 41 | 2023-10-08 | 8.2214e-05 | -716.75 | 0.2556 | 0.4637 | 0 | 0.40211 | 0.78087 | 0
6721 | 41 | 2023-10-08 01:00 | 7.9094e-05 | -1474.75 | 0.2378 | 0.409 | 0 | 0.39783 | 0.77322 | 0
6722 | 41 | 2023-10-08 02:00 | 7.6567e-05 | -2100.25 | 0.2229 | 0.3621 | 0 | 0.39984 | 0.76669 | 0
6723 | 41 | 2023-10-08 03:00 | 7.5058e-05 | -3499 | 0.2138 | 0.3273 | 0 | 0.39163 | 0.76679 | 0
6724 | 41 | 2023-10-08 04:00 | 7.3672e-05 | -3656.25 | 0.1946 | 0.2993 | 0 | 0.39617 | 0.77293 | 0
6725 | 41 | 2023-10-08 05:00 | 7.458e-05 | -5065.25 | 0.1801 | 0.2804 | 0 | 0.3953 | 0.78014 | 0
6726 | 41 | 2023-10-08 06:00 | 7.7607e-05 | -6002.25 | 0.1715 | 0.2704 | 0 | 0.4603 | 0.79669 | 0
6727 | 41 | 2023-10-08 07:00 | 8.2752e-05 | -8930.75 | 0.1497 | 0.258 | 0.056 | 0.42815 | 0.81406 | 0.056
6728 | 41 | 2023-10-08 08:00 | 8.9216e-05 | -10174 | 0.1254 | 0.2412 | 0.175 | 0.39285 | 0.82021 | 0.175
6729 | 41 | 2023-10-08 09:00 | 9.5527e-05 | -11331.25 | 0.133 | 0.2188 | 0.328 | 0.40098 | 0.81527 | 0.328
6730 | 41 | 2023-10-08 10:00 | 0.00010003 | -10785.5 | 0.1396 | 0.2075 | 0.448 | 0.42203 | 0.80129 | 0.448
6731 | 41 | 2023-10-08 11:00 | 0.00010411 | -10510.75 | 0.1265 | 0.2116 | 0.502 | 0.43732 | 0.789 | 0.502
6732 | 41 | 2023-10-08 12:00 | 0.00010291 | -11095 | 0.1116 | 0.2266 | 0.492 | 0.45374 | 0.77361 | 0.492
6733 | 41 | 2023-10-08 13:00 | 9.9811e-05 | -11462 | 0.0986 | 0.2431 | 0.428 | 0.40867 | 0.76277 | 0.428
6734 | 41 | 2023-10-08 14:00 | 9.6531e-05 | -11229 | 0.0879 | 0.2567 | 0.324 | 0.416 | 0.76272 | 0.324
6735 | 41 | 2023-10-08 15:00 | 9.5177e-05 | -11784.25 | 0.0782 | 0.279 | 0.202 | 0.42614 | 0.77003 | 0.202
6736 | 41 | 2023-10-08 16:00 | 9.6413e-05 | -12673 | 0.0687 | 0.3106 | 0.093 | 0.46091 | 0.78609 | 0.093
6737 | 41 | 2023-10-08 17:00 | 0.00010068 | -14274 | 0.0777 | 0.3433 | 0.014 | 0.49777 | 0.81546 | 0.014
6738 | 41 | 2023-10-08 18:00 | 0.00010479 | -14304.25 | 0.0938 | 0.375 | 0 | 0.58906 | 0.84575 | 0
6739 | 41 | 2023-10-08 19:00 | 0.000107 | -14613 | 0.1046 | 0.4152 | 0 | 0.58435 | 0.84846 | 0
6740 | 41 | 2023-10-08 20:00 | 0.0001023 | -13049 | 0.1158 | 0.4633 | 0 | 0.55517 | 0.84227 | 0
6741 | 41 | 2023-10-08 21:00 | 9.7802e-05 | -11381.75 | 0.1339 | 0.5147 | 0 | 0.54888 | 0.82654 | 0
6742 | 41 | 2023-10-08 22:00 | 9.3967e-05 | -8908.5 | 0.1539 | 0.5545 | 0 | 0.52197 | 0.81029 | 0
6743 | 41 | 2023-10-08 23:00 | 8.802e-05 | -7809.75 | 0.1673 | 0.5977 | 0 | 0.49043 | 0.79384 | 0
6744 | 41 | 2023-10-09 | 8.3127e-05 | -7530 | 0.1739 | 0.6316 | 0 | 0.4361 | 0.76921 | 0
6745 | 41 | 2023-10-09 01:00 | 8.0396e-05 | -6993 | 0.1828 | 0.6473 | 0 | 0.44265 | 0.7665 | 0
6746 | 41 | 2023-10-09 02:00 | 7.9809e-05 | -6506.25 | 0.1925 | 0.645 | 0 | 0.4471 | 0.76471 | 0
6747 | 41 | 2023-10-09 03:00 | 8.1532e-05 | -6608 | 0.2005 | 0.649 | 0 | 0.443 | 0.75914 | 0
6748 | 41 | 2023-10-09 04:00 | 8.4337e-05 | -6263.25 | 0.1994 | 0.6647 | 0 | 0.45051 | 0.762 | 0
6749 | 41 | 2023-10-09 05:00 | 9.3852e-05 | -3904.25 | 0.2022 | 0.6817 | 0 | 0.52415 | 0.77298 | 0
6750 | 41 | 2023-10-09 06:00 | 0.00011384 | -5303.75 | 0.2079 | 0.7004 | 0 | 0.57447 | 0.80569 | 0
6751 | 41 | 2023-10-09 07:00 | 0.00012638 | -4822 | 0.1907 | 0.7174 | 0.042 | 0.65939 | 0.84362 | 0.042
6752 | 41 | 2023-10-09 08:00 | 0.00013188 | -3695.75 | 0.161 | 0.7256 | 0.161 | 0.59928 | 0.84948 | 0.161
6753 | 41 | 2023-10-09 09:00 | 0.00013405 | -3139.75 | 0.2215 | 0.7176 | 0.312 | 0.61204 | 0.83728 | 0.312
6754 | 41 | 2023-10-09 10:00 | 0.00013718 | -3558.5 | 0.3191 | 0.6982 | 0.417 | 0.68053 | 0.813 | 0.417
6755 | 41 | 2023-10-09 11:00 | 0.00013876 | -6896.25 | 0.3607 | 0.6726 | 0.48 | 0.64742 | 0.79616 | 0.48
6756 | 41 | 2023-10-09 12:00 | 0.00013796 | -7728.25 | 0.3918 | 0.6454 | 0.498 | 0.48808 | 0.7709 | 0.498
6757 | 41 | 2023-10-09 13:00 | 0.00013447 | -7393.25 | 0.4157 | 0.6188 | 0.473 | 0.52774 | 0.76698 | 0.473
6758 | 41 | 2023-10-09 14:00 | 0.00013232 | -6361.5 | 0.424 | 0.5849 | 0.404 | 0.58286 | 0.76674 | 0.404
6759 | 41 | 2023-10-09 15:00 | 0.00013037 | -5812.5 | 0.4061 | 0.54 | 0.297 | 0.55657 | 0.76984 | 0.297
6760 | 41 | 2023-10-09 16:00 | 0.0001289 | -6722.5 | 0.3352 | 0.5032 | 0.159 | 0.50223 | 0.78774 | 0.159
6761 | 41 | 2023-10-09 17:00 | 0.00012942 | -5103.75 | 0.2755 | 0.4697 | 0.024 | 0.54809 | 0.82156 | 0.024
6762 | 41 | 2023-10-09 18:00 | 0.0001305 | -3695.25 | 0.2473 | 0.4222 | 0 | 0.68795 | 0.85432 | 0
6763 | 41 | 2023-10-09 19:00 | 0.00013165 | -4873 | 0.219 | 0.3782 | 0 | 0.66314 | 0.86046 | 0
6764 | 41 | 2023-10-09 20:00 | 0.00012446 | -3067 | 0.193 | 0.3414 | 0 | 0.62243 | 0.85199 | 0
6765 | 41 | 2023-10-09 21:00 | 0.0001163 | -3101.75 | 0.1698 | 0.3054 | 0 | 0.54477 | 0.83017 | 0
6766 | 41 | 2023-10-09 22:00 | 0.00010731 | -3498.5 | 0.1504 | 0.2752 | 0 | 0.52267 | 0.80545 | 0
6767 | 41 | 2023-10-09 23:00 | 0.0001 | -4446 | 0.1291 | 0.2537 | 0 | 0.54678 | 0.789 | 0
6768 | 41 | 2023-10-10 | 9.5867e-05 | -3653.75 | 0.1064 | 0.26 | 0 | 0.55447 | 0.7756 | 0
6769 | 41 | 2023-10-10 01:00 | 9.2799e-05 | -4373.75 | 0.0875 | 0.2775 | 0 | 0.4962 | 0.77066 | 0
6770 | 41 | 2023-10-10 02:00 | 9.068e-05 | -5878.75 | 0.0784 | 0.2952 | 0 | 0.49681 | 0.76698 | 0
6771 | 41 | 2023-10-10 03:00 | 9.1372e-05 | -6411.5 | 0.0765 | 0.3097 | 0 | 0.49454 | 0.76519 | 0
6772 | 41 | 2023-10-10 04:00 | 9.3815e-05 | -6452.75 | 0.0776 | 0.2938 | 0 | 0.48851 | 0.77085 | 0
6773 | 41 | 2023-10-10 05:00 | 0.00010089 | -5894.75 | 0.0817 | 0.278 | 0 | 0.47925 | 0.7858 | 0
6774 | 41 | 2023-10-10 06:00 | 0.00011741 | -8307 | 0.0822 | 0.2854 | 0 | 0.51568 | 0.82746 | 0
6775 | 41 | 2023-10-10 07:00 | 0.00012849 | -7464.5 | 0.0789 | 0.283 | 0.024 | 0.60522 | 0.84367 | 0.024
6776 | 41 | 2023-10-10 08:00 | 0.00013297 | -6412.25 | 0.066 | 0.2751 | 0.109 | 0.58321 | 0.84561 | 0.109
6777 | 41 | 2023-10-10 09:00 | 0.00013412 | -4929.25 | 0.0743 | 0.2678 | 0.218 | 0.48537 | 0.83187 | 0.218
6778 | 41 | 2023-10-10 10:00 | 0.00013737 | -4854.5 | 0.0943 | 0.261 | 0.309 | 0.4651 | 0.80477 | 0.309
6779 | 41 | 2023-10-10 11:00 | 0.0001384 | -2807.25 | 0.1061 | 0.2517 | 0.377 | 0.48589 | 0.78919 | 0.377
6780 | 41 | 2023-10-10 12:00 | 0.00013577 | -1903.25 | 0.1176 | 0.2326 | 0.408 | 0.50284 | 0.76974 | 0.408
6781 | 41 | 2023-10-10 13:00 | 0.00013189 | -3407.5 | 0.1273 | 0.2082 | 0.393 | 0.48345 | 0.7666 | 0.393
6782 | 41 | 2023-10-10 14:00 | 0.00012893 | -3451.5 | 0.1293 | 0.1802 | 0.346 | 0.50695 | 0.76655 | 0.346
6783 | 41 | 2023-10-10 15:00 | 0.0001281 | -4809 | 0.1154 | 0.1517 | 0.244 | 0.51236 | 0.77018 | 0.244
6784 | 41 | 2023-10-10 16:00 | 0.00012789 | -4555.75 | 0.0932 | 0.1381 | 0.12 | 0.50529 | 0.79616 | 0.12
6785 | 41 | 2023-10-10 17:00 | 0.00013031 | -7090.25 | 0.1044 | 0.1319 | 0.018 | 0.51192 | 0.82717 | 0.018
6786 | 41 | 2023-10-10 18:00 | 0.00013295 | -5236.25 | 0.1262 | 0.1193 | 0 | 0.60217 | 0.8489 | 0
6787 | 41 | 2023-10-10 19:00 | 0.00013615 | -2458.75 | 0.133 | 0.1016 | 0 | 0.56006 | 0.84919 | 0
6788 | 41 | 2023-10-10 20:00 | 0.00012996 | -977 | 0.1311 | 0.0833 | 0 | 0.4824 | 0.83525 | 0
6789 | 41 | 2023-10-10 21:00 | 0.00012033 | 691.75 | 0.1242 | 0.0654 | 0 | 0.4817 | 0.81121 | 0
6790 | 41 | 2023-10-10 22:00 | 0.00011246 | 572.5 | 0.1092 | 0.0457 | 0 | 0.47873 | 0.79113 | 0
6791 | 41 | 2023-10-10 23:00 | 0.00010351 | -97.25 | 0.0898 | 0.0301 | 0 | 0.47392 | 0.77177 | 0
6792 | 41 | 2023-10-11 | 9.5479e-05 | 753.25 | 0.0717 | 0.0196 | 0 | 0.47506 | 0.76253 | 0
6793 | 41 | 2023-10-11 01:00 | 9.233e-05 | 769 | 0.0589 | 0.014 | 0 | 0.47462 | 0.75939 | 0
6794 | 41 | 2023-10-11 02:00 | 9.1346e-05 | 836.75 | 0.0501 | 0.0105 | 0 | 0.47008 | 0.75566 | 0
6795 | 41 | 2023-10-11 03:00 | 9.1396e-05 | 282.25 | 0.0439 | 0.0076 | 0 | 0.47689 | 0.75285 | 0
6796 | 41 | 2023-10-11 04:00 | 9.4335e-05 | -186.75 | 0.0412 | 0.0045 | 0 | 0.46589 | 0.75523 | 0
6797 | 41 | 2023-10-11 05:00 | 0.00010271 | -1346 | 0.041 | 0.0035 | 0 | 0.46466 | 0.76379 | 0
6798 | 41 | 2023-10-11 06:00 | 0.0001188 | -760.75 | 0.0428 | 0.0028 | 0 | 0.47462 | 0.79345 | 0
6799 | 41 | 2023-10-11 07:00 | 0.00012957 | 1705.5 | 0.0411 | 0.0032 | 0.048 | 0.48677 | 0.82814 | 0.048
6800 | 41 | 2023-10-11 08:00 | 0.00013515 | 2373 | 0.0199 | 0.0097 | 0.171 | 0.4547 | 0.83109 | 0.171
6801 | 41 | 2023-10-11 09:00 | 0.00013636 | 4438.75 | 0.0163 | 0.0186 | 0.304 | 0.48624 | 0.81503 | 0.304
6802 | 41 | 2023-10-11 10:00 | 0.0001375 | 4141 | 0.0354 | 0.0265 | 0.416 | 0.47287 | 0.7771 | 0.416
6803 | 41 | 2023-10-11 11:00 | 0.0001369 | 6795 | 0.0339 | 0.0327 | 0.49 | 0.47951 | 0.7591 | 0.49
6804 | 41 | 2023-10-11 12:00 | 0.00013618 | 8543 | 0.0293 | 0.0391 | 0.529 | 0.48685 | 0.74594 | 0.529
6805 | 41 | 2023-10-11 13:00 | 0.00013313 | 9514 | 0.0268 | 0.0471 | 0.5 | 0.49 | 0.74574 | 0.5
6806 | 41 | 2023-10-11 14:00 | 0.00013096 | 9382 | 0.0281 | 0.0619 | 0.421 | 0.48956 | 0.74889 | 0.421
6807 | 41 | 2023-10-11 15:00 | 0.00012943 | 7311 | 0.0342 | 0.091 | 0.294 | 0.48982 | 0.75774 | 0.294
6808 | 41 | 2023-10-11 16:00 | 0.0001291 | 4429.5 | 0.044 | 0.1407 | 0.149 | 0.52468 | 0.77845 | 0.149
6809 | 41 | 2023-10-11 17:00 | 0.00013012 | 2360.75 | 0.0854 | 0.2073 | 0.02 | 0.59448 | 0.80893 | 0.02
6810 | 41 | 2023-10-11 18:00 | 0.00013367 | -1389 | 0.1558 | 0.2848 | 0 | 0.5356 | 0.84411 | 0
6811 | 41 | 2023-10-11 19:00 | 0.000138 | -232.75 | 0.199 | 0.3591 | 0 | 0.50031 | 0.8473 | 0
6812 | 41 | 2023-10-11 20:00 | 0.00012931 | 2062.5 | 0.2158 | 0.4241 | 0 | 0.51053 | 0.83922 | 0
6813 | 41 | 2023-10-11 21:00 | 0.00012015 | 2516.5 | 0.2195 | 0.4803 | 0 | 0.46964 | 0.81817 | 0
6814 | 41 | 2023-10-11 22:00 | 0.00011141 | 2932.25 | 0.2148 | 0.5207 | 0 | 0.45418 | 0.78803 | 0
6815 | 41 | 2023-10-11 23:00 | 0.00010401 | 2635.75 | 0.2037 | 0.5466 | 0 | 0.452 | 0.77443 | 0
6816 | 41 | 2023-10-12 | 0.00010056 | 346.25 | 0.1936 | 0.5654 | 0 | 0.46152 | 0.76379 | 0
6817 | 41 | 2023-10-12 01:00 | 9.7703e-05 | 1057.75 | 0.1885 | 0.5792 | 0 | 0.45243 | 0.7606 | 0
6818 | 41 | 2023-10-12 02:00 | 9.4384e-05 | 164 | 0.1853 | 0.5961 | 0 | 0.46143 | 0.76064 | 0
6819 | 41 | 2023-10-12 03:00 | 9.3139e-05 | -106.75 | 0.1823 | 0.6273 | 0 | 0.47419 | 0.76263 | 0
6820 | 41 | 2023-10-12 04:00 | 9.4408e-05 | -494 | 0.1823 | 0.6663 | 0 | 0.45025 | 0.76592 | 0
6821 | 41 | 2023-10-12 05:00 | 0.00010395 | -141 | 0.1858 | 0.7048 | 0 | 0.44728 | 0.77337 | 0
6822 | 41 | 2023-10-12 06:00 | 0.00012283 | -25.75 | 0.1866 | 0.7286 | 0 | 0.44964 | 0.80463 | 0
6823 | 41 | 2023-10-12 07:00 | 0.00013426 | -311.75 | 0.1831 | 0.7472 | 0.026 | 0.48694 | 0.82635 | 0.026
6824 | 41 | 2023-10-12 08:00 | 0.00013832 | -1979.75 | 0.1637 | 0.7579 | 0.116 | 0.50529 | 0.8383 | 0.116
6825 | 41 | 2023-10-12 09:00 | 0.00014005 | -2003.75 | 0.2087 | 0.7556 | 0.194 | 0.53866 | 0.83191 | 0.194
6826 | 41 | 2023-10-12 10:00 | 0.00014214 | -3503.25 | 0.2694 | 0.7468 | 0.24 | 0.53944 | 0.80743 | 0.24
6827 | 41 | 2023-10-12 11:00 | 0.00014376 | -6273 | 0.304 | 0.7308 | 0.257 | 0.50459 | 0.78963 | 0.257
6828 | 41 | 2023-10-12 12:00 | 0.00014212 | -6723.25 | 0.3022 | 0.6899 | 0.24 | 0.49996 | 0.77724 | 0.24
6829 | 41 | 2023-10-12 13:00 | 0.00014001 | -7384 | 0.2866 | 0.6294 | 0.199 | 0.50415 | 0.77603 | 0.199
6830 | 41 | 2023-10-12 14:00 | 0.0001369 | -8035.75 | 0.264 | 0.5607 | 0.147 | 0.49908 | 0.77255 | 0.147
6831 | 41 | 2023-10-12 15:00 | 0.00013524 | -7087 | 0.2369 | 0.49 | 0.092 | 0.50476 | 0.78508 | 0.092
6832 | 41 | 2023-10-12 16:00 | 0.00013243 | -8174.25 | 0.2489 | 0.4549 | 0.043 | 0.49026 | 0.81159 | 0.043
6833 | 41 | 2023-10-12 17:00 | 0.00013179 | -8434.75 | 0.2821 | 0.4554 | 0.007 | 0.47716 | 0.83608 | 0.007
6834 | 41 | 2023-10-12 18:00 | 0.00013347 | -7473.5 | 0.3093 | 0.5034 | 0 | 0.54302 | 0.85383 | 0
6835 | 41 | 2023-10-12 19:00 | 0.00013392 | -5974.75 | 0.3198 | 0.5803 | 0 | 0.60627 | 0.85591 | 0
6836 | 41 | 2023-10-12 20:00 | 0.0001259 | -3744.75 | 0.3268 | 0.6026 | 0 | 0.5812 | 0.8504 | 0
6837 | 41 | 2023-10-12 21:00 | 0.00011833 | -4438.75 | 0.3275 | 0.6468 | 0 | 0.53848 | 0.83443 | 0
6838 | 41 | 2023-10-12 22:00 | 0.00010919 | -4029 | 0.3326 | 0.7072 | 0 | 0.46947 | 0.81159 | 0
6839 | 41 | 2023-10-12 23:00 | 0.00010061 | -2842 | 0.3408 | 0.7465 | 0 | 0.47873 | 0.79248 | 0
6840 | 41 | 2023-10-13 | 9.5466e-05 | -4082 | 0.348 | 0.7636 | 0 | 0.45435 | 0.78058 | 0
6841 | 41 | 2023-10-13 01:00 | 9.1562e-05 | -4990 | 0.3368 | 0.7629 | 0 | 0.44754 | 0.77632 | 0
6842 | 41 | 2023-10-13 02:00 | 8.8557e-05 | -4399 | 0.3288 | 0.7231 | 0 | 0.44317 | 0.771 | 0
6843 | 41 | 2023-10-13 03:00 | 9.0617e-05 | -5634.5 | 0.3129 | 0.6782 | 0 | 0.44509 | 0.76969 | 0
6844 | 41 | 2023-10-13 04:00 | 9.2271e-05 | -5496.25 | 0.2908 | 0.6471 | 0 | 0.44326 | 0.77081 | 0
6845 | 41 | 2023-10-13 05:00 | 0.00010077 | -5675.75 | 0.2607 | 0.63 | 0 | 0.44763 | 0.78106 | 0
6846 | 41 | 2023-10-13 06:00 | 0.00011828 | -6523.25 | 0.2348 | 0.6072 | 0 | 0.46964 | 0.81967 | 0
6847 | 41 | 2023-10-13 07:00 | 0.00013106 | -5012 | 0.2191 | 0.5557 | 0.03 | 0.46361 | 0.83878 | 0.03
6848 | 41 | 2023-10-13 08:00 | 0.00013678 | -2058 | 0.1788 | 0.4937 | 0.135 | 0.48187 | 0.84251 | 0.135
6849 | 41 | 2023-10-13 09:00 | 0.0001389 | 179.25 | 0.1866 | 0.4292 | 0.256 | 0.46292 | 0.82572 | 0.256
6850 | 41 | 2023-10-13 10:00 | 0.00013931 | 1777.75 | 0.1913 | 0.3507 | 0.342 | 0.53036 | 0.80637 | 0.342
6851 | 41 | 2023-10-13 11:00 | 0.00013936 | 2956.75 | 0.1906 | 0.2651 | 0.384 | 0.47462 | 0.78774 | 0.384
6852 | 41 | 2023-10-13 12:00 | 0.00013775 | 5531 | 0.1845 | 0.181 | 0.376 | 0.48397 | 0.76558 | 0.376
6853 | 41 | 2023-10-13 13:00 | 0.00013312 | 7497 | 0.1742 | 0.1181 | 0.319 | 0.48624 | 0.76026 | 0.319
6854 | 41 | 2023-10-13 14:00 | 0.00012806 | 7949.5 | 0.1658 | 0.0866 | 0.219 | 0.47139 | 0.73432 | 0.219
6855 | 41 | 2023-10-13 15:00 | 0.0001274 | 7717 | 0.16 | 0.0731 | 0.127 | 0.47034 | 0.7305 | 0.127
6856 | 41 | 2023-10-13 16:00 | 0.00012797 | 4808.25 | 0.1621 | 0.0856 | 0.052 | 0.46746 | 0.74821 | 0.052
6857 | 41 | 2023-10-13 17:00 | 0.00012889 | 2606 | 0.1858 | 0.1394 | 0.004 | 0.47008 | 0.77656 | 0.004
6858 | 41 | 2023-10-13 18:00 | 0.00013123 | 1997.5 | 0.2313 | 0.2165 | 0 | 0.43461 | 0.80056 | 0
6859 | 41 | 2023-10-13 19:00 | 0.00013124 | 2503 | 0.2536 | 0.292 | 0 | 0.48082 | 0.80404 | 0
6860 | 41 | 2023-10-13 20:00 | 0.00012215 | 2507.5 | 0.2656 | 0.3555 | 0 | 0.47453 | 0.78967 | 0
6861 | 41 | 2023-10-13 21:00 | 0.00011316 | 1664.5 | 0.2628 | 0.3803 | 0 | 0.4568 | 0.76766 | 0
6862 | 41 | 2023-10-13 22:00 | 0.00010668 | 1708.5 | 0.2459 | 0.3701 | 0 | 0.41426 | 0.75082 | 0
6863 | 41 | 2023-10-13 23:00 | 9.9771e-05 | 3266 | 0.2294 | 0.3341 | 0 | 0.41635 | 0.74284 | 0
6864 | 41 | 2023-10-14 | 9.4751e-05 | 6302.75 | 0.2159 | 0.2835 | 0 | 0.42701 | 0.72963 | 0
6865 | 41 | 2023-10-14 01:00 | 8.9479e-05 | 4989.25 | 0.2102 | 0.2248 | 0 | 0.42754 | 0.72387 | 0
6866 | 41 | 2023-10-14 02:00 | 8.9469e-05 | 4306.5 | 0.2085 | 0.177 | 0 | 0.42727 | 0.72266 | 0
6867 | 41 | 2023-10-14 03:00 | 8.882e-05 | 3915.5 | 0.2097 | 0.1512 | 0 | 0.4326 | 0.72315 | 0
6868 | 41 | 2023-10-14 04:00 | 8.6338e-05 | 3055.5 | 0.2152 | 0.1594 | 0 | 0.4271 | 0.72445 | 0
6869 | 41 | 2023-10-14 05:00 | 8.7695e-05 | 2352.75 | 0.2271 | 0.1882 | 0 | 0.43496 | 0.7335 | 0
6870 | 41 | 2023-10-14 06:00 | 9.1984e-05 | 2975.25 | 0.2338 | 0.2172 | 0 | 0.41828 | 0.75232 | 0
6871 | 41 | 2023-10-14 07:00 | 9.6684e-05 | 4504 | 0.2344 | 0.2455 | 0.022 | 0.40639 | 0.76843 | 0.022
6872 | 41 | 2023-10-14 08:00 | 0.00010502 | 4912 | 0.237 | 0.28 | 0.108 | 0.40674 | 0.77971 | 0.108
6873 | 41 | 2023-10-14 09:00 | 0.00011073 | 5001.75 | 0.2899 | 0.314 | 0.232 | 0.39757 | 0.78247 | 0.232
6874 | 41 | 2023-10-14 10:00 | 0.00011361 | 3977.25 | 0.3138 | 0.3153 | 0.346 | 0.40255 | 0.77076 | 0.346
6875 | 41 | 2023-10-14 11:00 | 0.00011618 | 5211.5 | 0.2974 | 0.285 | 0.395 | 0.40893 | 0.75411 | 0.395
6876 | 41 | 2023-10-14 12:00 | 0.00011563 | 5374.5 | 0.2685 | 0.2487 | 0.379 | 0.41417 | 0.73403 | 0.379
6877 | 41 | 2023-10-14 13:00 | 0.00011126 | 6030.75 | 0.2382 | 0.2388 | 0.313 | 0.40299 | 0.72803 | 0.313
6878 | 41 | 2023-10-14 14:00 | 0.0001086 | 4683 | 0.2022 | 0.264 | 0.207 | 0.40936 | 0.7289 | 0.207
6879 | 41 | 2023-10-14 15:00 | 0.00010617 | 4904.25 | 0.1533 | 0.2933 | 0.104 | 0.42334 | 0.73365 | 0.104
6880 | 41 | 2023-10-14 16:00 | 0.00010481 | 3201.75 | 0.1214 | 0.3298 | 0.039 | 0.42841 | 0.75474 | 0.039
6881 | 41 | 2023-10-14 17:00 | 0.00010867 | 2028.75 | 0.1309 | 0.3428 | 0.002 | 0.42369 | 0.79074 | 0.002
6882 | 41 | 2023-10-14 18:00 | 0.00011197 | 2331 | 0.1472 | 0.349 | 0 | 0.46589 | 0.81866 | 0
6883 | 41 | 2023-10-14 19:00 | 0.0001118 | 2269.5 | 0.1496 | 0.391 | 0 | 0.42596 | 0.82533 | 0
6884 | 41 | 2023-10-14 20:00 | 0.00010601 | 5951.75 | 0.1444 | 0.4281 | 0 | 0.44335 | 0.82141 | 0
6885 | 41 | 2023-10-14 21:00 | 0.00010085 | 5871.75 | 0.1427 | 0.4205 | 0 | 0.44003 | 0.80753 | 0
6886 | 41 | 2023-10-14 22:00 | 9.6436e-05 | 5141 | 0.1366 | 0.3957 | 0 | 0.41155 | 0.79001 | 0
6887 | 41 | 2023-10-14 23:00 | 9.1334e-05 | 5144.75 | 0.1292 | 0.3579 | 0 | 0.44387 | 0.77482 | 0
6888 | 42 | 2023-10-15 | 8.6402e-05 | 4871.5 | 0.1227 | 0.3114 | 0 | 0.4091 | 0.75842 | 0
6889 | 42 | 2023-10-15 01:00 | 8.2756e-05 | 3319.75 | 0.1238 | 0.2788 | 0 | 0.43479 | 0.74802 | 0
6890 | 42 | 2023-10-15 02:00 | 8.2988e-05 | 913 | 0.1223 | 0.2513 | 0 | 0.42526 | 0.74139 | 0
6891 | 42 | 2023-10-15 03:00 | 8.2615e-05 | 484.75 | 0.1212 | 0.2099 | 0 | 0.4133 | 0.73868 | 0
6892 | 42 | 2023-10-15 04:00 | 8.2184e-05 | -40 | 0.1247 | 0.1842 | 0 | 0.41784 | 0.74144 | 0
6893 | 42 | 2023-10-15 05:00 | 8.158e-05 | -729 | 0.1281 | 0.1837 | 0 | 0.4105 | 0.74666 | 0
6894 | 42 | 2023-10-15 06:00 | 8.479e-05 | 647.5 | 0.1411 | 0.2009 | 0 | 0.40744 | 0.75852 | 0
6895 | 42 | 2023-10-15 07:00 | 8.8415e-05 | 1458.5 | 0.1557 | 0.2261 | 0.006 | 0.41242 | 0.77482 | 0.006
6896 | 42 | 2023-10-15 08:00 | 9.5539e-05 | 3175.75 | 0.1527 | 0.2485 | 0.042 | 0.42194 | 0.78372 | 0.042
6897 | 42 | 2023-10-15 09:00 | 0.00010092 | 5583.75 | 0.154 | 0.2629 | 0.09 | 0.45121 | 0.78542 | 0.09
6898 | 42 | 2023-10-15 10:00 | 0.00010624 | 5102.5 | 0.192 | 0.2816 | 0.146 | 0.42343 | 0.76974 | 0.146
6899 | 42 | 2023-10-15 11:00 | 0.00011095 | 4371.5 | 0.2301 | 0.3357 | 0.198 | 0.4506 | 0.75706 | 0.198
6900 | 42 | 2023-10-15 12:00 | 0.0001124 | 5010.5 | 0.2526 | 0.388 | 0.224 | 0.39137 | 0.74177 | 0.224
6901 | 42 | 2023-10-15 13:00 | 0.00010777 | 5069.75 | 0.2672 | 0.398 | 0.216 | 0.39801 | 0.735 | 0.216
6902 | 42 | 2023-10-15 14:00 | 0.00010398 | 6390.5 | 0.264 | 0.3919 | 0.177 | 0.41041 | 0.7336 | 0.177
6903 | 42 | 2023-10-15 15:00 | 0.00010263 | 6182.25 | 0.2385 | 0.3933 | 0.124 | 0.40666 | 0.73457 | 0.124
6904 | 42 | 2023-10-15 16:00 | 0.00010116 | 3659.5 | 0.1987 | 0.4122 | 0.065 | 0.39853 | 0.74671 | 0.065
6905 | 42 | 2023-10-15 17:00 | 0.00010593 | 2617 | 0.2071 | 0.4579 | 0.005 | 0.41932 | 0.76577 | 0.005
6906 | 42 | 2023-10-15 18:00 | 0.00011271 | 1061.75 | 0.2373 | 0.5345 | 0 | 0.43723 | 0.79737 | 0
6907 | 42 | 2023-10-15 19:00 | 0.00011544 | 1607.5 | 0.2572 | 0.6366 | 0 | 0.42954 | 0.80259 | 0
6908 | 42 | 2023-10-15 20:00 | 0.00010983 | 3484 | 0.2699 | 0.7302 | 0 | 0.40945 | 0.79838 | 0
6909 | 42 | 2023-10-15 21:00 | 0.00010481 | 2640.75 | 0.2829 | 0.7827 | 0 | 0.39993 | 0.7888 | 0
6910 | 42 | 2023-10-15 22:00 | 0.00010206 | 2706 | 0.2861 | 0.7636 | 0 | 0.40849 | 0.76955 | 0
6911 | 42 | 2023-10-15 23:00 | 9.5611e-05 | 2070 | 0.2702 | 0.6904 | 0 | 0.39705 | 0.74739 | 0
6912 | 42 | 2023-10-16 | 9.3675e-05 | 693 | 0.2507 | 0.5977 | 0 | 0.40037 | 0.72479 | 0
6913 | 42 | 2023-10-16 01:00 | 8.9999e-05 | -147 | 0.225 | 0.5178 | 0 | 0.40002 | 0.72199 | 0
6914 | 42 | 2023-10-16 02:00 | 8.9105e-05 | -2610 | 0.2144 | 0.4797 | 0 | 0.38953 | 0.71865 | 0
6915 | 42 | 2023-10-16 03:00 | 8.987e-05 | -3352 | 0.207 | 0.481 | 0 | 0.37355 | 0.71855 | 0
6916 | 42 | 2023-10-16 04:00 | 9.3435e-05 | -3536 | 0.1968 | 0.5318 | 0 | 0.39871 | 0.72082 | 0
6917 | 42 | 2023-10-16 05:00 | 0.00010189 | -1241.25 | 0.1945 | 0.61 | 0 | 0.39198 | 0.73036 | 0
6918 | 42 | 2023-10-16 06:00 | 0.00012203 | -1779.5 | 0.1964 | 0.7041 | 0 | 0.36796 | 0.76123 | 0
6919 | 42 | 2023-10-16 07:00 | 0.0001348 | -2795.5 | 0.1992 | 0.7817 | 0.022 | 0.38595 | 0.78919 | 0.022
6920 | 42 | 2023-10-16 08:00 | 0.00014002 | -2758.25 | 0.197 | 0.8212 | 0.131 | 0.42273 | 0.79916 | 0.131
6921 | 42 | 2023-10-16 09:00 | 0.0001396 | -893 | 0.2211 | 0.8505 | 0.283 | 0.39984 | 0.79137 | 0.283
6922 | 42 | 2023-10-16 10:00 | 0.00014013 | 10.75 | 0.2968 | 0.8739 | 0.388 | 0.40945 | 0.7666 | 0.388
6923 | 42 | 2023-10-16 11:00 | 0.00013897 | 554.5 | 0.3549 | 0.8899 | 0.429 | 0.41094 | 0.75135 | 0.429
6924 | 42 | 2023-10-16 12:00 | 0.00013709 | 105.25 | 0.3909 | 0.8788 | 0.417 | 0.42762 | 0.73408 | 0.417
6925 | 42 | 2023-10-16 13:00 | 0.00013426 | -392 | 0.4033 | 0.8547 | 0.359 | 0.4285 | 0.73215 | 0.359
6926 | 42 | 2023-10-16 14:00 | 0.00013147 | -347.5 | 0.3794 | 0.8366 | 0.264 | 0.45785 | 0.73326 | 0.264
6927 | 42 | 2023-10-16 15:00 | 0.00012906 | 99 | 0.3407 | 0.8289 | 0.16 | 0.45636 | 0.74327 | 0.16
6928 | 42 | 2023-10-16 16:00 | 0.00012819 | -1474.25 | 0.3197 | 0.8454 | 0.067 | 0.46493 | 0.77158 | 0.067
6929 | 42 | 2023-10-16 17:00 | 0.00012938 | -5745.75 | 0.3305 | 0.874 | 0.003 | 0.50607 | 0.79543 | 0.003
6930 | 42 | 2023-10-16 18:00 | 0.00013351 | -6818 | 0.3362 | 0.9007 | 0 | 0.56731 | 0.81624 | 0
6931 | 42 | 2023-10-16 19:00 | 0.00013482 | -6607 | 0.3308 | 0.9244 | 0 | 0.52931 | 0.81754 | 0
6932 | 42 | 2023-10-16 20:00 | 0.00012735 | -5575.5 | 0.3239 | 0.9321 | 0 | 0.4444 | 0.80434 | 0
6933 | 42 | 2023-10-16 21:00 | 0.00011936 | -5395.75 | 0.3139 | 0.933 | 0 | 0.44457 | 0.78784 | 0
6934 | 42 | 2023-10-16 22:00 | 0.00011164 | -5810 | 0.3048 | 0.9193 | 0 | 0.42963 | 0.76485 | 0
6935 | 42 | 2023-10-16 23:00 | 0.00010435 | -6064.75 | 0.2963 | 0.8854 | 0 | 0.434 | 0.74787 | 0
6936 | 42 | 2023-10-17 | 0.00010026 | -5450.75 | 0.2725 | 0.8268 | 0 | 0.44492 | 0.73113 | 0
6937 | 42 | 2023-10-17 01:00 | 9.5609e-05 | -6771 | 0.2494 | 0.7645 | 0 | 0.43086 | 0.72474 | 0
6938 | 42 | 2023-10-17 02:00 | 9.4093e-05 | -6551 | 0.2335 | 0.7005 | 0 | 0.42823 | 0.72107 | 0
6939 | 42 | 2023-10-17 03:00 | 9.5393e-05 | -7213 | 0.2159 | 0.5892 | 0 | 0.42954 | 0.72044 | 0
6940 | 42 | 2023-10-17 04:00 | 9.7971e-05 | -6184 | 0.1851 | 0.4614 | 0 | 0.46353 | 0.72407 | 0
6941 | 42 | 2023-10-17 05:00 | 0.00010616 | -5850.75 | 0.1651 | 0.4108 | 0 | 0.46361 | 0.73655 | 0
6942 | 42 | 2023-10-17 06:00 | 0.0001227 | -7780.75 | 0.1616 | 0.4528 | 0 | 0.47847 | 0.77492 | 0
6943 | 42 | 2023-10-17 07:00 | 0.00013509 | -9057 | 0.1767 | 0.5251 | 0.02 | 0.51996 | 0.79901 | 0.02
6944 | 42 | 2023-10-17 08:00 | 0.00013946 | -9005.75 | 0.1823 | 0.5744 | 0.104 | 0.53918 | 0.80496 | 0.104
6945 | 42 | 2023-10-17 09:00 | 0.00013924 | -6971.5 | 0.2228 | 0.5848 | 0.203 | 0.46571 | 0.79277 | 0.203
6946 | 42 | 2023-10-17 10:00 | 0.00014031 | -4897.25 | 0.2833 | 0.6215 | 0.292 | 0.46755 | 0.76597 | 0.292
6947 | 42 | 2023-10-17 11:00 | 0.00014076 | -4091 | 0.3435 | 0.6831 | 0.321 | 0.46999 | 0.75198 | 0.321
6948 | 42 | 2023-10-17 12:00 | 0.0001376 | -2898.5 | 0.3765 | 0.7146 | 0.323 | 0.4665 | 0.73602 | 0.323
6949 | 42 | 2023-10-17 13:00 | 0.00013413 | -4311 | 0.3749 | 0.7256 | 0.281 | 0.4603 | 0.7321 | 0.281
6950 | 42 | 2023-10-17 14:00 | 0.00013032 | -4483 | 0.3422 | 0.7249 | 0.208 | 0.45636 | 0.73384 | 0.208
6951 | 42 | 2023-10-17 15:00 | 0.00012865 | -4344.25 | 0.3041 | 0.687 | 0.135 | 0.45549 | 0.74124 | 0.135
6952 | 42 | 2023-10-17 16:00 | 0.00012851 | -4853 | 0.2864 | 0.6423 | 0.06 | 0.44003 | 0.7651 | 0.06
6953 | 42 | 2023-10-17 17:00 | 0.00013147 | -5639.25 | 0.319 | 0.6022 | 0.003 | 0.49393 | 0.79606 | 0.003
6954 | 42 | 2023-10-17 18:00 | 0.00013689 | -7202.5 | 0.342 | 0.5904 | 0 | 0.56635 | 0.81358 | 0
6955 | 42 | 2023-10-17 19:00 | 0.00013887 | -7227 | 0.3357 | 0.5886 | 0 | 0.50179 | 0.81445 | 0
6956 | 42 | 2023-10-17 20:00 | 0.00013246 | -5577 | 0.3184 | 0.5117 | 0 | 0.44938 | 0.80317 | 0
6957 | 42 | 2023-10-17 21:00 | 0.00012403 | -5072.75 | 0.3119 | 0.4447 | 0 | 0.45112 | 0.78793 | 0
6958 | 42 | 2023-10-17 22:00 | 0.00011635 | -4438.25 | 0.3044 | 0.3459 | 0 | 0.46641 | 0.7664 | 0
6959 | 42 | 2023-10-17 23:00 | 0.00010736 | -4589.25 | 0.2919 | 0.2233 | 0 | 0.46755 | 0.74632 | 0
6960 | 42 | 2023-10-18 | 0.00010161 | -7544.5 | 0.2828 | 0.1523 | 0 | 0.452 | 0.72953 | 0
6961 | 42 | 2023-10-18 01:00 | 9.8132e-05 | -8425.75 | 0.2797 | 0.1377 | 0 | 0.42789 | 0.72716 | 0
6962 | 42 | 2023-10-18 02:00 | 9.6163e-05 | -8854 | 0.2834 | 0.1733 | 0 | 0.41356 | 0.7261 | 0
6963 | 42 | 2023-10-18 03:00 | 9.6983e-05 | -8513 | 0.2787 | 0.2426 | 0 | 0.40657 | 0.72736 | 0
6964 | 42 | 2023-10-18 04:00 | 9.9304e-05 | -7208 | 0.2752 | 0.2998 | 0 | 0.40255 | 0.73374 | 0
6965 | 42 | 2023-10-18 05:00 | 0.00010685 | -5923 | 0.2772 | 0.3569 | 0 | 0.40439 | 0.74908 | 0
6966 | 42 | 2023-10-18 06:00 | 0.00012347 | -5720.75 | 0.2762 | 0.4581 | 0 | 0.56801 | 0.78198 | 0
6967 | 42 | 2023-10-18 07:00 | 0.00013551 | -6561 | 0.269 | 0.4926 | 0.025 | 0.60898 | 0.8039 | 0.025
6968 | 42 | 2023-10-18 08:00 | 0.00014124 | -6859 | 0.2167 | 0.5086 | 0.134 | 0.53158 | 0.80888 | 0.134
6969 | 42 | 2023-10-18 09:00 | 0.00014195 | -2697 | 0.1886 | 0.5234 | 0.248 | 0.43199 | 0.80264 | 0.248
6970 | 42 | 2023-10-18 10:00 | 0.00014124 | -2360 | 0.2131 | 0.4679 | 0.333 | 0.40779 | 0.78034 | 0.333
6971 | 42 | 2023-10-18 11:00 | 0.00014208 | -3956.75 | 0.2293 | 0.4022 | 0.393 | 0.41006 | 0.76074 | 0.393
6972 | 42 | 2023-10-18 12:00 | 0.00014002 | -3986.75 | 0.2375 | 0.3985 | 0.415 | 0.41889 | 0.741 | 0.415
6973 | 42 | 2023-10-18 13:00 | 0.00013718 | -4254.5 | 0.2311 | 0.3937 | 0.395 | 0.42011 | 0.73544 | 0.395
6974 | 42 | 2023-10-18 14:00 | 0.00013315 | -3188.5 | 0.2018 | 0.3914 | 0.334 | 0.41697 | 0.73824 | 0.334
6975 | 42 | 2023-10-18 15:00 | 0.00013106 | -3846 | 0.1798 | 0.3471 | 0.234 | 0.40902 | 0.74458 | 0.234
6976 | 42 | 2023-10-18 16:00 | 0.00013209 | -3100 | 0.2086 | 0.2901 | 0.114 | 0.44274 | 0.76887 | 0.114
6977 | 42 | 2023-10-18 17:00 | 0.00013416 | -2568.75 | 0.2755 | 0.2483 | 0.005 | 0.47812 | 0.79911 | 0.005
6978 | 42 | 2023-10-18 18:00 | 0.00014021 | -2341 | 0.3178 | 0.1976 | 0 | 0.43706 | 0.80951 | 0
6979 | 42 | 2023-10-18 19:00 | 0.00014082 | -582 | 0.3143 | 0.1626 | 0 | 0.4188 | 0.80719 | 0
6980 | 42 | 2023-10-18 20:00 | 0.00013398 | 206 | 0.2937 | 0.1261 | 0 | 0.40194 | 0.7873 | 0
6981 | 42 | 2023-10-18 21:00 | 0.00012628 | -539 | 0.2691 | 0.0912 | 0 | 0.40037 | 0.77003 | 0
6982 | 42 | 2023-10-18 22:00 | 0.0001189 | -854.5 | 0.2498 | 0.0628 | 0 | 0.40142 | 0.75329 | 0
6983 | 42 | 2023-10-18 23:00 | 0.00011218 | -249 | 0.2339 | 0.0417 | 0 | 0.43715 | 0.73873 | 0
6984 | 42 | 2023-10-19 | 0.00010514 | -67 | 0.218 | 0.0286 | 0 | 0.41941 | 0.72668 | 0
6985 | 42 | 2023-10-19 01:00 | 0.00010179 | 242.5 | 0.2085 | 0.0213 | 0 | 0.41688 | 0.72189 | 0
6986 | 42 | 2023-10-19 02:00 | 9.8816e-05 | 375 | 0.2041 | 0.0175 | 0 | 0.41531 | 0.71966 | 0
6987 | 42 | 2023-10-19 03:00 | 9.9265e-05 | -608 | 0.2045 | 0.0157 | 0 | 0.4015 | 0.71865 | 0
6988 | 42 | 2023-10-19 04:00 | 0.00010151 | -1387 | 0.2037 | 0.0148 | 0 | 0.43592 | 0.72286 | 0
6989 | 42 | 2023-10-19 05:00 | 0.00010869 | -3409.75 | 0.2032 | 0.0157 | 0 | 0.42789 | 0.7306 | 0
6990 | 42 | 2023-10-19 06:00 | 0.00012236 | -3976 | 0.1965 | 0.0192 | 0 | 0.42221 | 0.76016 | 0
6991 | 42 | 2023-10-19 07:00 | 0.00013498 | -3291.75 | 0.1859 | 0.024 | 0.026 | 0.46964 | 0.79166 | 0.026
6992 | 42 | 2023-10-19 08:00 | 0.00014195 | -3559.75 | 0.1303 | 0.0304 | 0.164 | 0.43409 | 0.8025 | 0.164
6993 | 42 | 2023-10-19 09:00 | 0.00014458 | -3607.75 | 0.0825 | 0.034 | 0.329 | 0.4126 | 0.7994 | 0.329
6994 | 42 | 2023-10-19 10:00 | 0.00014547 | -4723 | 0.0711 | 0.0347 | 0.438 | 0.4195 | 0.78121 | 0.438
6995 | 42 | 2023-10-19 11:00 | 0.00014648 | -4858.75 | 0.0868 | 0.0354 | 0.495 | 0.45514 | 0.77042 | 0.495
6996 | 42 | 2023-10-19 12:00 | 0.00014475 | -5107.75 | 0.0899 | 0.0378 | 0.504 | 0.47087 | 0.75576 | 0.504
6997 | 42 | 2023-10-19 13:00 | 0.0001434 | -5615.25 | 0.0761 | 0.0364 | 0.47 | 0.4029 | 0.74647 | 0.47
6998 | 42 | 2023-10-19 14:00 | 0.000141 | -5317.5 | 0.0604 | 0.032 | 0.39 | 0.40325 | 0.74594 | 0.39
6999 | 42 | 2023-10-19 15:00 | 0.00013883 | -4819.75 | 0.0525 | 0.0256 | 0.27 | 0.44125 | 0.7559 | 0.27
7000 | 42 | 2023-10-19 16:00 | 0.00013791 | -4811.25 | 0.0744 | 0.0254 | 0.129 | 0.41365 | 0.77414 | 0.129
7001 | 42 | 2023-10-19 17:00 | 0.00013883 | -5252.5 | 0.1186 | 0.0454 | 0.005 | 0.45593 | 0.80216 | 0.005
7002 | 42 | 2023-10-19 18:00 | 0.00014262 | -4450.25 | 0.1689 | 0.0913 | 0 | 0.51979 | 0.81745 | 0
7003 | 42 | 2023-10-19 19:00 | 0.00014094 | -2466 | 0.2067 | 0.1454 | 0 | 0.55263 | 0.81706 | 0
7004 | 42 | 2023-10-19 20:00 | 0.00013244 | -2694.75 | 0.2271 | 0.1898 | 0 | 0.48257 | 0.8038 | 0
7005 | 42 | 2023-10-19 21:00 | 0.00012318 | -3279 | 0.2292 | 0.2182 | 0 | 0.41828 | 0.78672 | 0
7006 | 42 | 2023-10-19 22:00 | 0.00011475 | -2440 | 0.2236 | 0.2323 | 0 | 0.3884 | 0.76718 | 0
7007 | 42 | 2023-10-19 23:00 | 0.00010526 | -1836 | 0.2135 | 0.2541 | 0 | 0.37495 | 0.75247 | 0
7008 | 42 | 2023-10-20 | 0.00010037 | -1920.25 | 0.2023 | 0.2492 | 0 | 0.37591 | 0.7366 | 0
7009 | 42 | 2023-10-20 01:00 | 9.8036e-05 | -3201.25 | 0.1929 | 0.2454 | 0 | 0.36857 | 0.73398 | 0
7010 | 42 | 2023-10-20 02:00 | 9.5439e-05 | -1944.75 | 0.1851 | 0.2386 | 0 | 0.37136 | 0.73036 | 0
7011 | 42 | 2023-10-20 03:00 | 9.5665e-05 | -1661 | 0.1785 | 0.2405 | 0 | 0.36927 | 0.72649 | 0
7012 | 42 | 2023-10-20 04:00 | 9.9904e-05 | -1838 | 0.1708 | 0.2353 | 0 | 0.38814 | 0.72813 | 0
7013 | 42 | 2023-10-20 05:00 | 0.00010764 | -2991.25 | 0.1653 | 0.2171 | 0 | 0.39513 | 0.73461 | 0
7014 | 42 | 2023-10-20 06:00 | 0.00012285 | -2948.75 | 0.1618 | 0.2234 | 0 | 0.40089 | 0.75653 | 0
7015 | 42 | 2023-10-20 07:00 | 0.00013557 | -1154.25 | 0.1524 | 0.2339 | 0.019 | 0.41303 | 0.7845 | 0.019
7016 | 42 | 2023-10-20 08:00 | 0.00014179 | 854.5 | 0.0948 | 0.2471 | 0.125 | 0.41216 | 0.79451 | 0.125
7017 | 42 | 2023-10-20 09:00 | 0.00014504 | 1139 | 0.0406 | 0.2775 | 0.262 | 0.42465 | 0.79664 | 0.262
7018 | 42 | 2023-10-20 10:00 | 0.00014707 | -411.75 | 0.0298 | 0.2927 | 0.381 | 0.4112 | 0.78242 | 0.381
7019 | 42 | 2023-10-20 11:00 | 0.00014863 | -2079 | 0.0387 | 0.2768 | 0.455 | 0.40867 | 0.76664 | 0.455
7020 | 42 | 2023-10-20 12:00 | 0.00014517 | -1300 | 0.0413 | 0.2357 | 0.475 | 0.42762 | 0.74816 | 0.475
7021 | 42 | 2023-10-20 13:00 | 0.00014161 | -1969.75 | 0.0396 | 0.2329 | 0.447 | 0.42771 | 0.7396 | 0.447
7022 | 42 | 2023-10-20 14:00 | 0.00013637 | -1351 | 0.0391 | 0.2103 | 0.37 | 0.42544 | 0.73578 | 0.37
7023 | 42 | 2023-10-20 15:00 | 0.00013281 | -1115 | 0.0298 | 0.137 | 0.248 | 0.4278 | 0.73897 | 0.248
7024 | 42 | 2023-10-20 16:00 | 0.00013121 | -1789 | 0.021 | 0.0878 | 0.107 | 0.42614 | 0.75818 | 0.107
7025 | 42 | 2023-10-20 17:00 | 0.00013516 | -2137 | 0.0229 | 0.0595 | 0.003 | 0.45785 | 0.79422 | 0.003
7026 | 42 | 2023-10-20 18:00 | 0.0001384 | -4427.75 | 0.0302 | 0.0408 | 0 | 0.44247 | 0.81 | 0
7027 | 42 | 2023-10-20 19:00 | 0.00013613 | -5544.25 | 0.0366 | 0.0317 | 0 | 0.41399 | 0.80763 | 0
7028 | 42 | 2023-10-20 20:00 | 0.00012587 | -4257.5 | 0.0407 | 0.0241 | 0 | 0.41845 | 0.79838 | 0
7029 | 42 | 2023-10-20 21:00 | 0.00011659 | -5378 | 0.0418 | 0.0189 | 0 | 0.4278 | 0.78566 | 0
7030 | 42 | 2023-10-20 22:00 | 0.00010886 | -4977.75 | 0.0407 | 0.0173 | 0 | 0.42203 | 0.76543 | 0
7031 | 42 | 2023-10-20 23:00 | 0.00010121 | -5419 | 0.0418 | 0.0163 | 0 | 0.44579 | 0.75068 | 0
7032 | 42 | 2023-10-21 | 9.6482e-05 | -5436 | 0.0457 | 0.0141 | 0 | 0.44964 | 0.73495 | 0
7033 | 42 | 2023-10-21 01:00 | 9.3317e-05 | -6137.25 | 0.0501 | 0.0125 | 0 | 0.49463 | 0.73074 | 0
7034 | 42 | 2023-10-21 02:00 | 9.1569e-05 | -5642 | 0.0532 | 0.0126 | 0 | 0.50651 | 0.72779 | 0
7035 | 42 | 2023-10-21 03:00 | 9.0795e-05 | -6160.25 | 0.0556 | 0.0134 | 0 | 0.5169 | 0.72847 | 0
7036 | 42 | 2023-10-21 04:00 | 9.115e-05 | -7361 | 0.0562 | 0.0179 | 0 | 0.52276 | 0.72808 | 0
7037 | 42 | 2023-10-21 05:00 | 9.3361e-05 | -7468.5 | 0.0561 | 0.0282 | 0 | 0.51918 | 0.73447 | 0
7038 | 42 | 2023-10-21 06:00 | 9.6202e-05 | -7105.25 | 0.0576 | 0.0451 | 0 | 0.53027 | 0.7576 | 0
7039 | 42 | 2023-10-21 07:00 | 0.00010016 | -6872 | 0.0592 | 0.0689 | 0.016 | 0.55464 | 0.7845 | 0.016
7040 | 42 | 2023-10-21 08:00 | 0.00010546 | -5712 | 0.0363 | 0.0938 | 0.119 | 0.55796 | 0.79998 | 0.119
7041 | 42 | 2023-10-21 09:00 | 0.00011105 | -4902 | 0.0136 | 0.1192 | 0.258 | 0.56574 | 0.79543 | 0.258
7042 | 42 | 2023-10-21 10:00 | 0.00011531 | -4125.5 | 0.0123 | 0.1555 | 0.377 | 0.5632 | 0.7724 | 0.377
7043 | 42 | 2023-10-21 11:00 | 0.00011797 | -3201.25 | 0.0152 | 0.1966 | 0.449 | 0.56041 | 0.74889 | 0.449
7044 | 42 | 2023-10-21 12:00 | 0.00011643 | 569 | 0.0182 | 0.231 | 0.47 | 0.58784 | 0.73698 | 0.47
7045 | 42 | 2023-10-21 13:00 | 0.00011306 | 2304.25 | 0.0237 | 0.2639 | 0.436 | 0.57823 | 0.73461 | 0.436
7046 | 42 | 2023-10-21 14:00 | 0.00010922 | 554.75 | 0.0335 | 0.2995 | 0.354 | 0.56775 | 0.7366 | 0.354
7047 | 42 | 2023-10-21 15:00 | 0.00010543 | -4204.25 | 0.0491 | 0.3313 | 0.235 | 0.57037 | 0.74095 | 0.235
7048 | 42 | 2023-10-21 16:00 | 0.00010428 | -6012.5 | 0.0836 | 0.3671 | 0.102 | 0.56041 | 0.76524 | 0.102
7049 | 42 | 2023-10-21 17:00 | 0.00010674 | -8045.75 | 0.1411 | 0.4091 | 0.002 | 0.57622 | 0.80288 | 0.002
7050 | 42 | 2023-10-21 18:00 | 0.00011313 | -8924.75 | 0.1686 | 0.4417 | 0 | 0.64558 | 0.81943 | 0
7051 | 42 | 2023-10-21 19:00 | 0.00011314 | -7697.5 | 0.1607 | 0.4587 | 0 | 0.56399 | 0.8143 | 0
7052 | 42 | 2023-10-21 20:00 | 0.00010587 | -4774.75 | 0.1445 | 0.4628 | 0 | 0.5045 | 0.80395 | 0
7053 | 42 | 2023-10-21 21:00 | 0.00010072 | -3206 | 0.1285 | 0.4604 | 0 | 0.48869 | 0.78813 | 0
7054 | 42 | 2023-10-21 22:00 | 9.6254e-05 | -1791.25 | 0.1166 | 0.4484 | 0 | 0.47873 | 0.77061 | 0
7055 | 42 | 2023-10-21 23:00 | 8.9932e-05 | -714 | 0.108 | 0.4396 | 0 | 0.46667 | 0.7561 | 0
7056 | 43 | 2023-10-22 | 8.5074e-05 | 1426.25 | 0.1023 | 0.4466 | 0 | 0.46466 | 0.74182 | 0
7057 | 43 | 2023-10-22 01:00 | 8.0759e-05 | 2476 | 0.0993 | 0.4561 | 0 | 0.45584 | 0.73452 | 0
7058 | 43 | 2023-10-22 02:00 | 8.0533e-05 | 1573.75 | 0.0969 | 0.4522 | 0 | 0.45173 | 0.7247 | 0
7059 | 43 | 2023-10-22 03:00 | 8.0612e-05 | 961.5 | 0.0955 | 0.4376 | 0 | 0.4679 | 0.71889 | 0
7060 | 43 | 2023-10-22 04:00 | 8.1112e-05 | 2152.5 | 0.0964 | 0.4168 | 0 | 0.46833 | 0.72155 | 0
7061 | 43 | 2023-10-22 05:00 | 8.1639e-05 | 1681.75 | 0.0958 | 0.3884 | 0 | 0.46702 | 0.72861 | 0
7062 | 43 | 2023-10-22 06:00 | 8.3233e-05 | 861.75 | 0.0944 | 0.363 | 0 | 0.44108 | 0.74448 | 0
7063 | 43 | 2023-10-22 07:00 | 8.77e-05 | 78.75 | 0.0917 | 0.3381 | 0.008 | 0.4409 | 0.76272 | 0.008
7064 | 43 | 2023-10-22 08:00 | 9.4278e-05 | 782.25 | 0.0671 | 0.3041 | 0.079 | 0.46659 | 0.77458 | 0.079
7065 | 43 | 2023-10-22 09:00 | 0.00010065 | 1606 | 0.0542 | 0.2713 | 0.184 | 0.45654 | 0.77676 | 0.184
7066 | 43 | 2023-10-22 10:00 | 0.00010575 | 2341.5 | 0.0637 | 0.2407 | 0.278 | 0.45226 | 0.75992 | 0.278
7067 | 43 | 2023-10-22 11:00 | 0.00011024 | 3629.5 | 0.0628 | 0.2137 | 0.342 | 0.45007 | 0.74869 | 0.342
7068 | 43 | 2023-10-22 12:00 | 0.00011098 | 4485.5 | 0.0544 | 0.1773 | 0.372 | 0.4575 | 0.74352 | 0.372
7069 | 43 | 2023-10-22 13:00 | 0.00010626 | 4948.75 | 0.0466 | 0.1447 | 0.354 | 0.46335 | 0.74487 | 0.354
7070 | 43 | 2023-10-22 14:00 | 0.00010261 | 4398.5 | 0.042 | 0.117 | 0.288 | 0.46152 | 0.74913 | 0.288
7071 | 43 | 2023-10-22 15:00 | 0.00010025 | 869.5 | 0.039 | 0.1058 | 0.186 | 0.48318 | 0.75982 | 0.186
7072 | 43 | 2023-10-22 16:00 | 0.00010092 | -2536.75 | 0.0427 | 0.1078 | 0.072 | 0.45348 | 0.77927 | 0.072
7073 | 43 | 2023-10-22 17:00 | 0.00010531 | -6718.25 | 0.0703 | 0.1246 | 0.001 | 0.47969 | 0.80734 | 0.001
7074 | 43 | 2023-10-22 18:00 | 0.00011375 | -7134.5 | 0.0923 | 0.1439 | 0 | 0.47733 | 0.83196 | 0
7075 | 43 | 2023-10-22 19:00 | 0.00011373 | -5054 | 0.0935 | 0.1511 | 0 | 0.46117 | 0.83743 | 0
7076 | 43 | 2023-10-22 20:00 | 0.00010761 | -3491 | 0.0869 | 0.1431 | 0 | 0.47899 | 0.83191 | 0
7077 | 43 | 2023-10-22 21:00 | 0.00010386 | -3588.75 | 0.0786 | 0.129 | 0 | 0.4582 | 0.81827 | 0
7078 | 43 | 2023-10-22 22:00 | 0.00010201 | -4397.5 | 0.0713 | 0.1181 | 0 | 0.47296 | 0.80114 | 0
7079 | 43 | 2023-10-22 23:00 | 9.7104e-05 | -4706.25 | 0.0661 | 0.1086 | 0 | 0.43522 | 0.78406 | 0
7080 | 43 | 2023-10-23 | 9.3707e-05 | -3690.25 | 0.0602 | 0.1003 | 0 | 0.43715 | 0.75793 | 0
7081 | 43 | 2023-10-23 01:00 | 9.0778e-05 | -5109 | 0.0532 | 0.0938 | 0 | 0.44064 | 0.75029 | 0
7082 | 43 | 2023-10-23 02:00 | 8.8653e-05 | -5751.75 | 0.0457 | 0.0901 | 0 | 0.42387 | 0.74477 | 0
7083 | 43 | 2023-10-23 03:00 | 8.9863e-05 | -6998.25 | 0.0402 | 0.0919 | 0 | 0.42256 | 0.74453 | 0
7084 | 43 | 2023-10-23 04:00 | 9.3189e-05 | -7279.25 | 0.0389 | 0.0993 | 0 | 0.43365 | 0.7469 | 0
7085 | 43 | 2023-10-23 05:00 | 0.00010134 | -7267.5 | 0.0392 | 0.1057 | 0 | 0.47602 | 0.76045 | 0
7086 | 43 | 2023-10-23 06:00 | 0.00011936 | -9740.5 | 0.0401 | 0.11 | 0 | 0.58976 | 0.79417 | 0
7087 | 43 | 2023-10-23 07:00 | 0.00013102 | -9884.75 | 0.0415 | 0.1148 | 0.003 | 0.66734 | 0.82069 | 0.003
7088 | 43 | 2023-10-23 08:00 | 0.00013575 | -10731 | 0.0322 | 0.1176 | 0.049 | 0.62305 | 0.82756 | 0.049
7089 | 43 | 2023-10-23 09:00 | 0.00013681 | -8766 | 0.0313 | 0.1158 | 0.131 | 0.50022 | 0.81677 | 0.131
7090 | 43 | 2023-10-23 10:00 | 0.00013816 | -4868 | 0.034 | 0.1071 | 0.225 | 0.47681 | 0.7934 | 0.225
7091 | 43 | 2023-10-23 11:00 | 0.00014052 | -2981.5 | 0.0315 | 0.0958 | 0.299 | 0.5377 | 0.77995 | 0.299
7092 | 43 | 2023-10-23 12:00 | 0.00013803 | -2436.25 | 0.0272 | 0.0864 | 0.337 | 0.47829 | 0.7681 | 0.337
7093 | 43 | 2023-10-23 13:00 | 0.00013508 | -3976.75 | 0.0243 | 0.0814 | 0.332 | 0.47777 | 0.76432 | 0.332
7094 | 43 | 2023-10-23 14:00 | 0.00013349 | -6127 | 0.0243 | 0.0799 | 0.272 | 0.47864 | 0.76229 | 0.272
7095 | 43 | 2023-10-23 15:00 | 0.0001312 | -6891.25 | 0.0256 | 0.0781 | 0.175 | 0.48039 | 0.7756 | 0.175
7096 | 43 | 2023-10-23 16:00 | 0.00012982 | -7444.5 | 0.03 | 0.0816 | 0.068 | 0.52293 | 0.82054 | 0.068
7097 | 43 | 2023-10-23 17:00 | 0.00013403 | -8164.25 | 0.0477 | 0.0822 | 0.001 | 0.59955 | 0.85794 | 0.001
7098 | 43 | 2023-10-23 18:00 | 0.00013856 | -8099.75 | 0.0616 | 0.0667 | 0 | 0.63065 | 0.87246 | 0
7099 | 43 | 2023-10-23 19:00 | 0.00013578 | -4431 | 0.0591 | 0.0462 | 0 | 0.60479 | 0.86796 | 0
7100 | 43 | 2023-10-23 20:00 | 0.00012882 | -3239 | 0.0491 | 0.0429 | 0 | 0.51961 | 0.84967 | 0
7101 | 43 | 2023-10-23 21:00 | 0.00012179 | -2051 | 0.0375 | 0.0519 | 0 | 0.46056 | 0.83351 | 0
7102 | 43 | 2023-10-23 22:00 | 0.00011394 | -69.25 | 0.0286 | 0.0419 | 0 | 0.51472 | 0.81604 | 0
7103 | 43 | 2023-10-23 23:00 | 0.00010613 | -229.5 | 0.0209 | 0.0245 | 0 | 0.49148 | 0.79867 | 0
7104 | 43 | 2023-10-24 | 0.00010022 | 1911.25 | 0.0149 | 0.0163 | 0 | 0.49384 | 0.78348 | 0
7105 | 43 | 2023-10-24 01:00 | 9.7599e-05 | 2697.75 | 0.0095 | 0.0175 | 0 | 0.45951 | 0.78043 | 0
7106 | 43 | 2023-10-24 02:00 | 9.5834e-05 | 2624.75 | 0.0061 | 0.0194 | 0 | 0.45401 | 0.7771 | 0
7107 | 43 | 2023-10-24 03:00 | 9.7488e-05 | 2348 | 0.005 | 0.021 | 0 | 0.47357 | 0.77545 | 0
7108 | 43 | 2023-10-24 04:00 | 0.00010101 | 1606.5 | 0.0049 | 0.0245 | 0 | 0.47558 | 0.77874 | 0
7109 | 43 | 2023-10-24 05:00 | 0.00010818 | 201 | 0.0042 | 0.0273 | 0 | 0.47445 | 0.78503 | 0
7110 | 43 | 2023-10-24 06:00 | 0.00012484 | -1522.75 | 0.0033 | 0.0272 | 0 | 0.52118 | 0.80714 | 0
7111 | 43 | 2023-10-24 07:00 | 0.00013693 | -2450.75 | 0.0025 | 0.0257 | 0.002 | 0.52948 | 0.84091 | 0.002
7112 | 43 | 2023-10-24 08:00 | 0.00014112 | -2291.25 | 0.0015 | 0.0235 | 0.039 | 0.56705 | 0.85557 | 0.039
7113 | 43 | 2023-10-24 09:00 | 0.00014355 | -1114.5 | 0.0012 | 0.0187 | 0.106 | 0.53167 | 0.85383 | 0.106
7114 | 43 | 2023-10-24 10:00 | 0.00014491 | -2650.25 | 0.001 | 0.0117 | 0.188 | 0.57011 | 0.83404 | 0.188
7115 | 43 | 2023-10-24 11:00 | 0.00014556 | -4477.75 | 0.0009 | 0.0052 | 0.252 | 0.58906 | 0.822 | 0.252
7116 | 43 | 2023-10-24 12:00 | 0.00014193 | -6436.5 | 0.0007 | 0.0024 | 0.276 | 0.54329 | 0.8084 | 0.276
7117 | 43 | 2023-10-24 13:00 | 0.00014208 | -6536.5 | 0.0008 | 0.0033 | 0.263 | 0.51865 | 0.80056 | 0.263
7118 | 43 | 2023-10-24 14:00 | 0.00014047 | -7242.25 | 0.0012 | 0.0065 | 0.207 | 0.5142 | 0.79984 | 0.207
7119 | 43 | 2023-10-24 15:00 | 0.00013664 | -7027 | 0.0021 | 0.014 | 0.129 | 0.5301 | 0.80738 | 0.129
7120 | 43 | 2023-10-24 16:00 | 0.00013452 | -6276.25 | 0.0037 | 0.0265 | 0.048 | 0.49157 | 0.83341 | 0.048
7121 | 43 | 2023-10-24 17:00 | 0.00013512 | -6740 | 0.0075 | 0.0377 | 0.001 | 0.53691 | 0.85833 | 0.001
7122 | 43 | 2023-10-24 18:00 | 0.00013861 | -7295.75 | 0.0113 | 0.0462 | 0 | 0.63676 | 0.87212 | 0
7123 | 43 | 2023-10-24 19:00 | 0.0001367 | -6582 | 0.0127 | 0.0515 | 0 | 0.58871 | 0.87319 | 0
7124 | 43 | 2023-10-24 20:00 | 0.00012972 | -3849.5 | 0.0121 | 0.0594 | 0 | 0.49192 | 0.85504 | 0
7125 | 43 | 2023-10-24 21:00 | 0.00012401 | -3217.5 | 0.0118 | 0.0689 | 0 | 0.47488 | 0.83458 | 0
7126 | 43 | 2023-10-24 22:00 | 0.00011571 | -2946.25 | 0.0131 | 0.0781 | 0 | 0.50109 | 0.8114 | 0
7127 | 43 | 2023-10-24 23:00 | 0.00010787 | -3571.5 | 0.0172 | 0.0943 | 0 | 0.47235 | 0.79519 | 0
7128 | 43 | 2023-10-25 | 0.00010272 | -5185.5 | 0.024 | 0.1274 | 0 | 0.46868 | 0.78256 | 0
7129 | 43 | 2023-10-25 01:00 | 9.9605e-05 | -5959.75 | 0.0334 | 0.1682 | 0 | 0.45488 | 0.77951 | 0
7130 | 43 | 2023-10-25 02:00 | 9.8737e-05 | -5851.5 | 0.0457 | 0.2066 | 0 | 0.46833 | 0.77429 | 0
7131 | 43 | 2023-10-25 03:00 | 9.9954e-05 | -5764.75 | 0.0576 | 0.2379 | 0 | 0.46982 | 0.77332 | 0
7132 | 43 | 2023-10-25 04:00 | 0.00010127 | -5286 | 0.0632 | 0.2784 | 0 | 0.47148 | 0.77864 | 0
7133 | 43 | 2023-10-25 05:00 | 0.00010755 | -4096 | 0.0699 | 0.3254 | 0 | 0.47838 | 0.78561 | 0
7134 | 43 | 2023-10-25 06:00 | 0.00012213 | -3711 | 0.0849 | 0.3734 | 0 | 0.47113 | 0.81179 | 0
7135 | 43 | 2023-10-25 07:00 | 0.00013477 | -4567.75 | 0.0996 | 0.4179 | 0.001 | 0.46702 | 0.84822 | 0.001
7136 | 43 | 2023-10-25 08:00 | 0.0001381 | -5409.75 | 0.1043 | 0.4584 | 0.03 | 0.50135 | 0.85998 | 0.03
7137 | 43 | 2023-10-25 09:00 | 0.00013832 | -3444.25 | 0.1179 | 0.5112 | 0.082 | 0.48449 | 0.8519 | 0.082
7138 | 43 | 2023-10-25 10:00 | 0.00013935 | -2002 | 0.1608 | 0.5568 | 0.143 | 0.49821 | 0.82954 | 0.143
7139 | 43 | 2023-10-25 11:00 | 0.00013902 | -1151 | 0.2188 | 0.592 | 0.215 | 0.50756 | 0.81358 | 0.215
7140 | 43 | 2023-10-25 12:00 | 0.00013859 | -1414.25 | 0.2741 | 0.6276 | 0.252 | 0.53446 | 0.79587 | 0.252
7141 | 43 | 2023-10-25 13:00 | 0.00013533 | -1694 | 0.3116 | 0.6662 | 0.24 | 0.52905 | 0.79258 | 0.24
7142 | 43 | 2023-10-25 14:00 | 0.00013228 | -3189.5 | 0.3261 | 0.7037 | 0.2 | 0.52101 | 0.79476 | 0.2
7143 | 43 | 2023-10-25 15:00 | 0.0001345 | -2153.5 | 0.3017 | 0.7285 | 0.132 | 0.51804 | 0.81125 | 0.132
7144 | 43 | 2023-10-25 16:00 | 0.00013386 | -3994 | 0.2865 | 0.7471 | 0.054 | 0.5142 | 0.84135 | 0.054
7145 | 43 | 2023-10-25 17:00 | 0.0001369 | -4595 | 0.3045 | 0.7729 | 0.001 | 0.5411 | 0.86612 | 0.001
7146 | 43 | 2023-10-25 18:00 | 0.00014128 | -2234.75 | 0.3042 | 0.8093 | 0 | 0.61868 | 0.8771 | 0
7147 | 43 | 2023-10-25 19:00 | 0.00013929 | -782.25 | 0.3007 | 0.8468 | 0 | 0.58207 | 0.87701 | 0
7148 | 43 | 2023-10-25 20:00 | 0.00013225 | -471 | 0.3055 | 0.8677 | 0 | 0.47759 | 0.86003 | 0
7149 | 43 | 2023-10-25 21:00 | 0.00012405 | -2054 | 0.3077 | 0.8622 | 0 | 0.46117 | 0.83675 | 0
7150 | 43 | 2023-10-25 22:00 | 0.00011746 | -953.5 | 0.3056 | 0.8204 | 0 | 0.47069 | 0.8158 | 0
7151 | 43 | 2023-10-25 23:00 | 0.00010955 | -808 | 0.3007 | 0.7376 | 0 | 0.46886 | 0.80061 | 0
7152 | 43 | 2023-10-26 | 0.00010354 | -592 | 0.28 | 0.6086 | 0 | 0.48187 | 0.78885 | 0
7153 | 43 | 2023-10-26 01:00 | 9.9069e-05 | -63.75 | 0.2534 | 0.4539 | 0 | 0.47253 | 0.78701 | 0
7154 | 43 | 2023-10-26 02:00 | 9.6865e-05 | -995 | 0.2296 | 0.3129 | 0 | 0.46763 | 0.78271 | 0
7155 | 43 | 2023-10-26 03:00 | 9.7362e-05 | -2731.75 | 0.1932 | 0.207 | 0 | 0.46562 | 0.78048 | 0
7156 | 43 | 2023-10-26 04:00 | 0.00010009 | -3030 | 0.152 | 0.1426 | 0 | 0.47576 | 0.78735 | 0
7157 | 43 | 2023-10-26 05:00 | 0.00010763 | -3659.75 | 0.1158 | 0.1117 | 0 | 0.46929 | 0.79742 | 0
7158 | 43 | 2023-10-26 06:00 | 0.00012365 | -4532.75 | 0.0873 | 0.0994 | 0 | 0.49699 | 0.8247 | 0
7159 | 43 | 2023-10-26 07:00 | 0.00013705 | -6905 | 0.0629 | 0.0932 | 0.009 | 0.51271 | 0.85286 | 0.009
7160 | 43 | 2023-10-26 08:00 | 0.00014181 | -7704.5 | 0.0413 | 0.0909 | 0.089 | 0.5017 | 0.86075 | 0.089
7161 | 43 | 2023-10-26 09:00 | 0.0001428 | -7783.5 | 0.044 | 0.0935 | 0.196 | 0.52223 | 0.85659 | 0.196
7162 | 43 | 2023-10-26 10:00 | 0.00014442 | -8502.5 | 0.0513 | 0.0955 | 0.272 | 0.5757 | 0.84227 | 0.272
7163 | 43 | 2023-10-26 11:00 | 0.00014642 | -9504.5 | 0.0475 | 0.0993 | 0.303 | 0.52319 | 0.82562 | 0.303
7164 | 43 | 2023-10-26 12:00 | 0.00014503 | -10716.25 | 0.0427 | 0.1063 | 0.292 | 0.4893 | 0.79761 | 0.292
7165 | 43 | 2023-10-26 13:00 | 0.00014308 | -10755 | 0.039 | 0.1123 | 0.243 | 0.47401 | 0.79626 | 0.243
7166 | 43 | 2023-10-26 14:00 | 0.00013945 | -9680.25 | 0.037 | 0.1166 | 0.165 | 0.49838 | 0.79838 | 0.165
7167 | 43 | 2023-10-26 15:00 | 0.00013565 | -9377.25 | 0.0366 | 0.1163 | 0.086 | 0.50878 | 0.80961 | 0.086
7168 | 43 | 2023-10-26 16:00 | 0.00013484 | -8671.25 | 0.0389 | 0.1169 | 0.024 | 0.50441 | 0.84377 | 0.024
7169 | 43 | 2023-10-26 17:00 | 0.00013559 | -7340.5 | 0.0488 | 0.117 | 0 | 0.51935 | 0.86743 | 0
7170 | 43 | 2023-10-26 18:00 | 0.00013995 | -7132.75 | 0.058 | 0.1118 | 0 | 0.51507 | 0.87681 | 0
7171 | 43 | 2023-10-26 19:00 | 0.00013894 | -5277 | 0.0593 | 0.1068 | 0 | 0.5301 | 0.87502 | 0
7172 | 43 | 2023-10-26 20:00 | 0.00013252 | -6378.75 | 0.0575 | 0.1072 | 0 | 0.48589 | 0.85417 | 0
7173 | 43 | 2023-10-26 21:00 | 0.00012537 | -6382 | 0.0565 | 0.1182 | 0 | 0.4527 | 0.83409 | 0
7174 | 43 | 2023-10-26 22:00 | 0.00011668 | -6122.5 | 0.056 | 0.1305 | 0 | 0.45304 | 0.8173 | 0
7175 | 43 | 2023-10-26 23:00 | 0.00010899 | -6593.5 | 0.0577 | 0.1459 | 0 | 0.47296 | 0.80351 | 0
7176 | 43 | 2023-10-27 | 0.0001027 | -5968.5 | 0.0626 | 0.1681 | 0 | 0.49096 | 0.79292 | 0
7177 | 43 | 2023-10-27 01:00 | 9.9395e-05 | -6468 | 0.0711 | 0.1906 | 0 | 0.47366 | 0.78817 | 0
7178 | 43 | 2023-10-27 02:00 | 9.7015e-05 | -6362.5 | 0.085 | 0.2086 | 0 | 0.47218 | 0.78455 | 0
7179 | 43 | 2023-10-27 03:00 | 9.7447e-05 | -7026.25 | 0.1054 | 0.2191 | 0 | 0.47287 | 0.78261 | 0
7180 | 43 | 2023-10-27 04:00 | 0.00010066 | -6548 | 0.1273 | 0.2181 | 0 | 0.47567 | 0.78788 | 0
7181 | 43 | 2023-10-27 05:00 | 0.00010776 | -7226.75 | 0.1511 | 0.2032 | 0 | 0.48196 | 0.79655 | 0
7182 | 43 | 2023-10-27 06:00 | 0.00012325 | -6959.25 | 0.1714 | 0.1845 | 0 | 0.50266 | 0.83032 | 0
7183 | 43 | 2023-10-27 07:00 | 0.00013477 | -7541 | 0.1856 | 0.1684 | 0.001 | 0.5819 | 0.86322 | 0.001
7184 | 43 | 2023-10-27 08:00 | 0.00013988 | -7749.75 | 0.1801 | 0.1572 | 0.049 | 0.61413 | 0.86114 | 0.049
7185 | 43 | 2023-10-27 09:00 | 0.00014196 | -7267 | 0.1848 | 0.152 | 0.118 | 0.59483 | 0.86143 | 0.118
7186 | 43 | 2023-10-27 10:00 | 0.00014397 | -7377 | 0.2248 | 0.1517 | 0.181 | 0.52276 | 0.84164 | 0.181
7187 | 43 | 2023-10-27 11:00 | 0.0001439 | -7058.25 | 0.245 | 0.1541 | 0.227 | 0.51638 | 0.82867 | 0.227
7188 | 43 | 2023-10-27 12:00 | 0.00014152 | -5808 | 0.2497 | 0.1571 | 0.24 | 0.52564 | 0.80521 | 0.24
7189 | 43 | 2023-10-27 13:00 | 0.00013771 | -4874.25 | 0.2536 | 0.1726 | 0.228 | 0.53464 | 0.79916 | 0.228
7190 | 43 | 2023-10-27 14:00 | 0.00013258 | -4814.75 | 0.258 | 0.2174 | 0.189 | 0.52311 | 0.80438 | 0.189
7191 | 43 | 2023-10-27 15:00 | 0.00012988 | -5063.5 | 0.2445 | 0.2902 | 0.126 | 0.52485 | 0.81029 | 0.126
7192 | 43 | 2023-10-27 16:00 | 0.00012928 | -6017.75 | 0.2282 | 0.3729 | 0.055 | 0.52922 | 0.83845 | 0.055
7193 | 43 | 2023-10-27 17:00 | 0.0001323 | -6292.25 | 0.234 | 0.4298 | 0.001 | 0.54626 | 0.86738 | 0.001
7194 | 43 | 2023-10-27 18:00 | 0.00013616 | -5302.75 | 0.2321 | 0.4385 | 0 | 0.64296 | 0.87885 | 0
7195 | 43 | 2023-10-27 19:00 | 0.00013387 | -5357 | 0.2212 | 0.3996 | 0 | 0.53874 | 0.8787 | 0
7196 | 43 | 2023-10-27 20:00 | 0.00012646 | -4870 | 0.2139 | 0.3298 | 0 | 0.54477 | 0.86128 | 0
7197 | 43 | 2023-10-27 21:00 | 0.00011738 | -6560 | 0.2005 | 0.2545 | 0 | 0.52678 | 0.84406 | 0
7198 | 43 | 2023-10-27 22:00 | 0.00011072 | -6339 | 0.1808 | 0.1895 | 0 | 0.5356 | 0.82969 | 0
7199 | 43 | 2023-10-27 23:00 | 0.00010226 | -7046.75 | 0.1543 | 0.144 | 0 | 0.53202 | 0.81687 | 0
7200 | 43 | 2023-10-28 | 9.4517e-05 | -8296.25 | 0.1281 | 0.1094 | 0 | 0.52188 | 0.80129 | 0
7201 | 43 | 2023-10-28 01:00 | 9.035e-05 | -8322.5 | 0.1063 | 0.083 | 0 | 0.51769 | 0.7933 | 0
7202 | 43 | 2023-10-28 02:00 | 8.671e-05 | -8074.75 | 0.0888 | 0.064 | 0 | 0.5197 | 0.78798 | 0
7203 | 43 | 2023-10-28 03:00 | 8.7482e-05 | -8247 | 0.0734 | 0.0492 | 0 | 0.52022 | 0.78793 | 0
7204 | 43 | 2023-10-28 04:00 | 8.8682e-05 | -9332 | 0.0631 | 0.0368 | 0 | 0.52468 | 0.79287 | 0
7205 | 43 | 2023-10-28 05:00 | 9.0147e-05 | -8329 | 0.0569 | 0.0285 | 0 | 0.52651 | 0.8024 | 0
7206 | 43 | 2023-10-28 06:00 | 9.4497e-05 | -8318 | 0.0506 | 0.0254 | 0 | 0.51918 | 0.81827 | 0
7207 | 43 | 2023-10-28 07:00 | 9.9753e-05 | -8825.5 | 0.0448 | 0.0271 | 0.007 | 0.51559 | 0.84362 | 0.007
7208 | 43 | 2023-10-28 08:00 | 0.00010606 | -8384.5 | 0.0376 | 0.0323 | 0.089 | 0.51559 | 0.86356 | 0.089
7209 | 43 | 2023-10-28 09:00 | 0.00011174 | -7719.25 | 0.0318 | 0.0425 | 0.228 | 0.51629 | 0.86051 | 0.228
7210 | 43 | 2023-10-28 10:00 | 0.00011463 | -7954 | 0.036 | 0.0658 | 0.354 | 0.51647 | 0.83975 | 0.354
7211 | 43 | 2023-10-28 11:00 | 0.00011723 | -8738 | 0.0389 | 0.1054 | 0.438 | 0.52014 | 0.8189 | 0.438
7212 | 43 | 2023-10-28 12:00 | 0.00011774 | -8559 | 0.0393 | 0.1608 | 0.457 | 0.52372 | 0.79892 | 0.457
7213 | 43 | 2023-10-28 13:00 | 0.00011447 | -8721 | 0.0409 | 0.2349 | 0.432 | 0.51743 | 0.79824 | 0.432
7214 | 43 | 2023-10-28 14:00 | 0.00011133 | -9675.75 | 0.0431 | 0.315 | 0.356 | 0.50817 | 0.80037 | 0.356
7215 | 43 | 2023-10-28 15:00 | 0.00010919 | -9751.5 | 0.0419 | 0.39 | 0.235 | 0.50022 | 0.80971 | 0.235
7216 | 43 | 2023-10-28 16:00 | 0.00010852 | -8387.5 | 0.0427 | 0.4713 | 0.1 | 0.50598 | 0.84774 | 0.1
7217 | 43 | 2023-10-28 17:00 | 0.00011193 | -6491.75 | 0.0569 | 0.5568 | 0.001 | 0.70324 | 0.87831 | 0.001
7218 | 43 | 2023-10-28 18:00 | 0.00011639 | -7995.25 | 0.0745 | 0.6358 | 0 | 0.65484 | 0.89056 | 0
7219 | 43 | 2023-10-28 19:00 | 0.00011477 | -7484 | 0.0903 | 0.7015 | 0 | 0.52931 | 0.88509 | 0
7220 | 43 | 2023-10-28 20:00 | 0.00010871 | -7509.75 | 0.1061 | 0.754 | 0 | 0.4748 | 0.86182 | 0
7221 | 43 | 2023-10-28 21:00 | 0.00010424 | -6471.25 | 0.1229 | 0.7961 | 0 | 0.47034 | 0.84483 | 0
7222 | 43 | 2023-10-28 22:00 | 9.9884e-05 | -5656.75 | 0.1381 | 0.8227 | 0 | 0.4699 | 0.83012 | 0
7223 | 43 | 2023-10-28 23:00 | 9.319e-05 | -4151.25 | 0.1507 | 0.8383 | 0 | 0.47445 | 0.81716 | 0
7224 | 44 | 2023-10-29 | 8.8278e-05 | 520.75 | 0.161 | 0.8501 | 0 | 0.48912 | 0.80956 | 0
7225 | 44 | 2023-10-29 01:00 | 8.3541e-05 | 1875.5 | 0.1741 | 0.8587 | 0 | 0.47497 | 0.80361 | 0
7226 | 44 | 2023-10-29 02:00 | 8.1366e-05 | 2925.5 | 0.1955 | 0.8597 | 0 | 0.47305 | 0.79422 | 0
7227 | 44 | 2023-10-29 02:00 | 8.15e-05 | 3739.25 | 0.203 | 0.8532 | 0 | 0.46292 | 0.79127 | 0
7228 | 44 | 2023-10-29 03:00 | 8.1418e-05 | 3741 | 0.2041 | 0.8419 | 0 | 0.44938 | 0.78469 | 0
7229 | 44 | 2023-10-29 04:00 | 8.3026e-05 | 4716.25 | 0.2135 | 0.8269 | 0 | 0.46318 | 0.78522 | 0
7230 | 44 | 2023-10-29 05:00 | 8.5164e-05 | 4845.75 | 0.2157 | 0.8093 | 0 | 0.45462 | 0.78764 | 0
7231 | 44 | 2023-10-29 06:00 | 8.9638e-05 | 6085.75 | 0.2147 | 0.7902 | 0.007 | 0.4485 | 0.80027 | 0.007
7232 | 44 | 2023-10-29 07:00 | 9.6269e-05 | 7683.25 | 0.2032 | 0.7743 | 0.096 | 0.44492 | 0.81435 | 0.096
7233 | 44 | 2023-10-29 08:00 | 0.00010445 | 9184.5 | 0.1904 | 0.7619 | 0.24 | 0.45523 | 0.82403 | 0.24
7234 | 44 | 2023-10-29 09:00 | 0.00010964 | 9289.5 | 0.2312 | 0.7482 | 0.353 | 0.46283 | 0.81991 | 0.353
7235 | 44 | 2023-10-29 10:00 | 0.00011309 | 8611.25 | 0.2873 | 0.7356 | 0.405 | 0.46894 | 0.80763 | 0.405
7236 | 44 | 2023-10-29 11:00 | 0.00011654 | 8785.75 | 0.3085 | 0.7304 | 0.41 | 0.45252 | 0.80022 | 0.41
7237 | 44 | 2023-10-29 12:00 | 0.00011635 | 8549 | 0.313 | 0.7271 | 0.373 | 0.45479 | 0.7935 | 0.373
7238 | 44 | 2023-10-29 13:00 | 0.00011219 | 9074 | 0.3054 | 0.711 | 0.298 | 0.45331 | 0.79529 | 0.298
7239 | 44 | 2023-10-29 14:00 | 0.00010818 | 5004.25 | 0.2865 | 0.676 | 0.191 | 0.45409 | 0.7994 | 0.191
7240 | 44 | 2023-10-29 15:00 | 0.00010704 | 2077 | 0.2886 | 0.6361 | 0.071 | 0.44649 | 0.81154 | 0.071
7241 | 44 | 2023-10-29 16:00 | 0.00010804 | 944.25 | 0.3135 | 0.5726 | 0 | 0.43985 | 0.83506 | 0
7242 | 44 | 2023-10-29 17:00 | 0.00011526 | 1026.25 | 0.3243 | 0.4785 | 0 | 0.43138 | 0.86075 | 0
7243 | 44 | 2023-10-29 18:00 | 0.00011783 | 2566.5 | 0.3113 | 0.3841 | 0 | 0.41714 | 0.87256 | 0
7244 | 44 | 2023-10-29 19:00 | 0.0001149 | 4585.5 | 0.3033 | 0.3111 | 0 | 0.41277 | 0.86859 | 0
7245 | 44 | 2023-10-29 20:00 | 0.00011015 | 7316.75 | 0.284 | 0.2757 | 0 | 0.41207 | 0.85794 | 0
7246 | 44 | 2023-10-29 21:00 | 0.00010605 | 7998.5 | 0.2668 | 0.2557 | 0 | 0.40797 | 0.84411 | 0
7247 | 44 | 2023-10-29 22:00 | 0.00010304 | 8060 | 0.2487 | 0.2432 | 0 | 0.40142 | 0.82635 | 0
7248 | 44 | 2023-10-29 23:00 | 9.785e-05 | 7576.5 | 0.2254 | 0.2304 | 0 | 0.39277 | 0.80825 | 0
7249 | 44 | 2023-10-30 | 9.3989e-05 | 8983 | 0.2063 | 0.2106 | 0 | 0.39408 | 0.7873 | 0
7250 | 44 | 2023-10-30 01:00 | 9.1629e-05 | 7939 | 0.1909 | 0.1824 | 0 | 0.39084 | 0.78164 | 0
7251 | 44 | 2023-10-30 02:00 | 8.8637e-05 | 6478.5 | 0.1832 | 0.149 | 0 | 0.3849 | 0.78072 | 0
7252 | 44 | 2023-10-30 03:00 | 9.0033e-05 | 5847.25 | 0.1804 | 0.1137 | 0 | 0.38429 | 0.78319 | 0
7253 | 44 | 2023-10-30 04:00 | 9.2542e-05 | 3555 | 0.1726 | 0.0831 | 0 | 0.38307 | 0.78769 | 0
7254 | 44 | 2023-10-30 05:00 | 0.00010006 | 1748.5 | 0.1638 | 0.0652 | 0 | 0.3822 | 0.79814 | 0
7255 | 44 | 2023-10-30 06:00 | 0.00011591 | -2019 | 0.1562 | 0.0598 | 0.001 | 0.39425 | 0.82398 | 0.001
7256 | 44 | 2023-10-30 07:00 | 0.00012661 | -1561.25 | 0.1387 | 0.0571 | 0.027 | 0.40797 | 0.85494 | 0.027
7257 | 44 | 2023-10-30 08:00 | 0.00013326 | -57.75 | 0.1195 | 0.0533 | 0.083 | 0.41854 | 0.85853 | 0.083
7258 | 44 | 2023-10-30 09:00 | 0.00013355 | 1732.75 | 0.1187 | 0.0445 | 0.144 | 0.41994 | 0.84982 | 0.144
7259 | 44 | 2023-10-30 10:00 | 0.00013481 | 931 | 0.1125 | 0.0387 | 0.2 | 0.42282 | 0.83317 | 0.2
7260 | 44 | 2023-10-30 11:00 | 0.00013721 | 1115 | 0.1073 | 0.0459 | 0.228 | 0.47331 | 0.82882 | 0.228
7261 | 44 | 2023-10-30 12:00 | 0.00013469 | 248 | 0.1008 | 0.0641 | 0.221 | 0.47462 | 0.82533 | 0.221
7262 | 44 | 2023-10-30 13:00 | 0.00013337 | -1883 | 0.0902 | 0.0855 | 0.177 | 0.43706 | 0.82233 | 0.177
7263 | 44 | 2023-10-30 14:00 | 0.00013019 | -3409.5 | 0.0808 | 0.106 | 0.106 | 0.52948 | 0.83482 | 0.106
7264 | 44 | 2023-10-30 15:00 | 0.00012888 | -5691.75 | 0.0881 | 0.1323 | 0.035 | 0.51524 | 0.84836 | 0.035
7265 | 44 | 2023-10-30 16:00 | 0.00012916 | -6715.25 | 0.1006 | 0.1593 | 0 | 0.52616 | 0.86607 | 0
7266 | 44 | 2023-10-30 17:00 | 0.00013485 | -7086.75 | 0.1061 | 0.1963 | 0 | 0.50459 | 0.88107 | 0
7267 | 44 | 2023-10-30 18:00 | 0.00013573 | -5157.25 | 0.114 | 0.2424 | 0 | 0.57858 | 0.88731 | 0
7268 | 44 | 2023-10-30 19:00 | 0.00013228 | -5374.5 | 0.1275 | 0.2895 | 0 | 0.5086 | 0.88349 | 0
7269 | 44 | 2023-10-30 20:00 | 0.00012455 | -4672.75 | 0.1435 | 0.3495 | 0 | 0.4914 | 0.87111 | 0
7270 | 44 | 2023-10-30 21:00 | 0.00011658 | -6298.5 | 0.1551 | 0.4139 | 0 | 0.49821 | 0.85378 | 0
7271 | 44 | 2023-10-30 22:00 | 0.0001087 | -6637 | 0.1527 | 0.4828 | 0 | 0.5066 | 0.83598 | 0
7272 | 44 | 2023-10-30 23:00 | 9.913e-05 | -6887.75 | 0.138 | 0.5416 | 0 | 0.49664 | 0.81914 | 0
7273 | 44 | 2023-10-31 | 9.4907e-05 | -7941.5 | 0.1241 | 0.5841 | 0 | 0.51594 | 0.80279 | 0
7274 | 44 | 2023-10-31 01:00 | 9.0937e-05 | -7959.25 | 0.1147 | 0.6155 | 0 | 0.49087 | 0.79795 | 0
7275 | 44 | 2023-10-31 02:00 | 8.9005e-05 | -6855.5 | 0.1079 | 0.643 | 0 | 0.49471 | 0.79277 | 0
7276 | 44 | 2023-10-31 03:00 | 8.9517e-05 | -6889.75 | 0.1063 | 0.6641 | 0 | 0.50738 | 0.79127 | 0
7277 | 44 | 2023-10-31 04:00 | 9.2428e-05 | -4766.5 | 0.1104 | 0.6697 | 0 | 0.5245 | 0.79316 | 0
7278 | 44 | 2023-10-31 05:00 | 9.8696e-05 | -3784 | 0.1186 | 0.6799 | 0 | 0.55307 | 0.801 | 0
7279 | 44 | 2023-10-31 06:00 | 0.00011387 | 216.75 | 0.1313 | 0.697 | 0.006 | 0.59081 | 0.82388 | 0.006
7280 | 44 | 2023-10-31 07:00 | 0.00012367 | 3173 | 0.1362 | 0.7182 | 0.074 | 0.62278 | 0.85678 | 0.074
7281 | 44 | 2023-10-31 08:00 | 0.00013065 | 2701 | 0.1432 | 0.7385 | 0.189 | 0.64558 | 0.86428 | 0.189
7282 | 44 | 2023-10-31 09:00 | 0.00013283 | 2235 | 0.1556 | 0.7399 | 0.318 | 0.6579 | 0.85354 | 0.318
7283 | 44 | 2023-10-31 10:00 | 0.00013544 | 2827.25 | 0.186 | 0.7353 | 0.407 | 0.66638 | 0.83559 | 0.407
7284 | 44 | 2023-10-31 11:00 | 0.00013668 | 2420 | 0.2037 | 0.7401 | 0.448 | 0.66611 | 0.82616 | 0.448
7285 | 44 | 2023-10-31 12:00 | 0.00013558 | 2718.25 | 0.2125 | 0.7521 | 0.439 | 0.67284 | 0.81643 | 0.439
7286 | 44 | 2023-10-31 13:00 | 0.00013242 | 839.25 | 0.2085 | 0.7578 | 0.371 | 0.66576 | 0.81561 | 0.371
7287 | 44 | 2023-10-31 14:00 | 0.00013147 | -2346.5 | 0.1911 | 0.7614 | 0.25 | 0.68778 | 0.81692 | 0.25
7288 | 44 | 2023-10-31 15:00 | 0.00012942 | -1837.25 | 0.2265 | 0.7554 | 0.098 | 0.76527 | 0.83598 | 0.098
7289 | 44 | 2023-10-31 16:00 | 0.0001299 | -3656.5 | 0.3074 | 0.7527 | 0 | 0.74343 | 0.86491 | 0
7290 | 44 | 2023-10-31 17:00 | 0.00013336 | -3310 | 0.3526 | 0.7461 | 0 | 0.76291 | 0.8831 | 0
7291 | 44 | 2023-10-31 18:00 | 0.00013432 | -2796.25 | 0.351 | 0.7415 | 0 | 0.76902 | 0.89036 | 0
7292 | 44 | 2023-10-31 19:00 | 0.00013077 | -4296.25 | 0.3334 | 0.7472 | 0 | 0.76099 | 0.88935 | 0
7293 | 44 | 2023-10-31 20:00 | 0.00012394 | -5231 | 0.3102 | 0.7458 | 0 | 0.72613 | 0.86994 | 0
7294 | 44 | 2023-10-31 21:00 | 0.00011575 | -8933.75 | 0.2773 | 0.7309 | 0 | 0.68769 | 0.85253 | 0
7295 | 44 | 2023-10-31 22:00 | 0.00010858 | -8164 | 0.2426 | 0.7169 | 0 | 0.68708 | 0.83816 | 0
7296 | 44 | 2023-10-31 23:00 | 0.00010036 | -9275.75 | 0.2165 | 0.7113 | 0 | 0.68184 | 0.81977 | 0
7297 | 44 | 2023-11-01 | 9.3699e-05 | -10551 | 0.201 | 0.7016 | 0 | 0.66236 | 0.81193 | 0
7298 | 44 | 2023-11-01 01:00 | 8.9424e-05 | -9627 | 0.1904 | 0.6723 | 0 | 0.66629 | 0.80656 | 0
7299 | 44 | 2023-11-01 02:00 | 8.8141e-05 | -9762.75 | 0.1859 | 0.6427 | 0 | 0.64165 | 0.80472 | 0
7300 | 44 | 2023-11-01 03:00 | 8.7127e-05 | -9833 | 0.1863 | 0.6457 | 0 | 0.6413 | 0.80332 | 0
7301 | 44 | 2023-11-01 04:00 | 8.7971e-05 | -10022 | 0.193 | 0.6599 | 0 | 0.64069 | 0.80419 | 0
7302 | 44 | 2023-11-01 05:00 | 9.1167e-05 | -8960 | 0.2024 | 0.6805 | 0 | 0.63231 | 0.81658 | 0
7303 | 44 | 2023-11-01 06:00 | 9.8778e-05 | -9476.75 | 0.2115 | 0.7187 | 0 | 0.63449 | 0.85122 | 0
7304 | 44 | 2023-11-01 07:00 | 0.00010523 | -7483.75 | 0.2158 | 0.7586 | 0.023 | 0.64777 | 0.87091 | 0.023
7305 | 44 | 2023-11-01 08:00 | 0.00011013 | -5756 | 0.2 | 0.7736 | 0.09 | 0.66044 | 0.87425 | 0.09
7306 | 44 | 2023-11-01 09:00 | 0.00011374 | -4977 | 0.1983 | 0.7664 | 0.177 | 0.65214 | 0.85809 | 0.177
7307 | 44 | 2023-11-01 10:00 | 0.00011753 | -2829 | 0.2274 | 0.7619 | 0.226 | 0.63231 | 0.83196 | 0.226
7308 | 44 | 2023-11-01 11:00 | 0.00011933 | -2240.25 | 0.2596 | 0.7644 | 0.236 | 0.62479 | 0.8205 | 0.236
7309 | 44 | 2023-11-01 12:00 | 0.00011844 | -2152 | 0.2893 | 0.7817 | 0.216 | 0.62505 | 0.80961 | 0.216
7310 | 44 | 2023-11-01 13:00 | 0.000115 | -3913.25 | 0.2987 | 0.8051 | 0.171 | 0.63606 | 0.81043 | 0.171
7311 | 44 | 2023-11-01 14:00 | 0.00011328 | -6477.5 | 0.2934 | 0.7884 | 0.107 | 0.59291 | 0.81459 | 0.107
7312 | 44 | 2023-11-01 15:00 | 0.0001136 | -6765.75 | 0.3306 | 0.7154 | 0.033 | 0.60662 | 0.83278 | 0.033
7313 | 44 | 2023-11-01 16:00 | 0.00011686 | -6988 | 0.3821 | 0.6408 | 0 | 0.60365 | 0.86119 | 0
7314 | 44 | 2023-11-01 17:00 | 0.0001253 | -6735 | 0.3974 | 0.5841 | 0 | 0.57002 | 0.87362 | 0
7315 | 44 | 2023-11-01 18:00 | 0.00012694 | -3876.75 | 0.4157 | 0.5809 | 0 | 0.5743 | 0.87836 | 0
7316 | 44 | 2023-11-01 19:00 | 0.0001245 | -2720.5 | 0.4462 | 0.6267 | 0 | 0.5715 | 0.87314 | 0
7317 | 44 | 2023-11-01 20:00 | 0.0001194 | -2321.75 | 0.4613 | 0.665 | 0 | 0.5612 | 0.85011 | 0
7318 | 44 | 2023-11-01 21:00 | 0.00011407 | -495.75 | 0.4646 | 0.676 | 0 | 0.55831 | 0.83472 | 0
7319 | 44 | 2023-11-01 22:00 | 0.00010976 | -813 | 0.4454 | 0.6737 | 0 | 0.55482 | 0.81595 | 0
7320 | 44 | 2023-11-01 23:00 | 0.00010244 | 963.25 | 0.4349 | 0.6761 | 0 | 0.54512 | 0.80463 | 0
7321 | 44 | 2023-11-02 | 9.627e-05 | -29 | 0.4267 | 0.6727 | 0 | 0.53429 | 0.78798 | 0
7322 | 44 | 2023-11-02 01:00 | 9.2989e-05 | -105 | 0.4189 | 0.6779 | 0 | 0.52477 | 0.78934 | 0
7323 | 44 | 2023-11-02 02:00 | 9.2321e-05 | -362.5 | 0.4065 | 0.6959 | 0 | 0.51883 | 0.78721 | 0
7324 | 44 | 2023-11-02 03:00 | 9.2335e-05 | -975 | 0.4085 | 0.7075 | 0 | 0.51909 | 0.78759 | 0
7325 | 44 | 2023-11-02 04:00 | 9.5496e-05 | -525.25 | 0.4067 | 0.713 | 0 | 0.51918 | 0.79369 | 0
7326 | 44 | 2023-11-02 05:00 | 0.00010548 | -296.75 | 0.4123 | 0.7329 | 0 | 0.52075 | 0.8039 | 0
7327 | 44 | 2023-11-02 06:00 | 0.00012258 | -1847 | 0.4261 | 0.769 | 0.001 | 0.52948 | 0.82596 | 0.001
7328 | 44 | 2023-11-02 07:00 | 0.00013448 | -2359.75 | 0.4181 | 0.8012 | 0.039 | 0.52983 | 0.84072 | 0.039
7329 | 44 | 2023-11-02 08:00 | 0.0001399 | 1772 | 0.4303 | 0.8238 | 0.131 | 0.57343 | 0.84783 | 0.131
7330 | 44 | 2023-11-02 09:00 | 0.00014058 | 1361.75 | 0.5014 | 0.8249 | 0.243 | 0.55665 | 0.83443 | 0.243
7331 | 44 | 2023-11-02 10:00 | 0.0001413 | 1179.75 | 0.5448 | 0.8193 | 0.342 | 0.53071 | 0.81435 | 0.342
7332 | 44 | 2023-11-02 11:00 | 0.00014501 | -245.25 | 0.5476 | 0.8133 | 0.386 | 0.53062 | 0.80559 | 0.386
7333 | 44 | 2023-11-02 12:00 | 0.0001448 | 683.75 | 0.5166 | 0.7908 | 0.359 | 0.55788 | 0.80366 | 0.359
7334 | 44 | 2023-11-02 13:00 | 0.00014335 | -773.25 | 0.4623 | 0.7639 | 0.272 | 0.5446 | 0.80327 | 0.272
7335 | 44 | 2023-11-02 14:00 | 0.00014093 | -1599 | 0.3972 | 0.7423 | 0.155 | 0.56058 | 0.80559 | 0.155
7336 | 44 | 2023-11-02 15:00 | 0.00013931 | -2184 | 0.3693 | 0.7363 | 0.034 | 0.56172 | 0.82195 | 0.034
7337 | 44 | 2023-11-02 16:00 | 0.00014006 | -1939.75 | 0.3717 | 0.7322 | 0 | 0.54704 | 0.84546 | 0
7338 | 44 | 2023-11-02 17:00 | 0.00014391 | -2831.25 | 0.3542 | 0.7173 | 0 | 0.54704 | 0.8654 | 0
7339 | 44 | 2023-11-02 18:00 | 0.0001438 | -2051.25 | 0.3409 | 0.6879 | 0 | 0.54739 | 0.87706 | 0
7340 | 44 | 2023-11-02 19:00 | 0.00013824 | -3236.25 | 0.3352 | 0.6301 | 0 | 0.55482 | 0.87928 | 0
7341 | 44 | 2023-11-02 20:00 | 0.00013058 | -4135 | 0.3359 | 0.5607 | 0 | 0.52319 | 0.8638 | 0
7342 | 44 | 2023-11-02 21:00 | 0.00012207 | -3502.25 | 0.3543 | 0.4874 | 0 | 0.5259 | 0.84125 | 0
7343 | 44 | 2023-11-02 22:00 | 0.00011437 | -2736.5 | 0.3649 | 0.4313 | 0 | 0.53202 | 0.82233 | 0
7344 | 44 | 2023-11-02 23:00 | 0.00010704 | -3626.25 | 0.3694 | 0.4139 | 0 | 0.54206 | 0.81121 | 0
7345 | 44 | 2023-11-03 | 0.00010088 | -939 | 0.3846 | 0.4327 | 0 | 0.55342 | 0.79659 | 0
7346 | 44 | 2023-11-03 01:00 | 9.748e-05 | 402.25 | 0.3827 | 0.485 | 0 | 0.58915 | 0.79359 | 0
7347 | 44 | 2023-11-03 02:00 | 9.6243e-05 | -102 | 0.3739 | 0.572 | 0 | 0.60811 | 0.79132 | 0
7348 | 44 | 2023-11-03 03:00 | 9.72e-05 | -997.25 | 0.3491 | 0.657 | 0 | 0.62077 | 0.79088 | 0
7349 | 44 | 2023-11-03 04:00 | 0.00010037 | -866.5 | 0.3189 | 0.7101 | 0 | 0.64366 | 0.79771 | 0
7350 | 44 | 2023-11-03 05:00 | 0.0001079 | -3191.5 | 0.2956 | 0.7105 | 0 | 0.65196 | 0.8068 | 0
7351 | 44 | 2023-11-03 06:00 | 0.00012292 | -6447 | 0.27 | 0.6581 | 0.001 | 0.68158 | 0.83472 | 0.001
7352 | 44 | 2023-11-03 07:00 | 0.00013455 | -6539.25 | 0.2346 | 0.5837 | 0.03 | 0.7084 | 0.86665 | 0.03
7353 | 44 | 2023-11-03 08:00 | 0.00014001 | -5297 | 0.2138 | 0.5098 | 0.084 | 0.74762 | 0.87865 | 0.084
7354 | 44 | 2023-11-03 09:00 | 0.00014136 | -3886.25 | 0.2216 | 0.4369 | 0.14 | 0.76387 | 0.86869 | 0.14
7355 | 44 | 2023-11-03 10:00 | 0.00014134 | -3495.5 | 0.2279 | 0.3843 | 0.192 | 0.78352 | 0.84701 | 0.192
7356 | 44 | 2023-11-03 11:00 | 0.00014127 | -4166.75 | 0.2333 | 0.3488 | 0.21 | 0.70953 | 0.81271 | 0.21
7357 | 44 | 2023-11-03 12:00 | 0.0001386 | -4753 | 0.2292 | 0.3027 | 0.192 | 0.71434 | 0.79669 | 0.192
7358 | 44 | 2023-11-03 13:00 | 0.00013578 | -5993 | 0.224 | 0.2675 | 0.146 | 0.71233 | 0.79171 | 0.146
7359 | 44 | 2023-11-03 14:00 | 0.00013237 | -7418.75 | 0.2265 | 0.2723 | 0.086 | 0.77383 | 0.79582 | 0.086
7360 | 44 | 2023-11-03 15:00 | 0.00013111 | -9394.75 | 0.2597 | 0.3383 | 0.025 | 0.79112 | 0.80937 | 0.025
7361 | 44 | 2023-11-03 16:00 | 0.00013283 | -11669 | 0.2979 | 0.4162 | 0 | 0.81113 | 0.83666 | 0
7362 | 44 | 2023-11-03 17:00 | 0.00013754 | -10992.5 | 0.3383 | 0.4744 | 0 | 0.85315 | 0.85286 | 0
7363 | 44 | 2023-11-03 18:00 | 0.00013665 | -8057.5 | 0.349 | 0.538 | 0 | 0.82301 | 0.85988 | 0
7364 | 44 | 2023-11-03 19:00 | 0.00013252 | -7340.75 | 0.3483 | 0.576 | 0 | 0.79243 | 0.85277 | 0
7365 | 44 | 2023-11-03 20:00 | 0.00012573 | -6097.5 | 0.3406 | 0.6373 | 0 | 0.72106 | 0.83143 | 0
7366 | 44 | 2023-11-03 21:00 | 0.00011833 | -5027.75 | 0.3233 | 0.7126 | 0 | 0.67869 | 0.81024 | 0
7367 | 44 | 2023-11-03 22:00 | 0.00010979 | -1948.25 | 0.3057 | 0.7533 | 0 | 0.78553 | 0.79877 | 0
7368 | 44 | 2023-11-03 23:00 | 0.00010261 | -586.25 | 0.2854 | 0.7573 | 0 | 0.70263 | 0.78697 | 0
7369 | 44 | 2023-11-04 | 9.6521e-05 | 121.75 | 0.2574 | 0.7253 | 0 | 0.65781 | 0.77347 | 0
7370 | 44 | 2023-11-04 01:00 | 9.3964e-05 | 2029.75 | 0.2335 | 0.656 | 0 | 0.65292 | 0.77139 | 0
7371 | 44 | 2023-11-04 02:00 | 9.2765e-05 | 1637.25 | 0.2129 | 0.572 | 0 | 0.64777 | 0.75987 | 0
7372 | 44 | 2023-11-04 03:00 | 9.2753e-05 | 1989.75 | 0.1915 | 0.4889 | 0 | 0.64707 | 0.75474 | 0
7373 | 44 | 2023-11-04 04:00 | 9.4353e-05 | 1034.25 | 0.1769 | 0.4064 | 0 | 0.65834 | 0.75585 | 0
7374 | 44 | 2023-11-04 05:00 | 9.5508e-05 | 448.5 | 0.1645 | 0.3485 | 0 | 0.63982 | 0.75827 | 0
7375 | 44 | 2023-11-04 06:00 | 9.8742e-05 | 1038.25 | 0.1536 | 0.323 | 0 | 0.64157 | 0.77501 | 0
7376 | 44 | 2023-11-04 07:00 | 0.00010348 | 1351.5 | 0.1275 | 0.304 | 0.033 | 0.66611 | 0.80366 | 0.033
7377 | 44 | 2023-11-04 08:00 | 0.00010965 | 1237.25 | 0.0927 | 0.2764 | 0.107 | 0.63964 | 0.8158 | 0.107
7378 | 44 | 2023-11-04 09:00 | 0.00011579 | 2601.25 | 0.0806 | 0.2388 | 0.184 | 0.64489 | 0.81038 | 0.184
7379 | 44 | 2023-11-04 10:00 | 0.00011886 | 4182.25 | 0.0817 | 0.1987 | 0.229 | 0.65065 | 0.7965 | 0.229
7380 | 44 | 2023-11-04 11:00 | 0.00012207 | 6493.25 | 0.0869 | 0.1526 | 0.233 | 0.64226 | 0.78837 | 0.233
7381 | 44 | 2023-11-04 12:00 | 0.00012083 | 6429.75 | 0.0881 | 0.1007 | 0.208 | 0.67319 | 0.7798 | 0.208
7382 | 44 | 2023-11-04 13:00 | 0.00011429 | 2822.75 | 0.0948 | 0.0684 | 0.151 | 0.62619 | 0.77898 | 0.151
7383 | 44 | 2023-11-04 14:00 | 0.00011276 | 521.5 | 0.1165 | 0.0633 | 0.08 | 0.62348 | 0.78164 | 0.08
7384 | 44 | 2023-11-04 15:00 | 0.00011497 | 192.25 | 0.1681 | 0.0945 | 0.014 | 0.62934 | 0.79524 | 0.014
7385 | 44 | 2023-11-04 16:00 | 0.00011793 | 1902.25 | 0.2193 | 0.1625 | 0 | 0.60854 | 0.82538 | 0
7386 | 44 | 2023-11-04 17:00 | 0.00012631 | 4382.5 | 0.2357 | 0.2321 | 0 | 0.60723 | 0.8428 | 0
7387 | 44 | 2023-11-04 18:00 | 0.00012596 | 4894 | 0.2325 | 0.2673 | 0 | 0.59256 | 0.84507 | 0
7388 | 44 | 2023-11-04 19:00 | 0.00012106 | 6302.5 | 0.227 | 0.2624 | 0 | 0.59457 | 0.83477 | 0
7389 | 44 | 2023-11-04 20:00 | 0.00011365 | 7546.75 | 0.2225 | 0.2434 | 0 | 0.59631 | 0.81793 | 0
7390 | 44 | 2023-11-04 21:00 | 0.00010896 | 7080.75 | 0.2303 | 0.2179 | 0 | 0.57631 | 0.80298 | 0
7391 | 44 | 2023-11-04 22:00 | 0.00010479 | 5705 | 0.2427 | 0.1858 | 0 | 0.58382 | 0.79176 | 0
7392 | 44 | 2023-11-04 23:00 | 9.8537e-05 | 4986.75 | 0.2429 | 0.1447 | 0 | 0.56801 | 0.78174 | 0
7393 | 45 | 2023-11-05 | 9.2811e-05 | 3717.25 | 0.2489 | 0.1128 | 0 | 0.56023 | 0.76456 | 0
7394 | 45 | 2023-11-05 01:00 | 8.8899e-05 | 3944 | 0.2562 | 0.1043 | 0 | 0.55211 | 0.75881 | 0
7395 | 45 | 2023-11-05 02:00 | 8.5801e-05 | 2864.25 | 0.2571 | 0.1189 | 0 | 0.56347 | 0.75595 | 0
7396 | 45 | 2023-11-05 03:00 | 8.6017e-05 | 2601.25 | 0.2458 | 0.1714 | 0 | 0.56085 | 0.75644 | 0
7397 | 45 | 2023-11-05 04:00 | 8.7047e-05 | 1349.25 | 0.232 | 0.2324 | 0 | 0.55936 | 0.76093 | 0
7398 | 45 | 2023-11-05 05:00 | 8.7703e-05 | 1115.75 | 0.2282 | 0.2869 | 0 | 0.55744 | 0.76703 | 0
7399 | 45 | 2023-11-05 06:00 | 8.8259e-05 | 1589.25 | 0.2233 | 0.332 | 0 | 0.55822 | 0.77869 | 0
7400 | 45 | 2023-11-05 07:00 | 9.1367e-05 | 192.75 | 0.2138 | 0.3467 | 0.029 | 0.55788 | 0.79369 | 0.029
7401 | 45 | 2023-11-05 08:00 | 9.748e-05 | -994.25 | 0.2063 | 0.3175 | 0.094 | 0.56417 | 0.80598 | 0.094
7402 | 45 | 2023-11-05 09:00 | 0.00010226 | -2556.25 | 0.2221 | 0.2704 | 0.154 | 0.56443 | 0.81266 | 0.154
7403 | 45 | 2023-11-05 10:00 | 0.000107 | -3857.25 | 0.2822 | 0.223 | 0.197 | 0.56722 | 0.80327 | 0.197
7404 | 45 | 2023-11-05 11:00 | 0.00011255 | -4300.25 | 0.335 | 0.1821 | 0.228 | 0.5646 | 0.79476 | 0.228
7405 | 45 | 2023-11-05 12:00 | 0.00011257 | -4435 | 0.3401 | 0.1538 | 0.214 | 0.56757 | 0.78068 | 0.214
7406 | 45 | 2023-11-05 13:00 | 0.00010952 | -4650 | 0.3083 | 0.1367 | 0.165 | 0.56504 | 0.77676 | 0.165
7407 | 45 | 2023-11-05 14:00 | 0.00010688 | -4422 | 0.2484 | 0.1316 | 0.084 | 0.56198 | 0.78009 | 0.084
7408 | 45 | 2023-11-05 15:00 | 0.00010615 | -3273.75 | 0.2392 | 0.1427 | 0.018 | 0.55447 | 0.79538 | 0.018
7409 | 45 | 2023-11-05 16:00 | 0.00010809 | -1671 | 0.2563 | 0.1663 | 0 | 0.54923 | 0.82654 | 0
7410 | 45 | 2023-11-05 17:00 | 0.00011521 | -863 | 0.2451 | 0.1944 | 0 | 0.56076 | 0.84488 | 0
7411 | 45 | 2023-11-05 18:00 | 0.00011722 | 1780.25 | 0.2342 | 0.2222 | 0 | 0.58697 | 0.84769 | 0
7412 | 45 | 2023-11-05 19:00 | 0.00011464 | 2776.75 | 0.2282 | 0.2416 | 0 | 0.5715 | 0.83966 | 0
7413 | 45 | 2023-11-05 20:00 | 0.00010937 | 5213.5 | 0.2158 | 0.2497 | 0 | 0.56949 | 0.81943 | 0
7414 | 45 | 2023-11-05 21:00 | 0.00010612 | 8257 | 0.2051 | 0.2456 | 0 | 0.55412 | 0.80346 | 0
7415 | 45 | 2023-11-05 22:00 | 0.00010481 | 8439.25 | 0.1982 | 0.2407 | 0 | 0.56748 | 0.78677 | 0
7416 | 45 | 2023-11-05 23:00 | 0.00010101 | 9356.5 | 0.1887 | 0.235 | 0 | 0.55089 | 0.77148 | 0
7417 | 45 | 2023-11-06 | 9.751e-05 | 12461 | 0.1754 | 0.2252 | 0 | 0.5653 | 0.75745 | 0
7418 | 45 | 2023-11-06 01:00 | 9.4365e-05 | 13173.75 | 0.1636 | 0.2127 | 0 | 0.56513 | 0.753 | 0
7419 | 45 | 2023-11-06 02:00 | 9.2953e-05 | 12237.5 | 0.1609 | 0.1924 | 0 | 0.55228 | 0.75048 | 0
7420 | 45 | 2023-11-06 03:00 | 9.4411e-05 | 12384.25 | 0.1512 | 0.1868 | 0 | 0.56285 | 0.75087 | 0
7421 | 45 | 2023-11-06 04:00 | 9.7082e-05 | 11971.5 | 0.1446 | 0.2048 | 0 | 0.57937 | 0.75518 | 0
7422 | 45 | 2023-11-06 05:00 | 0.0001056 | 8380 | 0.143 | 0.2201 | 0 | 0.54931 | 0.76529 | 0
7423 | 45 | 2023-11-06 06:00 | 0.00012387 | 5199 | 0.1448 | 0.2278 | 0 | 0.58566 | 0.79166 | 0
7424 | 45 | 2023-11-06 07:00 | 0.00013514 | 3759.75 | 0.1473 | 0.2638 | 0.016 | 0.60374 | 0.83027 | 0.016
7425 | 45 | 2023-11-06 08:00 | 0.00014063 | 3555.25 | 0.1507 | 0.3528 | 0.063 | 0.53298 | 0.83046 | 0.063
7426 | 45 | 2023-11-06 09:00 | 0.00014201 | 5043.75 | 0.1622 | 0.4606 | 0.144 | 0.54364 | 0.81232 | 0.144
7427 | 45 | 2023-11-06 10:00 | 0.0001432 | 6746.5 | 0.1881 | 0.5588 | 0.245 | 0.54503 | 0.79461 | 0.245
7428 | 45 | 2023-11-06 11:00 | 0.00014496 | 7633 | 0.238 | 0.6534 | 0.301 | 0.56207 | 0.78464 | 0.301
7429 | 45 | 2023-11-06 12:00 | 0.00014469 | 7485 | 0.2888 | 0.7316 | 0.316 | 0.58758 | 0.77661 | 0.316
7430 | 45 | 2023-11-06 13:00 | 0.00014235 | 3571.25 | 0.321 | 0.7878 | 0.263 | 0.55639 | 0.7741 | 0.263
7431 | 45 | 2023-11-06 14:00 | 0.00013838 | 477.5 | 0.3298 | 0.8222 | 0.155 | 0.55936 | 0.7783 | 0.155
7432 | 45 | 2023-11-06 15:00 | 0.00013907 | -2886.25 | 0.3584 | 0.8527 | 0.039 | 0.57937 | 0.79708 | 0.039
7433 | 45 | 2023-11-06 16:00 | 0.00014108 | -2657 | 0.4033 | 0.8812 | 0 | 0.61545 | 0.8292 | 0
7434 | 45 | 2023-11-06 17:00 | 0.00014751 | -1597.25 | 0.4356 | 0.8677 | 0 | 0.67756 | 0.84846 | 0
7435 | 45 | 2023-11-06 18:00 | 0.00014737 | -258.25 | 0.4681 | 0.8193 | 0 | 0.64104 | 0.85572 | 0
7436 | 45 | 2023-11-06 19:00 | 0.00014357 | 1694 | 0.5109 | 0.7741 | 0 | 0.63152 | 0.85301 | 0
7437 | 45 | 2023-11-06 20:00 | 0.00013583 | 2475.5 | 0.5398 | 0.7589 | 0 | 0.57369 | 0.83762 | 0
7438 | 45 | 2023-11-06 21:00 | 0.00012796 | 2737.25 | 0.5556 | 0.785 | 0 | 0.56259 | 0.81701 | 0
7439 | 45 | 2023-11-06 22:00 | 0.00012101 | 2194 | 0.5721 | 0.7998 | 0 | 0.58164 | 0.79335 | 0
7440 | 45 | 2023-11-06 23:00 | 0.00011333 | 2697 | 0.5777 | 0.8006 | 0 | 0.5757 | 0.77908 | 0
7441 | 45 | 2023-11-07 | 0.00010502 | 3889.75 | 0.59 | 0.779 | 0 | 0.57115 | 0.76568 | 0
7442 | 45 | 2023-11-07 01:00 | 0.00010147 | 4009 | 0.5949 | 0.7729 | 0 | 0.56574 | 0.76635 | 0
7443 | 45 | 2023-11-07 02:00 | 0.00010031 | 2918.75 | 0.5794 | 0.763 | 0 | 0.55796 | 0.76592 | 0
7444 | 45 | 2023-11-07 03:00 | 0.00010166 | 2003.5 | 0.543 | 0.7404 | 0 | 0.56154 | 0.76326 | 0
7445 | 45 | 2023-11-07 04:00 | 0.00010492 | 865.5 | 0.5074 | 0.703 | 0 | 0.56696 | 0.76756 | 0
7446 | 45 | 2023-11-07 05:00 | 0.0001117 | 347.75 | 0.4892 | 0.6679 | 0 | 0.59125 | 0.77903 | 0
7447 | 45 | 2023-11-07 06:00 | 0.00012926 | -85.5 | 0.4655 | 0.6387 | 0 | 0.61012 | 0.80525 | 0
7448 | 45 | 2023-11-07 07:00 | 0.00013999 | -386.5 | 0.4385 | 0.588 | 0.018 | 0.67817 | 0.84309 | 0.018
7449 | 45 | 2023-11-07 08:00 | 0.00014491 | -418.25 | 0.4116 | 0.5626 | 0.054 | 0.60487 | 0.84227 | 0.054
7450 | 45 | 2023-11-07 09:00 | 0.00014616 | 988.25 | 0.3965 | 0.5827 | 0.081 | 0.61352 | 0.82422 | 0.081
7451 | 45 | 2023-11-07 10:00 | 0.00014667 | 280.5 | 0.4171 | 0.6686 | 0.105 | 0.59832 | 0.80264 | 0.105
7452 | 45 | 2023-11-07 11:00 | 0.00014633 | -1174.75 | 0.4585 | 0.7469 | 0.121 | 0.56294 | 0.79127 | 0.121
7453 | 45 | 2023-11-07 12:00 | 0.00014662 | -2071.5 | 0.4598 | 0.7817 | 0.108 | 0.5335 | 0.78595 | 0.108
7454 | 45 | 2023-11-07 13:00 | 0.00014358 | -2018 | 0.4452 | 0.7941 | 0.069 | 0.59125 | 0.78808 | 0.069
7455 | 45 | 2023-11-07 14:00 | 0.0001402 | -4706.25 | 0.4603 | 0.8 | 0.034 | 0.61737 | 0.79316 | 0.034
7456 | 45 | 2023-11-07 15:00 | 0.00014036 | -6003.75 | 0.4976 | 0.8074 | 0.004 | 0.65476 | 0.80985 | 0.004
7457 | 45 | 2023-11-07 16:00 | 0.0001415 | -5973 | 0.522 | 0.822 | 0 | 0.69433 | 0.83482 | 0
7458 | 45 | 2023-11-07 17:00 | 0.00014668 | -4664 | 0.5326 | 0.832 | 0 | 0.75688 | 0.85557 | 0
7459 | 45 | 2023-11-07 18:00 | 0.00014639 | -2536.25 | 0.5276 | 0.831 | 0 | 0.71495 | 0.86288 | 0
7460 | 45 | 2023-11-07 19:00 | 0.00014198 | -34 | 0.5155 | 0.8269 | 0 | 0.69215 | 0.85838 | 0
7461 | 45 | 2023-11-07 20:00 | 0.0001353 | 1576.25 | 0.5061 | 0.82 | 0 | 0.64436 | 0.84595 | 0
7462 | 45 | 2023-11-07 21:00 | 0.00012678 | 2466.25 | 0.5014 | 0.8107 | 0 | 0.68236 | 0.82514 | 0
7463 | 45 | 2023-11-07 22:00 | 0.00011886 | 4403 | 0.5007 | 0.8066 | 0 | 0.64602 | 0.80656 | 0
7464 | 45 | 2023-11-07 23:00 | 0.00011124 | 4830.5 | 0.4965 | 0.8076 | 0 | 0.58164 | 0.78784 | 0
7465 | 45 | 2023-11-08 | 0.00010558 | 4102 | 0.4947 | 0.8142 | 0 | 0.55796 | 0.77085 | 0
7466 | 45 | 2023-11-08 01:00 | 0.00010335 | 4230.75 | 0.4864 | 0.822 | 0 | 0.55228 | 0.76543 | 0
7467 | 45 | 2023-11-08 02:00 | 0.00010209 | 4933.25 | 0.4777 | 0.8353 | 0 | 0.55141 | 0.76268 | 0
7468 | 45 | 2023-11-08 03:00 | 0.00010245 | 5678.5 | 0.4746 | 0.8546 | 0 | 0.54923 | 0.76393 | 0
7469 | 45 | 2023-11-08 04:00 | 0.00010563 | 5373 | 0.4727 | 0.8623 | 0 | 0.57211 | 0.76631 | 0
7470 | 45 | 2023-11-08 05:00 | 0.00011381 | 3090.25 | 0.4658 | 0.8588 | 0 | 0.5881 | 0.77676 | 0
7471 | 45 | 2023-11-08 06:00 | 0.00012957 | 486.25 | 0.4661 | 0.8553 | 0 | 0.60776 | 0.80569 | 0
7472 | 45 | 2023-11-08 07:00 | 0.00014193 | 939.25 | 0.4574 | 0.852 | 0.016 | 0.64899 | 0.83874 | 0.016
7473 | 45 | 2023-11-08 08:00 | 0.00014709 | 1644.25 | 0.4427 | 0.8525 | 0.057 | 0.6171 | 0.84314 | 0.057
7474 | 45 | 2023-11-08 09:00 | 0.00014669 | 2328.25 | 0.4442 | 0.8328 | 0.1 | 0.59404 | 0.83012 | 0.1
7475 | 45 | 2023-11-08 10:00 | 0.00014712 | 1861.5 | 0.4568 | 0.8029 | 0.141 | 0.56591 | 0.80559 | 0.141
7476 | 45 | 2023-11-08 11:00 | 0.00014732 | 2193 | 0.4682 | 0.7847 | 0.161 | 0.56478 | 0.79045 | 0.161
7477 | 45 | 2023-11-08 12:00 | 0.00014717 | 1932.5 | 0.4579 | 0.7611 | 0.151 | 0.57447 | 0.77792 | 0.151
7478 | 45 | 2023-11-08 13:00 | 0.00014446 | 2753.25 | 0.4225 | 0.7277 | 0.105 | 0.56766 | 0.77743 | 0.105
7479 | 45 | 2023-11-08 14:00 | 0.00014165 | -91.25 | 0.3833 | 0.6878 | 0.047 | 0.56207 | 0.78184 | 0.047
7480 | 45 | 2023-11-08 15:00 | 0.00014171 | -2620 | 0.3695 | 0.6634 | 0.006 | 0.56382 | 0.80245 | 0.006
7481 | 45 | 2023-11-08 16:00 | 0.00014218 | -3673.75 | 0.3596 | 0.6352 | 0 | 0.58828 | 0.83303 | 0
7482 | 45 | 2023-11-08 17:00 | 0.00014883 | -3421.75 | 0.3467 | 0.6038 | 0 | 0.57902 | 0.85436 | 0
7483 | 45 | 2023-11-08 18:00 | 0.00014849 | -679 | 0.3303 | 0.5631 | 0 | 0.5612 | 0.85877 | 0
7484 | 45 | 2023-11-08 19:00 | 0.00014608 | 2188.5 | 0.326 | 0.497 | 0 | 0.60383 | 0.85524 | 0
7485 | 45 | 2023-11-08 20:00 | 0.00013843 | 3250.75 | 0.3043 | 0.4228 | 0 | 0.55866 | 0.83782 | 0
7486 | 45 | 2023-11-08 21:00 | 0.00012924 | 3724 | 0.2797 | 0.3722 | 0 | 0.54923 | 0.81566 | 0
7487 | 45 | 2023-11-08 22:00 | 0.00012151 | 3925.5 | 0.2678 | 0.3186 | 0 | 0.54975 | 0.79621 | 0
7488 | 45 | 2023-11-08 23:00 | 0.00011395 | 3436.25 | 0.2507 | 0.291 | 0 | 0.53979 | 0.78198 | 0
7489 | 45 | 2023-11-09 | 0.00010773 | 2030.5 | 0.2278 | 0.2658 | 0 | 0.54311 | 0.7725 | 0
7490 | 45 | 2023-11-09 01:00 | 0.00010405 | 2245 | 0.2058 | 0.2482 | 0 | 0.5425 | 0.76998 | 0
7491 | 45 | 2023-11-09 02:00 | 0.00010272 | 1956.75 | 0.1861 | 0.2453 | 0 | 0.53752 | 0.76829 | 0
7492 | 45 | 2023-11-09 03:00 | 0.00010329 | 1274 | 0.1698 | 0.2398 | 0 | 0.53123 | 0.76747 | 0
7493 | 45 | 2023-11-09 04:00 | 0.00010577 | 1320.75 | 0.1557 | 0.2367 | 0 | 0.52887 | 0.76906 | 0
7494 | 45 | 2023-11-09 05:00 | 0.00011324 | 1225.75 | 0.1442 | 0.2453 | 0 | 0.52267 | 0.77414 | 0
7495 | 45 | 2023-11-09 06:00 | 0.0001294 | 1381.75 | 0.132 | 0.2548 | 0 | 0.54163 | 0.7979 | 0
7496 | 45 | 2023-11-09 07:00 | 0.00014109 | 313 | 0.1066 | 0.2577 | 0.03 | 0.53219 | 0.82712 | 0.03
7497 | 45 | 2023-11-09 08:00 | 0.00014648 | -416.5 | 0.0795 | 0.2757 | 0.106 | 0.53962 | 0.83196 | 0.106
7498 | 45 | 2023-11-09 09:00 | 0.00014701 | -1042.5 | 0.0727 | 0.3059 | 0.215 | 0.53979 | 0.8263 | 0.215
7499 | 45 | 2023-11-09 10:00 | 0.00015 | -2012.5 | 0.0784 | 0.3644 | 0.319 | 0.54171 | 0.80487 | 0.319
7500 | 45 | 2023-11-09 11:00 | 0.00015045 | -3209.25 | 0.0862 | 0.4585 | 0.378 | 0.54853 | 0.79892 | 0.378
7501 | 45 | 2023-11-09 12:00 | 0.00014865 | -3520.75 | 0.0958 | 0.5172 | 0.369 | 0.5432 | 0.80579 | 0.369
7502 | 45 | 2023-11-09 13:00 | 0.00014584 | -4527.25 | 0.0939 | 0.5367 | 0.26 | 0.54337 | 0.816 | 0.26
7503 | 45 | 2023-11-09 14:00 | 0.00014275 | -3896.75 | 0.0942 | 0.5552 | 0.12 | 0.557 | 0.82408 | 0.12
7504 | 45 | 2023-11-09 15:00 | 0.00014277 | -4617 | 0.1178 | 0.5723 | 0.016 | 0.58155 | 0.83912 | 0.016
7505 | 45 | 2023-11-09 16:00 | 0.00014442 | -2504.75 | 0.1504 | 0.594 | 0 | 0.59771 | 0.86423 | 0
7506 | 45 | 2023-11-09 17:00 | 0.00014907 | -607.25 | 0.1744 | 0.6097 | 0 | 0.64191 | 0.8892 | 0
7507 | 45 | 2023-11-09 18:00 | 0.00014737 | 188.25 | 0.194 | 0.6065 | 0 | 0.58033 | 0.8937 | 0
7508 | 45 | 2023-11-09 19:00 | 0.00014406 | 1055 | 0.2116 | 0.5759 | 0 | 0.55028 | 0.88383 | 0
7509 | 45 | 2023-11-09 20:00 | 0.00013621 | 2509 | 0.2199 | 0.5263 | 0 | 0.52468 | 0.8653 | 0
7510 | 45 | 2023-11-09 21:00 | 0.00012743 | 1926.75 | 0.2149 | 0.4678 | 0 | 0.52415 | 0.84793 | 0
7511 | 45 | 2023-11-09 22:00 | 0.00011932 | 872.75 | 0.2066 | 0.4368 | 0 | 0.55683 | 0.82916 | 0
7512 | 45 | 2023-11-09 23:00 | 0.00011101 | 1810.5 | 0.1998 | 0.4488 | 0 | 0.55359 | 0.8145 | 0
7513 | 45 | 2023-11-10 | 0.00010627 | 673.25 | 0.1976 | 0.4579 | 0 | 0.54241 | 0.80284 | 0
7514 | 45 | 2023-11-10 01:00 | 0.00010189 | 234 | 0.194 | 0.455 | 0 | 0.54407 | 0.79877 | 0
7515 | 45 | 2023-11-10 02:00 | 0.0001009 | 789.25 | 0.1861 | 0.4546 | 0 | 0.52975 | 0.79693 | 0
7516 | 45 | 2023-11-10 03:00 | 0.00010151 | 589.5 | 0.1814 | 0.4478 | 0 | 0.51804 | 0.79596 | 0
7517 | 45 | 2023-11-10 04:00 | 0.00010367 | 463.75 | 0.1801 | 0.4545 | 0 | 0.52686 | 0.80158 | 0
7518 | 45 | 2023-11-10 05:00 | 0.00011103 | -218.25 | 0.1751 | 0.4394 | 0 | 0.5404 | 0.81464 | 0
7519 | 45 | 2023-11-10 06:00 | 0.00012814 | -670.5 | 0.175 | 0.4255 | 0 | 0.55831 | 0.8384 | 0
7520 | 45 | 2023-11-10 07:00 | 0.00014167 | -500.25 | 0.1639 | 0.4193 | 0.017 | 0.60304 | 0.87183 | 0.017
7521 | 45 | 2023-11-10 08:00 | 0.00014643 | 210 | 0.1373 | 0.358 | 0.058 | 0.64873 | 0.88456 | 0.058
7522 | 45 | 2023-11-10 09:00 | 0.00014628 | 219.5 | 0.1294 | 0.3073 | 0.09 | 0.58644 | 0.87662 | 0.09
7523 | 45 | 2023-11-10 10:00 | 0.00014678 | 463 | 0.1258 | 0.2856 | 0.123 | 0.51778 | 0.85393 | 0.123
7524 | 45 | 2023-11-10 11:00 | 0.00014839 | 1654.75 | 0.117 | 0.2556 | 0.129 | 0.53429 | 0.84183 | 0.129
7525 | 45 | 2023-11-10 12:00 | 0.00014609 | 1652.25 | 0.1186 | 0.2334 | 0.107 | 0.53953 | 0.8277 | 0.107
7526 | 45 | 2023-11-10 13:00 | 0.00014197 | 2489.75 | 0.1254 | 0.2247 | 0.065 | 0.5598 | 0.82577 | 0.065
7527 | 45 | 2023-11-10 14:00 | 0.00013839 | 142.25 | 0.1416 | 0.2074 | 0.028 | 0.60549 | 0.83428 | 0.028
7528 | 45 | 2023-11-10 15:00 | 0.00013712 | -2352 | 0.1741 | 0.2387 | 0.005 | 0.65161 | 0.85383 | 0.005
7529 | 45 | 2023-11-10 16:00 | 0.00013843 | -3282 | 0.1967 | 0.2929 | 0 | 0.65554 | 0.87967 | 0
7530 | 45 | 2023-11-10 17:00 | 0.00014189 | -3885.5 | 0.1886 | 0.2801 | 0 | 0.63397 | 0.8953 | 0
7531 | 45 | 2023-11-10 18:00 | 0.00014038 | -3171.75 | 0.1893 | 0.2439 | 0 | 0.60383 | 0.8921 | 0
7532 | 45 | 2023-11-10 19:00 | 0.00013667 | -3107.75 | 0.1874 | 0.2628 | 0 | 0.64532 | 0.88915 | 0
7533 | 45 | 2023-11-10 20:00 | 0.00012834 | -2555 | 0.1893 | 0.2766 | 0 | 0.65956 | 0.87667 | 0
7534 | 45 | 2023-11-10 21:00 | 0.00012092 | -3644.5 | 0.1945 | 0.2692 | 0 | 0.67197 | 0.86143 | 0
7535 | 45 | 2023-11-10 22:00 | 0.00011416 | -4017.75 | 0.1907 | 0.2666 | 0 | 0.63772 | 0.84149 | 0
7536 | 45 | 2023-11-10 23:00 | 0.00010593 | -3937.75 | 0.1879 | 0.2715 | 0 | 0.58976 | 0.82683 | 0
7537 | 45 | 2023-11-11 | 9.9928e-05 | -5228 | 0.1808 | 0.2883 | 0 | 0.55071 | 0.81092 | 0
7538 | 45 | 2023-11-11 01:00 | 9.5249e-05 | -6137.5 | 0.1819 | 0.2958 | 0 | 0.53534 | 0.80467 | 0
7539 | 45 | 2023-11-11 02:00 | 9.2622e-05 | -6089 | 0.1873 | 0.3036 | 0 | 0.54119 | 0.80163 | 0
7540 | 45 | 2023-11-11 03:00 | 9.2584e-05 | -6330.5 | 0.1861 | 0.3448 | 0 | 0.54189 | 0.80042 | 0
7541 | 45 | 2023-11-11 04:00 | 9.2874e-05 | -6121 | 0.1832 | 0.3917 | 0 | 0.5473 | 0.80148 | 0
7542 | 45 | 2023-11-11 05:00 | 9.2888e-05 | -5131.5 | 0.1852 | 0.4156 | 0 | 0.54224 | 0.80874 | 0
7543 | 45 | 2023-11-11 06:00 | 9.6255e-05 | -3114.25 | 0.1827 | 0.4334 | 0 | 0.54067 | 0.82083 | 0
7544 | 45 | 2023-11-11 07:00 | 0.00010346 | -1418 | 0.1688 | 0.4537 | 0.009 | 0.54145 | 0.84648 | 0.009
7545 | 45 | 2023-11-11 08:00 | 0.00011055 | -1384 | 0.1384 | 0.4451 | 0.047 | 0.58059 | 0.86544 | 0.047
7546 | 45 | 2023-11-11 09:00 | 0.00011695 | -918 | 0.1157 | 0.4212 | 0.106 | 0.54433 | 0.86641 | 0.106
7547 | 45 | 2023-11-11 10:00 | 0.00011963 | -779.5 | 0.1023 | 0.422 | 0.156 | 0.55491 | 0.85262 | 0.156
7548 | 45 | 2023-11-11 11:00 | 0.0001215 | -1968.75 | 0.0986 | 0.4342 | 0.172 | 0.56285 | 0.83593 | 0.172
7549 | 45 | 2023-11-11 12:00 | 0.00011982 | -2019.75 | 0.0903 | 0.4597 | 0.149 | 0.55691 | 0.81846 | 0.149
7550 | 45 | 2023-11-11 13:00 | 0.00011774 | -2462.5 | 0.0768 | 0.4663 | 0.11 | 0.56058 | 0.81575 | 0.11
7551 | 45 | 2023-11-11 14:00 | 0.00011437 | -2383 | 0.0675 | 0.4486 | 0.063 | 0.54058 | 0.8203 | 0.063
7552 | 45 | 2023-11-11 15:00 | 0.00011388 | -4037.75 | 0.0824 | 0.418 | 0.011 | 0.55709 | 0.83598 | 0.011
7553 | 45 | 2023-11-11 16:00 | 0.00011685 | -4525 | 0.1086 | 0.3756 | 0 | 0.61606 | 0.86583 | 0
7554 | 45 | 2023-11-11 17:00 | 0.00012306 | -4275.25 | 0.1312 | 0.3376 | 0 | 0.67869 | 0.88785 | 0
7555 | 45 | 2023-11-11 18:00 | 0.00012303 | -3249.25 | 0.146 | 0.3353 | 0 | 0.65685 | 0.89409 | 0
7556 | 45 | 2023-11-11 19:00 | 0.00011895 | -2056.75 | 0.148 | 0.3532 | 0 | 0.6185 | 0.8922 | 0
7557 | 45 | 2023-11-11 20:00 | 0.00011183 | -2526.75 | 0.1422 | 0.3637 | 0 | 0.55298 | 0.87783 | 0
7558 | 45 | 2023-11-11 21:00 | 0.00010727 | -3507 | 0.136 | 0.3546 | 0 | 0.52835 | 0.86114 | 0
7559 | 45 | 2023-11-11 22:00 | 0.00010313 | -3459.5 | 0.1351 | 0.3408 | 0 | 0.54984 | 0.84701 | 0
7560 | 45 | 2023-11-11 23:00 | 9.6127e-05 | -4443.25 | 0.1322 | 0.3417 | 0 | 0.50153 | 0.82645 | 0
7561 | 46 | 2023-11-12 | 9.0788e-05 | -6186 | 0.1241 | 0.3196 | 0 | 0.50555 | 0.80651 | 0
7562 | 46 | 2023-11-12 01:00 | 8.6945e-05 | -8462 | 0.1134 | 0.2704 | 0 | 0.49987 | 0.79766 | 0
7563 | 46 | 2023-11-12 02:00 | 8.5282e-05 | -9072 | 0.1059 | 0.2338 | 0 | 0.49821 | 0.79364 | 0
7564 | 46 | 2023-11-12 03:00 | 8.4879e-05 | -9533 | 0.0981 | 0.2182 | 0 | 0.49445 | 0.79355 | 0
7565 | 46 | 2023-11-12 04:00 | 8.6053e-05 | -9812 | 0.1001 | 0.203 | 0 | 0.4976 | 0.79529 | 0
7566 | 46 | 2023-11-12 05:00 | 8.6847e-05 | -9131 | 0.102 | 0.186 | 0 | 0.50319 | 0.792 | 0
7567 | 46 | 2023-11-12 06:00 | 8.7961e-05 | -9002.5 | 0.1011 | 0.1694 | 0 | 0.50878 | 0.8068 | 0
7568 | 46 | 2023-11-12 07:00 | 9.134e-05 | -8076.75 | 0.0969 | 0.1567 | 0.015 | 0.51594 | 0.82829 | 0.015
7569 | 46 | 2023-11-12 08:00 | 9.8602e-05 | -8764 | 0.0908 | 0.1501 | 0.063 | 0.51621 | 0.84624 | 0.063
7570 | 46 | 2023-11-12 09:00 | 0.00010553 | -8229.25 | 0.0905 | 0.1569 | 0.133 | 0.5321 | 0.84546 | 0.133
7571 | 46 | 2023-11-12 10:00 | 0.00011173 | -8160 | 0.0967 | 0.1717 | 0.209 | 0.53272 | 0.83878 | 0.209
7572 | 46 | 2023-11-12 11:00 | 0.00011503 | -7412 | 0.1019 | 0.1887 | 0.274 | 0.61649 | 0.83099 | 0.274
7573 | 46 | 2023-11-12 12:00 | 0.00011473 | -8000.75 | 0.103 | 0.2057 | 0.279 | 0.60819 | 0.81982 | 0.279
7574 | 46 | 2023-11-12 13:00 | 0.00010988 | -9568 | 0.0927 | 0.2208 | 0.213 | 0.51123 | 0.82006 | 0.213
7575 | 46 | 2023-11-12 14:00 | 0.00010835 | -9077.5 | 0.0827 | 0.231 | 0.117 | 0.57771 | 0.82553 | 0.117
7576 | 46 | 2023-11-12 15:00 | 0.00010841 | -10013 | 0.0928 | 0.2303 | 0.019 | 0.59518 | 0.84014 | 0.019
7577 | 46 | 2023-11-12 16:00 | 0.00011218 | -8567 | 0.1082 | 0.2364 | 0 | 0.66507 | 0.87033 | 0
7578 | 46 | 2023-11-12 17:00 | 0.00011958 | -6906.25 | 0.1172 | 0.2608 | 0 | 0.71006 | 0.88925 | 0
7579 | 46 | 2023-11-12 18:00 | 0.00012014 | -7687.5 | 0.1248 | 0.2959 | 0 | 0.67861 | 0.89254 | 0
7580 | 46 | 2023-11-12 19:00 | 0.00011686 | -7015.5 | 0.1303 | 0.337 | 0 | 0.64497 | 0.88722 | 0
7581 | 46 | 2023-11-12 20:00 | 0.0001111 | -6098.25 | 0.1338 | 0.3741 | 0 | 0.62069 | 0.87435 | 0
7582 | 46 | 2023-11-12 21:00 | 0.00010783 | -6817 | 0.1317 | 0.3876 | 0 | 0.55718 | 0.85998 | 0
7583 | 46 | 2023-11-12 22:00 | 0.0001053 | -6259.5 | 0.1243 | 0.3875 | 0 | 0.57928 | 0.8443 | 0
7584 | 46 | 2023-11-12 23:00 | 9.8462e-05 | -6350.75 | 0.1148 | 0.3857 | 0 | 0.52215 | 0.82495 | 0
7585 | 46 | 2023-11-13 | 9.4113e-05 | -6101.75 | 0.1084 | 0.3902 | 0 | 0.53298 | 0.80772 | 0
7586 | 46 | 2023-11-13 01:00 | 9.0131e-05 | -7034.25 | 0.1026 | 0.3938 | 0 | 0.53743 | 0.80071 | 0
7587 | 46 | 2023-11-13 02:00 | 8.8921e-05 | -8118.75 | 0.0946 | 0.3982 | 0 | 0.53254 | 0.79756 | 0
7588 | 46 | 2023-11-13 03:00 | 9.0315e-05 | -9127 | 0.0857 | 0.4064 | 0 | 0.5294 | 0.7963 | 0
7589 | 46 | 2023-11-13 04:00 | 9.3438e-05 | -9127 | 0.0804 | 0.4169 | 0 | 0.53403 | 0.79805 | 0
7590 | 46 | 2023-11-13 05:00 | 0.0001018 | -7712.75 | 0.0825 | 0.4304 | 0 | 0.57928 | 0.81953 | 0
7591 | 46 | 2023-11-13 06:00 | 0.0001212 | -7872 | 0.0827 | 0.4292 | 0 | 0.67101 | 0.86051 | 0
7592 | 46 | 2023-11-13 07:00 | 0.00013527 | -9472 | 0.0805 | 0.4171 | 0.032 | 0.74299 | 0.88223 | 0.032
7593 | 46 | 2023-11-13 08:00 | 0.00014203 | -10203.75 | 0.0737 | 0.3985 | 0.117 | 0.75373 | 0.88785 | 0.117
7594 | 46 | 2023-11-13 09:00 | 0.00014407 | -8759 | 0.0656 | 0.371 | 0.247 | 0.76981 | 0.88219 | 0.247
7595 | 46 | 2023-11-13 10:00 | 0.00014616 | -8676 | 0.0614 | 0.3508 | 0.342 | 0.76998 | 0.86694 | 0.342
7596 | 46 | 2023-11-13 11:00 | 0.00014874 | -8449.5 | 0.06 | 0.3513 | 0.372 | 0.78457 | 0.85499 | 0.372
7597 | 46 | 2023-11-13 12:00 | 0.00014887 | -6389 | 0.0581 | 0.3556 | 0.345 | 0.75111 | 0.84536 | 0.345
7598 | 46 | 2023-11-13 13:00 | 0.00014816 | -5067.75 | 0.0579 | 0.3612 | 0.272 | 0.6773 | 0.83961 | 0.272
7599 | 46 | 2023-11-13 14:00 | 0.00014668 | -2680 | 0.0616 | 0.3643 | 0.165 | 0.70604 | 0.83787 | 0.165
7600 | 46 | 2023-11-13 15:00 | 0.00014523 | 201.5 | 0.08 | 0.3807 | 0.027 | 0.81017 | 0.84212 | 0.027
7601 | 46 | 2023-11-13 16:00 | 0.00014574 | 458.75 | 0.0987 | 0.3897 | 0 | 0.70682 | 0.85344 | 0
7602 | 46 | 2023-11-13 17:00 | 0.00014983 | 757.25 | 0.1113 | 0.3921 | 0 | 0.63929 | 0.86723 | 0
7603 | 46 | 2023-11-13 18:00 | 0.00014778 | 3787 | 0.1189 | 0.3982 | 0 | 0.75443 | 0.87193 | 0
7604 | 46 | 2023-11-13 19:00 | 0.00014433 | 4357.25 | 0.1256 | 0.3943 | 0 | 0.74439 | 0.86346 | 0
7605 | 46 | 2023-11-13 20:00 | 0.00013565 | 4347.75 | 0.1262 | 0.3717 | 0 | 0.7056 | 0.8442 | 0
7606 | 46 | 2023-11-13 21:00 | 0.00012883 | 5059.75 | 0.1219 | 0.3682 | 0 | 0.70717 | 0.82882 | 0
7607 | 46 | 2023-11-13 22:00 | 0.00012162 | 7529.25 | 0.1156 | 0.3419 | 0 | 0.71739 | 0.8188 | 0
7608 | 46 | 2023-11-13 23:00 | 0.00011349 | 8155.25 | 0.1077 | 0.3283 | 0 | 0.69861 | 0.80874 | 0
7609 | 46 | 2023-11-14 | 0.00010581 | 8413.75 | 0.0964 | 0.3065 | 0 | 0.66777 | 0.79587 | 0
7610 | 46 | 2023-11-14 01:00 | 0.0001015 | 8939.75 | 0.0849 | 0.2736 | 0 | 0.66751 | 0.79326 | 0
7611 | 46 | 2023-11-14 02:00 | 9.9709e-05 | 6922 | 0.0742 | 0.2537 | 0 | 0.66498 | 0.79006 | 0
7612 | 46 | 2023-11-14 03:00 | 0.00010044 | 5996.5 | 0.0632 | 0.2331 | 0 | 0.68306 | 0.78798 | 0
7613 | 46 | 2023-11-14 04:00 | 0.00010349 | 6130.75 | 0.0547 | 0.2057 | 0 | 0.67992 | 0.79248 | 0
7614 | 46 | 2023-11-14 05:00 | 0.00011354 | 8675.75 | 0.0491 | 0.1885 | 0 | 0.65598 | 0.79814 | 0
7615 | 46 | 2023-11-14 06:00 | 0.00012974 | 7485.75 | 0.0466 | 0.179 | 0 | 0.69153 | 0.8173 | 0
7616 | 46 | 2023-11-14 07:00 | 0.0001397 | 6404.25 | 0.0428 | 0.1702 | 0.032 | 0.69267 | 0.84803 | 0.032
7617 | 46 | 2023-11-14 08:00 | 0.00014526 | 5027.5 | 0.0302 | 0.1628 | 0.134 | 0.65196 | 0.85257 | 0.134
7618 | 46 | 2023-11-14 09:00 | 0.00014674 | 5091 | 0.0217 | 0.1549 | 0.258 | 0.64226 | 0.82577 | 0.258
7619 | 46 | 2023-11-14 10:00 | 0.00014793 | 5277.5 | 0.0211 | 0.1435 | 0.341 | 0.61169 | 0.81237 | 0.341
7620 | 46 | 2023-11-14 11:00 | 0.0001497 | 4030.5 | 0.0211 | 0.1283 | 0.373 | 0.65187 | 0.81067 | 0.373
7621 | 46 | 2023-11-14 12:00 | 0.00014874 | 3349.75 | 0.0208 | 0.11 | 0.363 | 0.6282 | 0.8115 | 0.363
7622 | 46 | 2023-11-14 13:00 | 0.00014665 | 3170.75 | 0.0192 | 0.0922 | 0.302 | 0.65668 | 0.8143 | 0.302
7623 | 46 | 2023-11-14 14:00 | 0.00014506 | 1434 | 0.0231 | 0.077 | 0.189 | 0.66472 | 0.81837 | 0.189
7624 | 46 | 2023-11-14 15:00 | 0.000143 | -320 | 0.0387 | 0.0692 | 0.029 | 0.7118 | 0.83612 | 0.029
7625 | 46 | 2023-11-14 16:00 | 0.00014504 | -2804 | 0.0638 | 0.0674 | 0 | 0.72954 | 0.86394 | 0
7626 | 46 | 2023-11-14 17:00 | 0.00014934 | -5211.75 | 0.0853 | 0.0708 | 0 | 0.75539 | 0.88436 | 0
7627 | 46 | 2023-11-14 18:00 | 0.000146 | -5955.5 | 0.0973 | 0.0796 | 0 | 0.72534 | 0.89297 | 0
7628 | 46 | 2023-11-14 19:00 | 0.00014282 | -6536 | 0.099 | 0.0905 | 0 | 0.72665 | 0.89147 | 0
7629 | 46 | 2023-11-14 20:00 | 0.00013478 | -6379.5 | 0.0939 | 0.0977 | 0 | 0.68227 | 0.87817 | 0
7630 | 46 | 2023-11-14 21:00 | 0.00012578 | -5008.5 | 0.0848 | 0.099 | 0 | 0.63702 | 0.85819 | 0
7631 | 46 | 2023-11-14 22:00 | 0.00011807 | -2687.25 | 0.0735 | 0.0981 | 0 | 0.61981 | 0.83733 | 0
7632 | 46 | 2023-11-14 23:00 | 0.00010979 | -3015 | 0.0607 | 0.0946 | 0 | 0.61492 | 0.81633 | 0
7633 | 46 | 2023-11-15 | 0.00010372 | -2413.25 | 0.0456 | 0.0876 | 0 | 0.61405 | 0.80371 | 0
7634 | 46 | 2023-11-15 01:00 | 0.00010111 | -2392 | 0.0286 | 0.0804 | 0 | 0.61501 | 0.79838 | 0
7635 | 46 | 2023-11-15 02:00 | 0.00010099 | -1990.75 | 0.0152 | 0.0716 | 0 | 0.61641 | 0.79171 | 0
7636 | 46 | 2023-11-15 03:00 | 0.00010228 | -2699 | 0.0094 | 0.0621 | 0 | 0.62357 | 0.79292 | 0
7637 | 46 | 2023-11-15 04:00 | 0.00010539 | -2522.75 | 0.0073 | 0.0531 | 0 | 0.61457 | 0.79877 | 0
7638 | 46 | 2023-11-15 05:00 | 0.00011346 | -2755.25 | 0.0064 | 0.0476 | 0 | 0.61938 | 0.80608 | 0
7639 | 46 | 2023-11-15 06:00 | 0.00013048 | -3306 | 0.0064 | 0.0443 | 0 | 0.66157 | 0.83037 | 0
7640 | 46 | 2023-11-15 07:00 | 0.00014171 | -3113.25 | 0.0061 | 0.0408 | 0.025 | 0.74255 | 0.86249 | 0.025
7641 | 46 | 2023-11-15 08:00 | 0.00014576 | -3746 | 0.0047 | 0.038 | 0.105 | 0.75094 | 0.87502 | 0.105
7642 | 46 | 2023-11-15 09:00 | 0.00014645 | -2306.75 | 0.0036 | 0.0366 | 0.205 | 0.80912 | 0.87067 | 0.205
7643 | 46 | 2023-11-15 10:00 | 0.0001474 | -3130.5 | 0.0026 | 0.0356 | 0.287 | 0.69267 | 0.84682 | 0.287
7644 | 46 | 2023-11-15 11:00 | 0.00014915 | -4291.25 | 0.0022 | 0.0349 | 0.335 | 0.64995 | 0.83037 | 0.335
7645 | 46 | 2023-11-15 12:00 | 0.00014708 | -2691 | 0.002 | 0.0368 | 0.334 | 0.69363 | 0.82054 | 0.334
7646 | 46 | 2023-11-15 13:00 | 0.00014402 | -1921.25 | 0.0019 | 0.0397 | 0.274 | 0.67398 | 0.82282 | 0.274
7647 | 46 | 2023-11-15 14:00 | 0.00014079 | -2841 | 0.0028 | 0.041 | 0.162 | 0.6586 | 0.8249 | 0.162
7648 | 46 | 2023-11-15 15:00 | 0.00014021 | -2918.25 | 0.0051 | 0.0423 | 0.021 | 0.7471 | 0.84024 | 0.021
7649 | 46 | 2023-11-15 16:00 | 0.00014154 | -1882.75 | 0.0075 | 0.0428 | 0 | 0.75845 | 0.87004 | 0
7650 | 46 | 2023-11-15 17:00 | 0.00014663 | -129.25 | 0.0101 | 0.044 | 0 | 0.77662 | 0.88785 | 0
7651 | 46 | 2023-11-15 18:00 | 0.00014565 | 2154.5 | 0.0131 | 0.0443 | 0 | 0.73897 | 0.89051 | 0
7652 | 46 | 2023-11-15 19:00 | 0.00014277 | 3543.25 | 0.0158 | 0.0456 | 0 | 0.74456 | 0.8847 | 0
7653 | 46 | 2023-11-15 20:00 | 0.00013577 | 4404 | 0.0176 | 0.0469 | 0 | 0.69686 | 0.86351 | 0
7654 | 46 | 2023-11-15 21:00 | 0.00012888 | 4336 | 0.017 | 0.0463 | 0 | 0.67808 | 0.84174 | 0
7655 | 46 | 2023-11-15 22:00 | 0.0001214 | 5002.25 | 0.0151 | 0.0452 | 0 | 0.65808 | 0.82596 | 0
7656 | 46 | 2023-11-15 23:00 | 0.00011346 | 4350.5 | 0.0135 | 0.0447 | 0 | 0.6538 | 0.81271 | 0
7657 | 46 | 2023-11-16 | 0.00010833 | 7144.25 | 0.013 | 0.0442 | 0 | 0.66472 | 0.79969 | 0
7658 | 46 | 2023-11-16 01:00 | 0.00010588 | 8646.5 | 0.0133 | 0.0441 | 0 | 0.67598 | 0.79553 | 0
7659 | 46 | 2023-11-16 02:00 | 0.00010392 | 8682 | 0.0145 | 0.0448 | 0 | 0.66341 | 0.79413 | 0
7660 | 46 | 2023-11-16 03:00 | 0.00010619 | 7730 | 0.0167 | 0.044 | 0 | 0.68359 | 0.79374 | 0
7661 | 46 | 2023-11-16 04:00 | 0.00010861 | 6817.5 | 0.0198 | 0.0456 | 0 | 0.6759 | 0.79824 | 0
7662 | 46 | 2023-11-16 05:00 | 0.00011367 | 5671.5 | 0.0229 | 0.0597 | 0 | 0.66769 | 0.80671 | 0
7663 | 46 | 2023-11-16 06:00 | 0.0001313 | 4875.25 | 0.0263 | 0.0797 | 0 | 0.69372 | 0.82901 | 0
7664 | 46 | 2023-11-16 07:00 | 0.00014334 | 4675 | 0.0266 | 0.099 | 0.032 | 0.78981 | 0.86153 | 0.032
7665 | 46 | 2023-11-16 08:00 | 0.00014825 | 3938.75 | 0.02 | 0.1136 | 0.139 | 0.76955 | 0.87623 | 0.139
7666 | 46 | 2023-11-16 09:00 | 0.00014826 | 4106.5 | 0.0159 | 0.122 | 0.271 | 0.74701 | 0.8698 | 0.271
7667 | 46 | 2023-11-16 10:00 | 0.00015033 | 1959 | 0.0136 | 0.1201 | 0.354 | 0.66166 | 0.84546 | 0.354
7668 | 46 | 2023-11-16 11:00 | 0.00014925 | 1197.25 | 0.013 | 0.1118 | 0.394 | 0.75662 | 0.83574 | 0.394
7669 | 46 | 2023-11-16 12:00 | 0.0001486 | 167 | 0.0131 | 0.1045 | 0.377 | 0.82816 | 0.83129 | 0.377
7670 | 46 | 2023-11-16 13:00 | 0.00014697 | -1272.5 | 0.0133 | 0.1024 | 0.3 | 0.82554 | 0.83172 | 0.3
7671 | 46 | 2023-11-16 14:00 | 0.00014502 | -2325.75 | 0.0151 | 0.1071 | 0.173 | 0.81524 | 0.84178 | 0.173
7672 | 46 | 2023-11-16 15:00 | 0.00014343 | -2328.5 | 0.0265 | 0.1193 | 0.022 | 0.88233 | 0.85911 | 0.022
7673 | 46 | 2023-11-16 16:00 | 0.00014471 | -2179.25 | 0.0439 | 0.1384 | 0 | 0.8867 | 0.88098 | 0
7674 | 46 | 2023-11-16 17:00 | 0.00014763 | -1942.75 | 0.0622 | 0.1573 | 0 | 0.88547 | 0.89075 | 0
7675 | 46 | 2023-11-16 18:00 | 0.00014549 | -1630.25 | 0.0782 | 0.167 | 0 | 0.86145 | 0.8922 | 0
7676 | 46 | 2023-11-16 19:00 | 0.00014152 | 3.5 | 0.0866 | 0.1635 | 0 | 0.86608 | 0.88688 | 0
7677 | 46 | 2023-11-16 20:00 | 0.00013388 | -706.75 | 0.0863 | 0.1523 | 0 | 0.79724 | 0.86738 | 0
7678 | 46 | 2023-11-16 21:00 | 0.00012626 | -633.75 | 0.0807 | 0.1459 | 0 | 0.73635 | 0.8502 | 0
7679 | 46 | 2023-11-16 22:00 | 0.0001197 | -2610.75 | 0.0728 | 0.1446 | 0 | 0.68262 | 0.82949 | 0
7680 | 46 | 2023-11-16 23:00 | 0.00011219 | -3516.5 | 0.0655 | 0.1404 | 0 | 0.67572 | 0.81716 | 0
7681 | 46 | 2023-11-17 | 0.00010629 | -1642 | 0.06 | 0.1359 | 0 | 0.65441 | 0.80656 | 0
7682 | 46 | 2023-11-17 01:00 | 0.00010321 | -1244.75 | 0.0575 | 0.1329 | 0 | 0.67398 | 0.80172 | 0
7683 | 46 | 2023-11-17 02:00 | 0.00010231 | -1580.25 | 0.0588 | 0.1397 | 0 | 0.67686 | 0.80003 | 0
7684 | 46 | 2023-11-17 03:00 | 0.0001036 | -2208.5 | 0.0624 | 0.1713 | 0 | 0.66795 | 0.79785 | 0
7685 | 46 | 2023-11-17 04:00 | 0.00010626 | -2916.5 | 0.07 | 0.2289 | 0 | 0.67275 | 0.79945 | 0
7686 | 46 | 2023-11-17 05:00 | 0.00011334 | -2261.25 | 0.0796 | 0.307 | 0 | 0.71355 | 0.80685 | 0
7687 | 46 | 2023-11-17 06:00 | 0.00012883 | -1352 | 0.0894 | 0.3832 | 0 | 0.74884 | 0.83269 | 0
7688 | 46 | 2023-11-17 07:00 | 0.0001408 | -1511.5 | 0.0925 | 0.4402 | 0.025 | 0.72543 | 0.86961 | 0.025
7689 | 46 | 2023-11-17 08:00 | 0.00014638 | -1404 | 0.0813 | 0.465 | 0.117 | 0.87761 | 0.88301 | 0.117
7690 | 46 | 2023-11-17 09:00 | 0.00014669 | -1643.75 | 0.0838 | 0.4428 | 0.23 | 0.84581 | 0.88054 | 0.23
7691 | 46 | 2023-11-17 10:00 | 0.00014762 | -2173.75 | 0.0833 | 0.4028 | 0.304 | 0.74386 | 0.86022 | 0.304
7692 | 46 | 2023-11-17 11:00 | 0.00014741 | -1787 | 0.0797 | 0.3668 | 0.332 | 0.71032 | 0.84604 | 0.332
7693 | 46 | 2023-11-17 12:00 | 0.00014626 | -878.5 | 0.0792 | 0.3346 | 0.308 | 0.69512 | 0.8337 | 0.308
7694 | 46 | 2023-11-17 13:00 | 0.0001435 | -1818.75 | 0.0773 | 0.3131 | 0.235 | 0.67904 | 0.83322 | 0.235
7695 | 46 | 2023-11-17 14:00 | 0.00014016 | -2132.25 | 0.0866 | 0.3094 | 0.119 | 0.74648 | 0.83878 | 0.119
7696 | 46 | 2023-11-17 15:00 | 0.00013883 | -4348.75 | 0.1369 | 0.3312 | 0.007 | 0.7339 | 0.85538 | 0.007
7697 | 46 | 2023-11-17 16:00 | 0.00014064 | -4556.5 | 0.1807 | 0.3511 | 0 | 0.82528 | 0.87725 | 0
7698 | 46 | 2023-11-17 17:00 | 0.0001454 | -4277.5 | 0.1899 | 0.3624 | 0 | 0.86783 | 0.89225 | 0
7699 | 46 | 2023-11-17 18:00 | 0.00014435 | -3162.75 | 0.179 | 0.3606 | 0 | 0.85166 | 0.8966 | 0
7700 | 46 | 2023-11-17 19:00 | 0.00013957 | -2008.75 | 0.1568 | 0.3406 | 0 | 0.81759 | 0.89307 | 0
7701 | 46 | 2023-11-17 20:00 | 0.00013164 | -2631.5 | 0.1271 | 0.3087 | 0 | 0.73023 | 0.87415 | 0
7702 | 46 | 2023-11-17 21:00 | 0.00012344 | -3909.5 | 0.1031 | 0.261 | 0 | 0.70647 | 0.8562 | 0
7703 | 46 | 2023-11-17 22:00 | 0.00011605 | -4460 | 0.0903 | 0.2105 | 0 | 0.71329 | 0.84164 | 0
7704 | 46 | 2023-11-17 23:00 | 0.00010904 | -6011.5 | 0.0829 | 0.1731 | 0 | 0.71093 | 0.83085 | 0
7705 | 46 | 2023-11-18 | 0.0001035 | -6058 | 0.0799 | 0.1489 | 0 | 0.7042 | 0.82345 | 0
7706 | 46 | 2023-11-18 01:00 | 9.864e-05 | -7053.25 | 0.0779 | 0.1338 | 0 | 0.68865 | 0.81735 | 0
7707 | 46 | 2023-11-18 02:00 | 9.4975e-05 | -8756.75 | 0.0756 | 0.12 | 0 | 0.6835 | 0.80535 | 0
7708 | 46 | 2023-11-18 03:00 | 9.3669e-05 | -10724 | 0.0716 | 0.1151 | 0 | 0.6773 | 0.79974 | 0
7709 | 46 | 2023-11-18 04:00 | 9.4116e-05 | -11592.25 | 0.0686 | 0.1131 | 0 | 0.66568 | 0.80095 | 0
7710 | 46 | 2023-11-18 05:00 | 9.4961e-05 | -11193 | 0.0662 | 0.1052 | 0 | 0.66253 | 0.80642 | 0
7711 | 46 | 2023-11-18 06:00 | 9.7972e-05 | -9870 | 0.0661 | 0.0957 | 0 | 0.66175 | 0.8265 | 0
7712 | 46 | 2023-11-18 07:00 | 0.00010392 | -9681.25 | 0.0646 | 0.0892 | 0.004 | 0.66148 | 0.86235 | 0.004
7713 | 46 | 2023-11-18 08:00 | 0.00011124 | -10332 | 0.0539 | 0.0877 | 0.025 | 0.6503 | 0.87894 | 0.025
7714 | 46 | 2023-11-18 09:00 | 0.00011758 | -9819 | 0.0417 | 0.0912 | 0.05 | 0.64235 | 0.88035 | 0.05
7715 | 46 | 2023-11-18 10:00 | 0.00012078 | -8147.25 | 0.0359 | 0.1001 | 0.075 | 0.6565 | 0.86448 | 0.075
7716 | 46 | 2023-11-18 11:00 | 0.00012176 | -7009 | 0.032 | 0.1129 | 0.087 | 0.66183 | 0.85146 | 0.087
7717 | 46 | 2023-11-18 12:00 | 0.00012245 | -6525 | 0.0297 | 0.1223 | 0.082 | 0.65843 | 0.83574 | 0.082
7718 | 46 | 2023-11-18 13:00 | 0.00011879 | -4882 | 0.0305 | 0.1228 | 0.058 | 0.64838 | 0.83574 | 0.058
7719 | 46 | 2023-11-18 14:00 | 0.00011666 | -4674.75 | 0.0365 | 0.1145 | 0.029 | 0.63737 | 0.84019 | 0.029
7720 | 46 | 2023-11-18 15:00 | 0.00011779 | -4915.25 | 0.0458 | 0.0954 | 0.003 | 0.63021 | 0.85364 | 0.003
7721 | 46 | 2023-11-18 16:00 | 0.00012214 | -3799.5 | 0.05 | 0.0726 | 0 | 0.62121 | 0.87517 | 0
7722 | 46 | 2023-11-18 17:00 | 0.00012796 | -3004.75 | 0.0488 | 0.0544 | 0 | 0.61745 | 0.88562 | 0
7723 | 46 | 2023-11-18 18:00 | 0.00012727 | 25 | 0.0434 | 0.0434 | 0 | 0.63091 | 0.88654 | 0
7724 | 46 | 2023-11-18 19:00 | 0.00012296 | 370 | 0.0364 | 0.0403 | 0 | 0.62095 | 0.87657 | 0
7725 | 46 | 2023-11-18 20:00 | 0.00011671 | 680.75 | 0.0295 | 0.0396 | 0 | 0.64305 | 0.86022 | 0
7726 | 46 | 2023-11-18 21:00 | 0.00011195 | 3565.75 | 0.0252 | 0.04 | 0 | 0.6489 | 0.84986 | 0
7727 | 46 | 2023-11-18 22:00 | 0.00010792 | 2893 | 0.0222 | 0.0457 | 0 | 0.63991 | 0.8369 | 0
7728 | 46 | 2023-11-18 23:00 | 0.00010145 | 5769 | 0.0192 | 0.0555 | 0 | 0.61317 | 0.82732 | 0
7729 | 47 | 2023-11-19 | 9.6235e-05 | 6386.25 | 0.0164 | 0.0617 | 0 | 0.60671 | 0.81624 | 0
7730 | 47 | 2023-11-19 01:00 | 9.2802e-05 | 7135.5 | 0.0145 | 0.0662 | 0 | 0.59369 | 0.80796 | 0
7731 | 47 | 2023-11-19 02:00 | 9.1013e-05 | 6754.75 | 0.0151 | 0.0822 | 0 | 0.60575 | 0.8009 | 0
7732 | 47 | 2023-11-19 03:00 | 9.1212e-05 | 6267.75 | 0.0177 | 0.1044 | 0 | 0.60059 | 0.798 | 0
7733 | 47 | 2023-11-19 04:00 | 9.1543e-05 | 4683.25 | 0.0219 | 0.1306 | 0 | 0.59885 | 0.79534 | 0
7734 | 47 | 2023-11-19 05:00 | 9.1776e-05 | 5438.5 | 0.0289 | 0.1739 | 0 | 0.60444 | 0.80022 | 0
7735 | 47 | 2023-11-19 06:00 | 9.2399e-05 | 7335.25 | 0.0405 | 0.2225 | 0 | 0.60968 | 0.80821 | 0
7736 | 47 | 2023-11-19 07:00 | 9.5658e-05 | 8215.75 | 0.0516 | 0.268 | 0.012 | 0.61632 | 0.81967 | 0.012
7737 | 47 | 2023-11-19 08:00 | 0.00010198 | 10066 | 0.0524 | 0.3197 | 0.063 | 0.63003 | 0.83535 | 0.063
7738 | 47 | 2023-11-19 09:00 | 0.00010861 | 10008 | 0.0503 | 0.365 | 0.137 | 0.65947 | 0.83937 | 0.137
7739 | 47 | 2023-11-19 10:00 | 0.00011391 | 8770.5 | 0.0506 | 0.3722 | 0.206 | 0.66742 | 0.83143 | 0.206
7740 | 47 | 2023-11-19 11:00 | 0.00011854 | 8555.75 | 0.0541 | 0.3595 | 0.246 | 0.67913 | 0.82219 | 0.246
7741 | 47 | 2023-11-19 12:00 | 0.00011861 | 8947.75 | 0.0599 | 0.3427 | 0.249 | 0.68621 | 0.81401 | 0.249
7742 | 47 | 2023-11-19 13:00 | 0.00011392 | 7196.25 | 0.0636 | 0.3533 | 0.197 | 0.67747 | 0.81256 | 0.197
7743 | 47 | 2023-11-19 14:00 | 0.00011104 | 7481 | 0.0755 | 0.384 | 0.102 | 0.68088 | 0.81566 | 0.102
7744 | 47 | 2023-11-19 15:00 | 0.0001086 | 6773.75 | 0.1117 | 0.4339 | 0.01 | 0.69643 | 0.8279 | 0.01
7745 | 47 | 2023-11-19 16:00 | 0.00011263 | 5268.75 | 0.1488 | 0.4934 | 0 | 0.67764 | 0.85354 | 0
7746 | 47 | 2023-11-19 17:00 | 0.00011991 | 5044 | 0.1716 | 0.5254 | 0 | 0.69442 | 0.87764 | 0
7747 | 47 | 2023-11-19 18:00 | 0.0001214 | 3617 | 0.179 | 0.5438 | 0 | 0.66035 | 0.88581 | 0
7748 | 47 | 2023-11-19 19:00 | 0.00011714 | 3536.5 | 0.1798 | 0.5659 | 0 | 0.68096 | 0.88615 | 0
7749 | 47 | 2023-11-19 20:00 | 0.0001118 | 4304.25 | 0.1675 | 0.5786 | 0 | 0.69582 | 0.87081 | 0
7750 | 47 | 2023-11-19 21:00 | 0.0001071 | 3134.75 | 0.1456 | 0.5656 | 0 | 0.7415 | 0.85093 | 0
7751 | 47 | 2023-11-19 22:00 | 0.00010375 | 872 | 0.1228 | 0.5716 | 0 | 0.73775 | 0.83332 | 0
7752 | 47 | 2023-11-19 23:00 | 9.7327e-05 | 1665.25 | 0.1024 | 0.5497 | 0 | 0.70577 | 0.82093 | 0
7753 | 47 | 2023-11-20 | 9.4225e-05 | 764 | 0.0863 | 0.5325 | 0 | 0.6524 | 0.8023 | 0
7754 | 47 | 2023-11-20 01:00 | 9.0776e-05 | 490 | 0.076 | 0.5208 | 0 | 0.65694 | 0.7964 | 0
7755 | 47 | 2023-11-20 02:00 | 8.9031e-05 | 466.5 | 0.0686 | 0.4986 | 0 | 0.64873 | 0.79272 | 0
7756 | 47 | 2023-11-20 03:00 | 9.0208e-05 | -437.5 | 0.0618 | 0.4969 | 0 | 0.65065 | 0.79074 | 0
7757 | 47 | 2023-11-20 04:00 | 9.4401e-05 | -806.5 | 0.0583 | 0.4828 | 0 | 0.6496 | 0.79834 | 0
7758 | 47 | 2023-11-20 05:00 | 0.00010344 | -676 | 0.0572 | 0.4647 | 0 | 0.65214 | 0.81009 | 0
7759 | 47 | 2023-11-20 06:00 | 0.00012184 | -1116 | 0.0574 | 0.4472 | 0 | 0.73286 | 0.83525 | 0
7760 | 47 | 2023-11-20 07:00 | 0.00013637 | -1183.25 | 0.0578 | 0.4516 | 0.008 | 0.79453 | 0.86317 | 0.008
7761 | 47 | 2023-11-20 08:00 | 0.00014214 | -940.25 | 0.0562 | 0.4474 | 0.053 | 0.78344 | 0.8771 | 0.053
7762 | 47 | 2023-11-20 09:00 | 0.00014297 | -50.75 | 0.0499 | 0.4479 | 0.122 | 0.75898 | 0.86767 | 0.122
7763 | 47 | 2023-11-20 10:00 | 0.00014469 | 519.5 | 0.0524 | 0.4532 | 0.191 | 0.6641 | 0.84304 | 0.191
7764 | 47 | 2023-11-20 11:00 | 0.00014621 | 1106.5 | 0.0518 | 0.4554 | 0.225 | 0.6773 | 0.82998 | 0.225
7765 | 47 | 2023-11-20 12:00 | 0.00014458 | 1405 | 0.0496 | 0.4755 | 0.224 | 0.68953 | 0.82587 | 0.224
7766 | 47 | 2023-11-20 13:00 | 0.00014257 | 1855.75 | 0.048 | 0.491 | 0.181 | 0.69791 | 0.82509 | 0.181
7767 | 47 | 2023-11-20 14:00 | 0.00013936 | 151.5 | 0.0652 | 0.4941 | 0.098 | 0.74972 | 0.83303 | 0.098
7768 | 47 | 2023-11-20 15:00 | 0.00013959 | -1724 | 0.1074 | 0.508 | 0.008 | 0.83044 | 0.85204 | 0.008
7769 | 47 | 2023-11-20 16:00 | 0.00014116 | -2180 | 0.1384 | 0.5265 | 0 | 0.87045 | 0.87565 | 0
7770 | 47 | 2023-11-20 17:00 | 0.00014483 | -2060.75 | 0.1444 | 0.5477 | 0 | 0.86844 | 0.89297 | 0
7771 | 47 | 2023-11-20 18:00 | 0.0001443 | -2411 | 0.1374 | 0.5756 | 0 | 0.82345 | 0.89457 | 0
7772 | 47 | 2023-11-20 19:00 | 0.00014091 | -3282.5 | 0.1198 | 0.573 | 0 | 0.76553 | 0.88523 | 0
7773 | 47 | 2023-11-20 20:00 | 0.00013337 | -2178.5 | 0.1046 | 0.5118 | 0 | 0.76693 | 0.86791 | 0
7774 | 47 | 2023-11-20 21:00 | 0.00012504 | -2203.5 | 0.0898 | 0.4713 | 0 | 0.80528 | 0.85064 | 0
7775 | 47 | 2023-11-20 22:00 | 0.00011877 | -3771 | 0.082 | 0.4391 | 0 | 0.7077 | 0.82979 | 0
7776 | 47 | 2023-11-20 23:00 | 0.00011162 | -4013.25 | 0.0796 | 0.3903 | 0 | 0.68717 | 0.81382 | 0
7777 | 47 | 2023-11-21 | 0.0001054 | -2974 | 0.0798 | 0.3521 | 0 | 0.66437 | 0.80138 | 0
7778 | 47 | 2023-11-21 01:00 | 0.00010085 | -2390.25 | 0.0818 | 0.3335 | 0 | 0.66279 | 0.79664 | 0
7779 | 47 | 2023-11-21 02:00 | 9.9153e-05 | -3119.5 | 0.0826 | 0.3234 | 0 | 0.65974 | 0.79829 | 0
7780 | 47 | 2023-11-21 03:00 | 0.00010105 | -4852.5 | 0.0835 | 0.3045 | 0 | 0.65441 | 0.79722 | 0
7781 | 47 | 2023-11-21 04:00 | 0.00010436 | -5206 | 0.0888 | 0.2876 | 0 | 0.6579 | 0.79921 | 0
7782 | 47 | 2023-11-21 05:00 | 0.00011198 | -4713.25 | 0.1012 | 0.2767 | 0 | 0.68437 | 0.81014 | 0
7783 | 47 | 2023-11-21 06:00 | 0.00012932 | -3513 | 0.1132 | 0.2788 | 0 | 0.70097 | 0.83003 | 0
7784 | 47 | 2023-11-21 07:00 | 0.00014176 | -3547.5 | 0.1193 | 0.2925 | 0.016 | 0.81043 | 0.85567 | 0.016
7785 | 47 | 2023-11-21 08:00 | 0.00014631 | -4241 | 0.1179 | 0.3153 | 0.087 | 0.82345 | 0.87028 | 0.087
7786 | 47 | 2023-11-21 09:00 | 0.00014677 | -3639.5 | 0.1312 | 0.3386 | 0.19 | 0.82982 | 0.86641 | 0.19
7787 | 47 | 2023-11-21 10:00 | 0.00014874 | -3261.25 | 0.1472 | 0.3658 | 0.254 | 0.79706 | 0.84807 | 0.254
7788 | 47 | 2023-11-21 11:00 | 0.00014895 | -3905 | 0.1592 | 0.395 | 0.283 | 0.77191 | 0.84038 | 0.283
7789 | 47 | 2023-11-21 12:00 | 0.00014816 | -3210.5 | 0.1722 | 0.4244 | 0.263 | 0.85891 | 0.8383 | 0.263
7790 | 47 | 2023-11-21 13:00 | 0.00014647 | -3209 | 0.1655 | 0.4679 | 0.198 | 0.85027 | 0.83675 | 0.198
7791 | 47 | 2023-11-21 14:00 | 0.00014457 | -2610.5 | 0.1756 | 0.5113 | 0.097 | 0.88198 | 0.84367 | 0.097
7792 | 47 | 2023-11-21 15:00 | 0.00014505 | -3701 | 0.2445 | 0.549 | 0.005 | 0.8265 | 0.85083 | 0.005
7793 | 47 | 2023-11-21 16:00 | 0.00014635 | -1310.75 | 0.2871 | 0.5608 | 0 | 0.87927 | 0.87246 | 0
7794 | 47 | 2023-11-21 17:00 | 0.00014967 | -1258.75 | 0.2865 | 0.5505 | 0 | 0.91587 | 0.88756 | 0
7795 | 47 | 2023-11-21 18:00 | 0.00014804 | -810.5 | 0.2728 | 0.5476 | 0 | 0.84843 | 0.88896 | 0
7796 | 47 | 2023-11-21 19:00 | 0.00014369 | -1122.5 | 0.2616 | 0.5615 | 0 | 0.73277 | 0.88088 | 0
7797 | 47 | 2023-11-21 20:00 | 0.00013597 | -1429.25 | 0.2532 | 0.5887 | 0 | 0.74456 | 0.86438 | 0
7798 | 47 | 2023-11-21 21:00 | 0.00012888 | -2273.25 | 0.2565 | 0.6259 | 0 | 0.71329 | 0.84459 | 0
7799 | 47 | 2023-11-21 22:00 | 0.00012168 | -3156.5 | 0.2591 | 0.66 | 0 | 0.70324 | 0.82708 | 0
7800 | 47 | 2023-11-21 23:00 | 0.00011284 | -3669.5 | 0.2711 | 0.644 | 0 | 0.68201 | 0.81469 | 0
7801 | 47 | 2023-11-22 | 0.00010545 | -1881 | 0.2855 | 0.6007 | 0 | 0.6759 | 0.80332 | 0
7802 | 47 | 2023-11-22 01:00 | 0.00010224 | -2384.25 | 0.2927 | 0.6552 | 0 | 0.6752 | 0.80192 | 0
7803 | 47 | 2023-11-22 02:00 | 0.00010045 | -4977 | 0.3005 | 0.6956 | 0 | 0.68359 | 0.79979 | 0
7804 | 47 | 2023-11-22 03:00 | 0.00010184 | -6362.5 | 0.3109 | 0.7526 | 0 | 0.67363 | 0.79945 | 0
7805 | 47 | 2023-11-22 04:00 | 0.00010552 | -7259 | 0.3094 | 0.8012 | 0 | 0.67459 | 0.80259 | 0
7806 | 47 | 2023-11-22 05:00 | 0.00011199 | -6436.5 | 0.3009 | 0.7728 | 0 | 0.6925 | 0.81372 | 0
7807 | 47 | 2023-11-22 06:00 | 0.00012809 | -6445.25 | 0.2717 | 0.7057 | 0 | 0.73032 | 0.84125 | 0
7808 | 47 | 2023-11-22 07:00 | 0.00013961 | -8093 | 0.2359 | 0.6302 | 0.005 | 0.73443 | 0.86694 | 0.005
7809 | 47 | 2023-11-22 08:00 | 0.00014379 | -8142.75 | 0.1921 | 0.5801 | 0.042 | 0.754 | 0.87696 | 0.042
7810 | 47 | 2023-11-22 09:00 | 0.00014594 | -5410.5 | 0.15 | 0.5618 | 0.113 | 0.73224 | 0.87043 | 0.113
7811 | 47 | 2023-11-22 10:00 | 0.0001469 | -4075.25 | 0.1502 | 0.5822 | 0.181 | 0.72063 | 0.85514 | 0.181
7812 | 47 | 2023-11-22 11:00 | 0.00014969 | -4174.75 | 0.1454 | 0.6175 | 0.239 | 0.70219 | 0.83472 | 0.239
7813 | 47 | 2023-11-22 12:00 | 0.00014981 | -3764 | 0.1353 | 0.6235 | 0.252 | 0.67878 | 0.8158 | 0.252
7814 | 47 | 2023-11-22 13:00 | 0.00014795 | -4703.25 | 0.1216 | 0.5981 | 0.207 | 0.71704 | 0.81401 | 0.207
7815 | 47 | 2023-11-22 14:00 | 0.0001462 | -3989.75 | 0.1341 | 0.6028 | 0.111 | 0.81698 | 0.82064 | 0.111
7816 | 47 | 2023-11-22 15:00 | 0.0001467 | -4914.25 | 0.1748 | 0.6277 | 0.007 | 0.78728 | 0.84009 | 0.007
7817 | 47 | 2023-11-22 16:00 | 0.00014914 | -4497 | 0.2123 | 0.6527 | 0 | 0.73067 | 0.86515 | 0
7818 | 47 | 2023-11-22 17:00 | 0.00015271 | -2554.75 | 0.2289 | 0.6892 | 0 | 0.73006 | 0.87967 | 0
7819 | 47 | 2023-11-22 18:00 | 0.00015221 | 653.75 | 0.2385 | 0.7341 | 0 | 0.69346 | 0.87831 | 0
7820 | 47 | 2023-11-22 19:00 | 0.00014905 | 2699.5 | 0.2405 | 0.7772 | 0 | 0.70071 | 0.86767 | 0
7821 | 47 | 2023-11-22 20:00 | 0.00014115 | 3874.25 | 0.2317 | 0.8023 | 0 | 0.69285 | 0.84653 | 0
7822 | 47 | 2023-11-22 21:00 | 0.0001321 | 3332.5 | 0.2196 | 0.8054 | 0 | 0.67258 | 0.83138 | 0
7823 | 47 | 2023-11-22 22:00 | 0.00012557 | 2956.25 | 0.2045 | 0.7992 | 0 | 0.68245 | 0.81871 | 0
7824 | 47 | 2023-11-22 23:00 | 0.00011733 | 3255 | 0.187 | 0.7938 | 0 | 0.67205 | 0.80854 | 0
7825 | 47 | 2023-11-23 | 0.00010919 | 4920.25 | 0.1687 | 0.7923 | 0 | 0.66271 | 0.80003 | 0
7826 | 47 | 2023-11-23 01:00 | 0.00010667 | 5647.75 | 0.1611 | 0.7981 | 0 | 0.66017 | 0.79756 | 0
7827 | 47 | 2023-11-23 02:00 | 0.00010605 | 6592 | 0.1588 | 0.8009 | 0 | 0.65546 | 0.79369 | 0
7828 | 47 | 2023-11-23 03:00 | 0.00010631 | 7637.25 | 0.1599 | 0.8067 | 0 | 0.65345 | 0.79427 | 0
7829 | 47 | 2023-11-23 04:00 | 0.00010895 | 7594.5 | 0.1694 | 0.8158 | 0 | 0.6738 | 0.79611 | 0
7830 | 47 | 2023-11-23 05:00 | 0.00011565 | 5992 | 0.1832 | 0.8243 | 0 | 0.6842 | 0.80438 | 0
7831 | 47 | 2023-11-23 06:00 | 0.00013112 | 5090 | 0.1983 | 0.8322 | 0 | 0.68961 | 0.8309 | 0
7832 | 47 | 2023-11-23 07:00 | 0.00014413 | 4681 | 0.203 | 0.8306 | 0.006 | 0.71879 | 0.86985 | 0.006
7833 | 47 | 2023-11-23 08:00 | 0.00014863 | 5835.75 | 0.2023 | 0.8204 | 0.036 | 0.77549 | 0.88073 | 0.036
7834 | 47 | 2023-11-23 09:00 | 0.00014884 | 6829.5 | 0.2111 | 0.7918 | 0.072 | 0.74203 | 0.87275 | 0.072
7835 | 47 | 2023-11-23 10:00 | 0.00015094 | 6914.5 | 0.2135 | 0.7289 | 0.1 | 0.69389 | 0.85378 | 0.1
7836 | 47 | 2023-11-23 11:00 | 0.00015199 | 6299.5 | 0.2057 | 0.6312 | 0.104 | 0.70333 | 0.83278 | 0.104
7837 | 47 | 2023-11-23 12:00 | 0.00015165 | 5414.5 | 0.1882 | 0.5025 | 0.089 | 0.68411 | 0.81866 | 0.089
7838 | 47 | 2023-11-23 13:00 | 0.00014993 | 6288.25 | 0.1783 | 0.3814 | 0.053 | 0.68455 | 0.81929 | 0.053
7839 | 47 | 2023-11-23 14:00 | 0.00014715 | 5533 | 0.1832 | 0.3034 | 0.018 | 0.6835 | 0.82166 | 0.018
7840 | 47 | 2023-11-23 15:00 | 0.00014686 | 5816.75 | 0.2 | 0.2563 | 0.001 | 0.67083 | 0.83278 | 0.001
7841 | 47 | 2023-11-23 16:00 | 0.00014914 | 5637.75 | 0.2009 | 0.2344 | 0 | 0.66113 | 0.85683 | 0
7842 | 47 | 2023-11-23 17:00 | 0.00015339 | 6152.25 | 0.1946 | 0.223 | 0 | 0.6724 | 0.84512 | 0
7843 | 47 | 2023-11-23 18:00 | 0.00015013 | 6315 | 0.1824 | 0.2182 | 0 | 0.64087 | 0.84145 | 0
7844 | 47 | 2023-11-23 19:00 | 0.00014601 | 7068.5 | 0.1676 | 0.2032 | 0 | 0.66131 | 0.83545 | 0
7845 | 47 | 2023-11-23 20:00 | 0.00013818 | 8132 | 0.1542 | 0.1867 | 0 | 0.67896 | 0.81208 | 0
7846 | 47 | 2023-11-23 21:00 | 0.00013113 | 8339 | 0.137 | 0.1753 | 0 | 0.65956 | 0.79437 | 0
7847 | 47 | 2023-11-23 22:00 | 0.00012286 | 9654.25 | 0.1209 | 0.1616 | 0 | 0.64733 | 0.7829 | 0
7848 | 47 | 2023-11-23 23:00 | 0.00011545 | 13148.5 | 0.1 | 0.1482 | 0 | 0.65476 | 0.77342 | 0
7849 | 47 | 2023-11-24 | 0.00010878 | 13179.25 | 0.0829 | 0.1355 | 0 | 0.61335 | 0.76413 | 0
7850 | 47 | 2023-11-24 01:00 | 0.00010498 | 13722 | 0.0685 | 0.1293 | 0 | 0.61413 | 0.76297 | 0
7851 | 47 | 2023-11-24 02:00 | 0.00010222 | 12549.75 | 0.0558 | 0.1263 | 0 | 0.61256 | 0.76026 | 0
7852 | 47 | 2023-11-24 03:00 | 0.00010276 | 11373 | 0.0435 | 0.1234 | 0 | 0.60872 | 0.7619 | 0
7853 | 47 | 2023-11-24 04:00 | 0.00010617 | 11099.75 | 0.0363 | 0.1224 | 0 | 0.61309 | 0.76543 | 0
7854 | 47 | 2023-11-24 05:00 | 0.00011491 | 8808.75 | 0.0318 | 0.1258 | 0 | 0.61213 | 0.77264 | 0
7855 | 47 | 2023-11-24 06:00 | 0.00012953 | 4257.5 | 0.0289 | 0.1245 | 0 | 0.62505 | 0.79892 | 0
7856 | 47 | 2023-11-24 07:00 | 0.00014118 | 4359.75 | 0.0255 | 0.114 | 0.008 | 0.65231 | 0.83496 | 0.008
7857 | 47 | 2023-11-24 08:00 | 0.00014543 | 4483.25 | 0.019 | 0.102 | 0.058 | 0.66568 | 0.85141 | 0.058
7858 | 47 | 2023-11-24 09:00 | 0.00014832 | 4012.5 | 0.0122 | 0.0842 | 0.125 | 0.63676 | 0.84416 | 0.125
7859 | 47 | 2023-11-24 10:00 | 0.00015095 | 5406.75 | 0.0088 | 0.0642 | 0.171 | 0.63894 | 0.82882 | 0.171
7860 | 47 | 2023-11-24 11:00 | 0.00015259 | 5435.25 | 0.0061 | 0.0381 | 0.189 | 0.61606 | 0.81295 | 0.189
7861 | 47 | 2023-11-24 12:00 | 0.00014972 | 4735 | 0.0051 | 0.013 | 0.171 | 0.61064 | 0.79867 | 0.171
7862 | 47 | 2023-11-24 13:00 | 0.00014791 | 4164.75 | 0.0081 | 0.0043 | 0.121 | 0.62331 | 0.79374 | 0.121
7863 | 47 | 2023-11-24 14:00 | 0.0001447 | 4100.75 | 0.0196 | 0.0053 | 0.051 | 0.6296 | 0.79655 | 0.051
7864 | 47 | 2023-11-24 15:00 | 0.00014282 | 2353.25 | 0.0442 | 0.0197 | 0.002 | 0.62855 | 0.80801 | 0.002
7865 | 47 | 2023-11-24 16:00 | 0.00014508 | 1950 | 0.0716 | 0.0599 | 0 | 0.65904 | 0.82751 | 0
7866 | 47 | 2023-11-24 17:00 | 0.00014952 | 3684.25 | 0.094 | 0.1336 | 0 | 0.66725 | 0.85509 | 0
7867 | 47 | 2023-11-24 18:00 | 0.00014831 | 4288.5 | 0.116 | 0.2269 | 0 | 0.64541 | 0.85654 | 0
7868 | 47 | 2023-11-24 19:00 | 0.00014465 | 5395.5 | 0.133 | 0.309 | 0 | 0.6434 | 0.85257 | 0
7869 | 47 | 2023-11-24 20:00 | 0.00013614 | 5685 | 0.144 | 0.3735 | 0 | 0.64523 | 0.82979 | 0
7870 | 47 | 2023-11-24 21:00 | 0.00012854 | 5395.75 | 0.162 | 0.4564 | 0 | 0.64235 | 0.80627 | 0
7871 | 47 | 2023-11-24 22:00 | 0.00012143 | 5881.75 | 0.1839 | 0.543 | 0 | 0.63134 | 0.79408 | 0
7872 | 47 | 2023-11-24 23:00 | 0.00011553 | 5099.25 | 0.2116 | 0.6198 | 0 | 0.64768 | 0.78629 | 0
7873 | 47 | 2023-11-25 | 0.00011176 | 3974.25 | 0.2352 | 0.6863 | 0 | 0.65834 | 0.77806 | 0
7874 | 47 | 2023-11-25 01:00 | 0.00010796 | 2864 | 0.266 | 0.752 | 0 | 0.63108 | 0.7756 | 0
7875 | 47 | 2023-11-25 02:00 | 0.00010424 | 1250 | 0.3025 | 0.8054 | 0 | 0.62759 | 0.77201 | 0
7876 | 47 | 2023-11-25 03:00 | 0.00010055 | 1144.75 | 0.3387 | 0.8514 | 0 | 0.62855 | 0.76993 | 0
7877 | 47 | 2023-11-25 04:00 | 0.0001006 | 1863 | 0.3839 | 0.8872 | 0 | 0.63047 | 0.77308 | 0
7878 | 47 | 2023-11-25 05:00 | 0.00010015 | 1916.5 | 0.4339 | 0.9035 | 0 | 0.63772 | 0.76931 | 0
7879 | 47 | 2023-11-25 06:00 | 0.00010074 | 1260 | 0.4745 | 0.9117 | 0 | 0.63423 | 0.77893 | 0
7880 | 47 | 2023-11-25 07:00 | 0.00010699 | 941.25 | 0.5134 | 0.9219 | 0.012 | 0.64768 | 0.79601 | 0.012
7881 | 47 | 2023-11-25 08:00 | 0.00011556 | 1510.75 | 0.5497 | 0.9411 | 0.067 | 0.65537 | 0.81464 | 0.067
7882 | 47 | 2023-11-25 09:00 | 0.00012169 | 2299.5 | 0.5808 | 0.95 | 0.128 | 0.72622 | 0.82088 | 0.128
7883 | 47 | 2023-11-25 10:00 | 0.0001235 | 1574.75 | 0.6086 | 0.9578 | 0.183 | 0.66908 | 0.80932 | 0.183
7884 | 47 | 2023-11-25 11:00 | 0.00012577 | -133 | 0.6395 | 0.9637 | 0.215 | 0.66629 | 0.79935 | 0.215
7885 | 47 | 2023-11-25 12:00 | 0.00012605 | -61.5 | 0.6744 | 0.9572 | 0.218 | 0.65528 | 0.79258 | 0.218
7886 | 47 | 2023-11-25 13:00 | 0.00012402 | -140.5 | 0.6809 | 0.9375 | 0.178 | 0.63257 | 0.79848 | 0.178
7887 | 47 | 2023-11-25 14:00 | 0.00012171 | 158 | 0.6595 | 0.9056 | 0.093 | 0.63484 | 0.80458 | 0.093
7888 | 47 | 2023-11-25 15:00 | 0.00012172 | -52 | 0.6474 | 0.8863 | 0.006 | 0.63589 | 0.82069 | 0.006
7889 | 47 | 2023-11-25 16:00 | 0.00012644 | 2199.25 | 0.641 | 0.8714 | 0 | 0.69477 | 0.83995 | 0
7890 | 47 | 2023-11-25 17:00 | 0.00013128 | 3338 | 0.6178 | 0.8585 | 0 | 0.73827 | 0.86133 | 0
7891 | 47 | 2023-11-25 18:00 | 0.00013062 | 3992.25 | 0.5968 | 0.8529 | 0 | 0.72211 | 0.86685 | 0
7892 | 47 | 2023-11-25 19:00 | 0.00012566 | 4115 | 0.5709 | 0.877 | 0 | 0.77199 | 0.86525 | 0
7893 | 47 | 2023-11-25 20:00 | 0.0001199 | 3417.75 | 0.5501 | 0.9235 | 0 | 0.71512 | 0.84846 | 0
7894 | 47 | 2023-11-25 21:00 | 0.00011485 | 2257.75 | 0.5281 | 0.9613 | 0 | 0.6427 | 0.83356 | 0
7895 | 47 | 2023-11-25 22:00 | 0.00011003 | 1873.75 | 0.4979 | 0.9621 | 0 | 0.68856 | 0.81977 | 0
7896 | 47 | 2023-11-25 23:00 | 0.00010316 | 1096.75 | 0.4696 | 0.935 | 0 | 0.69529 | 0.80288 | 0
7897 | 48 | 2023-11-26 | 9.8432e-05 | 127.75 | 0.4314 | 0.873 | 0 | 0.65703 | 0.78068 | 0
7898 | 48 | 2023-11-26 01:00 | 9.3428e-05 | 2325.75 | 0.3839 | 0.7772 | 0 | 0.64113 | 0.77826 | 0
7899 | 48 | 2023-11-26 02:00 | 9.1111e-05 | 1691.25 | 0.343 | 0.6772 | 0 | 0.60994 | 0.77501 | 0
7900 | 48 | 2023-11-26 03:00 | 9.0478e-05 | 1934.25 | 0.3172 | 0.58 | 0 | 0.61815 | 0.77429 | 0
7901 | 48 | 2023-11-26 04:00 | 9.1231e-05 | 362.75 | 0.2878 | 0.4858 | 0 | 0.61073 | 0.77618 | 0
7902 | 48 | 2023-11-26 05:00 | 9.168e-05 | 1701.25 | 0.2573 | 0.4086 | 0 | 0.61876 | 0.78256 | 0
7903 | 48 | 2023-11-26 06:00 | 9.2596e-05 | 2230.25 | 0.2286 | 0.3415 | 0 | 0.62671 | 0.79064 | 0
7904 | 48 | 2023-11-26 07:00 | 9.5559e-05 | 1364 | 0.1985 | 0.2837 | 0.008 | 0.63536 | 0.80627 | 0.008
7905 | 48 | 2023-11-26 08:00 | 0.0001022 | 167.25 | 0.1504 | 0.2343 | 0.061 | 0.64663 | 0.81972 | 0.061
7906 | 48 | 2023-11-26 09:00 | 0.00010861 | 1173.5 | 0.1112 | 0.1907 | 0.162 | 0.66244 | 0.82838 | 0.162
7907 | 48 | 2023-11-26 10:00 | 0.0001129 | 104.75 | 0.0967 | 0.1777 | 0.201 | 0.65502 | 0.82074 | 0.201
7908 | 48 | 2023-11-26 11:00 | 0.00011736 | -1510.5 | 0.0894 | 0.1936 | 0.173 | 0.62899 | 0.8099 | 0.173
7909 | 48 | 2023-11-26 12:00 | 0.00011778 | -908.25 | 0.0821 | 0.1732 | 0.112 | 0.63763 | 0.80492 | 0.112
7910 | 48 | 2023-11-26 13:00 | 0.00011571 | -1272.75 | 0.0948 | 0.1294 | 0.061 | 0.65327 | 0.80327 | 0.061
7911 | 48 | 2023-11-26 14:00 | 0.00011449 | -1252.75 | 0.1331 | 0.1024 | 0.022 | 0.63536 | 0.80458 | 0.022
7912 | 48 | 2023-11-26 15:00 | 0.00011531 | -39.75 | 0.1815 | 0.0973 | 0 | 0.63196 | 0.81546 | 0
7913 | 48 | 2023-11-26 16:00 | 0.00011897 | 1175 | 0.1947 | 0.1005 | 0 | 0.63667 | 0.84024 | 0
7914 | 48 | 2023-11-26 17:00 | 0.00012435 | 1868.25 | 0.1851 | 0.0933 | 0 | 0.66978 | 0.86056 | 0
7915 | 48 | 2023-11-26 18:00 | 0.000125 | 2621 | 0.1727 | 0.0768 | 0 | 0.64506 | 0.86457 | 0
7916 | 48 | 2023-11-26 19:00 | 0.00012157 | 3892.75 | 0.1665 | 0.0583 | 0 | 0.64122 | 0.86365 | 0
7917 | 48 | 2023-11-26 20:00 | 0.00011638 | 3485.75 | 0.1582 | 0.0421 | 0 | 0.60985 | 0.85151 | 0
7918 | 48 | 2023-11-26 21:00 | 0.00011193 | 2744.25 | 0.1429 | 0.0261 | 0 | 0.60374 | 0.83327 | 0
7919 | 48 | 2023-11-26 22:00 | 0.00010946 | 758.25 | 0.1369 | 0.0176 | 0 | 0.60365 | 0.81503 | 0
7920 | 48 | 2023-11-26 23:00 | 0.0001021 | -377.75 | 0.1277 | 0.0147 | 0 | 0.62829 | 0.79587 | 0
7921 | 48 | 2023-11-27 | 9.7696e-05 | 771.75 | 0.1196 | 0.0142 | 0 | 0.66541 | 0.78406 | 0
7922 | 48 | 2023-11-27 01:00 | 9.443e-05 | 156.75 | 0.1165 | 0.0137 | 0 | 0.62479 | 0.77821 | 0
7923 | 48 | 2023-11-27 02:00 | 9.4006e-05 | -26.25 | 0.114 | 0.0122 | 0 | 0.59308 | 0.7754 | 0
7924 | 48 | 2023-11-27 03:00 | 9.5276e-05 | -1824.5 | 0.1108 | 0.0129 | 0 | 0.59588 | 0.77429 | 0
7925 | 48 | 2023-11-27 04:00 | 9.9296e-05 | -3022 | 0.109 | 0.0163 | 0 | 0.60697 | 0.77724 | 0
7926 | 48 | 2023-11-27 05:00 | 0.00010716 | -2667.75 | 0.11 | 0.0213 | 0 | 0.60514 | 0.786 | 0
7927 | 48 | 2023-11-27 06:00 | 0.00012588 | -3263.75 | 0.1106 | 0.0262 | 0 | 0.63213 | 0.80937 | 0
7928 | 48 | 2023-11-27 07:00 | 0.00013959 | -3271.75 | 0.104 | 0.0295 | 0.002 | 0.62864 | 0.83845 | 0.002
7929 | 48 | 2023-11-27 08:00 | 0.00014586 | -2270.25 | 0.0821 | 0.0303 | 0.025 | 0.68219 | 0.85446 | 0.025
7930 | 48 | 2023-11-27 09:00 | 0.00014808 | -578.25 | 0.0576 | 0.0274 | 0.057 | 0.66873 | 0.85286 | 0.057
7931 | 48 | 2023-11-27 10:00 | 0.00015089 | 15 | 0.0444 | 0.0226 | 0.088 | 0.65292 | 0.84019 | 0.088
7932 | 48 | 2023-11-27 11:00 | 0.00015288 | 880.75 | 0.0389 | 0.0204 | 0.126 | 0.64069 | 0.82596 | 0.126
7933 | 48 | 2023-11-27 12:00 | 0.00015314 | 1865 | 0.0312 | 0.022 | 0.132 | 0.6524 | 0.81121 | 0.132
7934 | 48 | 2023-11-27 13:00 | 0.0001535 | 2381.25 | 0.024 | 0.0254 | 0.094 | 0.66454 | 0.81585 | 0.094
7935 | 48 | 2023-11-27 14:00 | 0.00015166 | 1807.5 | 0.0245 | 0.0307 | 0.036 | 0.65423 | 0.81953 | 0.036
7936 | 48 | 2023-11-27 15:00 | 0.00015214 | 1913.5 | 0.0274 | 0.038 | 0 | 0.65755 | 0.82417 | 0
7937 | 48 | 2023-11-27 16:00 | 0.00015521 | 3167.5 | 0.0275 | 0.0461 | 0 | 0.63606 | 0.83487 | 0
7938 | 48 | 2023-11-27 17:00 | 0.00015732 | 2429.25 | 0.0253 | 0.0474 | 0 | 0.63798 | 0.8503 | 0
7939 | 48 | 2023-11-27 18:00 | 0.00015604 | 4118 | 0.0224 | 0.0437 | 0 | 0.68979 | 0.85315 | 0
7940 | 48 | 2023-11-27 19:00 | 0.00015171 | 4418.5 | 0.0198 | 0.0422 | 0 | 0.74229 | 0.84711 | 0
7941 | 48 | 2023-11-27 20:00 | 0.00014348 | 4792.75 | 0.0167 | 0.0428 | 0 | 0.6724 | 0.82359 | 0
7942 | 48 | 2023-11-27 21:00 | 0.00013562 | 4325 | 0.0133 | 0.0416 | 0 | 0.64148 | 0.81203 | 0
7943 | 48 | 2023-11-27 22:00 | 0.00012844 | 4110 | 0.01 | 0.0414 | 0 | 0.64497 | 0.79998 | 0
7944 | 48 | 2023-11-27 23:00 | 0.00012021 | 4234.5 | 0.008 | 0.0421 | 0 | 0.62715 | 0.78885 | 0
7945 | 48 | 2023-11-28 | 0.00011496 | 2712 | 0.0074 | 0.0442 | 0 | 0.60287 | 0.78039 | 0
7946 | 48 | 2023-11-28 01:00 | 0.00011091 | 3783.5 | 0.0079 | 0.0523 | 0 | 0.61265 | 0.7784 | 0
7947 | 48 | 2023-11-28 02:00 | 0.0001087 | 4603.5 | 0.011 | 0.0641 | 0 | 0.60121 | 0.77487 | 0
7948 | 48 | 2023-11-28 03:00 | 0.00010919 | 3691.75 | 0.014 | 0.0725 | 0 | 0.59614 | 0.77114 | 0
7949 | 48 | 2023-11-28 04:00 | 0.00011172 | 4396.5 | 0.0157 | 0.0819 | 0 | 0.6026 | 0.77356 | 0
7950 | 48 | 2023-11-28 05:00 | 0.00011985 | 3832.75 | 0.0171 | 0.0951 | 0 | 0.60059 | 0.78251 | 0
7951 | 48 | 2023-11-28 06:00 | 0.00013749 | 5372.25 | 0.0199 | 0.1017 | 0 | 0.69983 | 0.80342 | 0
7952 | 48 | 2023-11-28 07:00 | 0.0001512 | 4433.25 | 0.0218 | 0.1086 | 0.001 | 0.77418 | 0.82529 | 0.001
7953 | 48 | 2023-11-28 08:00 | 0.00015552 | 4051.5 | 0.0204 | 0.1236 | 0.017 | 0.77383 | 0.84145 | 0.017
7954 | 48 | 2023-11-28 09:00 | 0.00015556 | 1298.25 | 0.0207 | 0.1292 | 0.038 | 0.86957 | 0.84125 | 0.038
7955 | 48 | 2023-11-28 10:00 | 0.00015646 | -1018 | 0.0261 | 0.1288 | 0.055 | 0.83533 | 0.83337 | 0.055
7956 | 48 | 2023-11-28 11:00 | 0.00015687 | -4662 | 0.0362 | 0.1356 | 0.063 | 0.82956 | 0.82456 | 0.063
7957 | 48 | 2023-11-28 12:00 | 0.00015656 | -6666 | 0.0458 | 0.149 | 0.054 | 0.82153 | 0.81198 | 0.054
7958 | 48 | 2023-11-28 13:00 | 0.00015537 | -5992.25 | 0.0555 | 0.16 | 0.032 | 0.81323 | 0.81483 | 0.032
7959 | 48 | 2023-11-28 14:00 | 0.00015387 | -7537 | 0.0701 | 0.1682 | 0.009 | 0.79375 | 0.81837 | 0.009
7960 | 48 | 2023-11-28 15:00 | 0.00015317 | -6846.25 | 0.0926 | 0.201 | 0 | 0.79969 | 0.82712 | 0
7961 | 48 | 2023-11-28 16:00 | 0.00015435 | -5680 | 0.1047 | 0.2473 | 0 | 0.70612 | 0.84832 | 0
7962 | 48 | 2023-11-28 17:00 | 0.00015594 | -3158 | 0.111 | 0.2715 | 0 | 0.77959 | 0.86404 | 0
7963 | 48 | 2023-11-28 18:00 | 0.00015372 | -3013.75 | 0.1203 | 0.2734 | 0 | 0.79575 | 0.86641 | 0
7964 | 48 | 2023-11-28 19:00 | 0.00014965 | -3069.5 | 0.1349 | 0.2653 | 0 | 0.76867 | 0.86032 | 0
7965 | 48 | 2023-11-28 20:00 | 0.00014162 | -365.75 | 0.145 | 0.2616 | 0 | 0.74648 | 0.84043 | 0
7966 | 48 | 2023-11-28 21:00 | 0.00013476 | 629 | 0.1529 | 0.2589 | 0 | 0.68953 | 0.82137 | 0
7967 | 48 | 2023-11-28 22:00 | 0.00012873 | 457.5 | 0.1598 | 0.2636 | 0 | 0.68743 | 0.8053 | 0
7968 | 48 | 2023-11-28 23:00 | 0.00012205 | 1001.5 | 0.171 | 0.2868 | 0 | 0.66585 | 0.79582 | 0
7969 | 48 | 2023-11-29 | 0.00011664 | 2171.25 | 0.1872 | 0.3261 | 0 | 0.65624 | 0.78658 | 0
7970 | 48 | 2023-11-29 01:00 | 0.00011254 | 3646 | 0.2026 | 0.3796 | 0 | 0.66166 | 0.78406 | 0
7971 | 48 | 2023-11-29 02:00 | 0.00011098 | 4948.25 | 0.218 | 0.4406 | 0 | 0.65738 | 0.78092 | 0
7972 | 48 | 2023-11-29 03:00 | 0.00011138 | 5586.25 | 0.2227 | 0.499 | 0 | 0.65013 | 0.7798 | 0
7973 | 48 | 2023-11-29 04:00 | 0.00011534 | 7654.25 | 0.2331 | 0.5439 | 0 | 0.66253 | 0.78106 | 0
7974 | 48 | 2023-11-29 05:00 | 0.00012195 | 9229.75 | 0.244 | 0.5733 | 0 | 0.66096 | 0.78948 | 0
7975 | 48 | 2023-11-29 06:00 | 0.0001373 | 8912.75 | 0.2547 | 0.588 | 0 | 0.66279 | 0.80767 | 0
7976 | 48 | 2023-11-29 07:00 | 0.00014917 | 8432.5 | 0.2603 | 0.5938 | 0.001 | 0.68158 | 0.82964 | 0.001
7977 | 48 | 2023-11-29 08:00 | 0.00015509 | 8350.5 | 0.2576 | 0.5928 | 0.019 | 0.70647 | 0.84372 | 0.019
7978 | 48 | 2023-11-29 09:00 | 0.00015643 | 9390 | 0.2722 | 0.5722 | 0.047 | 0.85577 | 0.84435 | 0.047
7979 | 48 | 2023-11-29 10:00 | 0.00015707 | 7580.75 | 0.3113 | 0.5365 | 0.072 | 0.83821 | 0.82998 | 0.072
7980 | 48 | 2023-11-29 11:00 | 0.0001577 | 4332 | 0.3387 | 0.5024 | 0.081 | 0.74343 | 0.81213 | 0.081
7981 | 48 | 2023-11-29 12:00 | 0.0001566 | 3732.5 | 0.34 | 0.4767 | 0.075 | 0.77662 | 0.80143 | 0.075
7982 | 48 | 2023-11-29 13:00 | 0.00015486 | 2891.5 | 0.3259 | 0.4615 | 0.054 | 0.7201 | 0.80274 | 0.054
7983 | 48 | 2023-11-29 14:00 | 0.00015296 | 2799 | 0.3171 | 0.449 | 0.021 | 0.77924 | 0.80704 | 0.021
7984 | 48 | 2023-11-29 15:00 | 0.00015214 | 1891.5 | 0.3214 | 0.4572 | 0.001 | 0.8003 | 0.82088 | 0.001
7985 | 48 | 2023-11-29 16:00 | 0.00015417 | 1398.75 | 0.3151 | 0.4623 | 0 | 0.8272 | 0.84435 | 0
7986 | 48 | 2023-11-29 17:00 | 0.00015691 | 1795.5 | 0.3012 | 0.4464 | 0 | 0.87831 | 0.86312 | 0
7987 | 48 | 2023-11-29 18:00 | 0.00015463 | 963 | 0.2881 | 0.4151 | 0 | 0.86529 | 0.86385 | 0
7988 | 48 | 2023-11-29 19:00 | 0.00015086 | 758.75 | 0.2731 | 0.3724 | 0 | 0.82493 | 0.85925 | 0
7989 | 48 | 2023-11-29 20:00 | 0.00014274 | -248.5 | 0.2597 | 0.3237 | 0 | 0.80912 | 0.83951 | 0
7990 | 48 | 2023-11-29 21:00 | 0.00013488 | -1319 | 0.2372 | 0.2742 | 0 | 0.78885 | 0.8204 | 0
7991 | 48 | 2023-11-29 22:00 | 0.00012793 | -736 | 0.2239 | 0.2354 | 0 | 0.84642 | 0.80617 | 0
7992 | 48 | 2023-11-29 23:00 | 0.00012092 | -1690.75 | 0.2052 | 0.2099 | 0 | 0.70857 | 0.79727 | 0
7993 | 48 | 2023-11-30 | 0.00011579 | -3767.5 | 0.1906 | 0.194 | 0 | 0.64995 | 0.78977 | 0
7994 | 48 | 2023-11-30 01:00 | 0.00011179 | -4396.5 | 0.1759 | 0.1843 | 0 | 0.65266 | 0.78716 | 0
7995 | 48 | 2023-11-30 02:00 | 0.00010999 | -5342 | 0.1652 | 0.1724 | 0 | 0.64646 | 0.78368 | 0
7996 | 48 | 2023-11-30 03:00 | 0.00010955 | -5905.25 | 0.1505 | 0.1517 | 0 | 0.64733 | 0.78445 | 0
7997 | 48 | 2023-11-30 04:00 | 0.00011205 | -5854.75 | 0.1383 | 0.1222 | 0 | 0.64427 | 0.78876 | 0
7998 | 48 | 2023-11-30 05:00 | 0.00011864 | -6978.25 | 0.1235 | 0.0893 | 0 | 0.64777 | 0.79529 | 0
7999 | 48 | 2023-11-30 06:00 | 0.00013349 | -8281 | 0.1071 | 0.0568 | 0 | 0.77496 | 0.81082 | 0
8000 | 48 | 2023-11-30 07:00 | 0.00014608 | -10103.75 | 0.091 | 0.033 | 0.007 | 0.85 | 0.84106 | 0.007
8001 | 48 | 2023-11-30 08:00 | 0.00015247 | -9350.5 | 0.0633 | 0.0186 | 0.069 | 0.89596 | 0.85944 | 0.069
8002 | 48 | 2023-11-30 09:00 | 0.0001541 | -9825.25 | 0.0446 | 0.0136 | 0.161 | 0.89735 | 0.85591 | 0.161
8003 | 48 | 2023-11-30 10:00 | 0.00015467 | -10012 | 0.0455 | 0.0142 | 0.24 | 0.90932 | 0.84033 | 0.24
8004 | 48 | 2023-11-30 11:00 | 0.00015489 | -9813 | 0.0517 | 0.0239 | 0.276 | 0.88154 | 0.82969 | 0.276
8005 | 48 | 2023-11-30 12:00 | 0.00015366 | -11109 | 0.0575 | 0.0374 | 0.251 | 0.88975 | 0.82035 | 0.251
8006 | 48 | 2023-11-30 13:00 | 0.00015332 | -10841.5 | 0.0581 | 0.048 | 0.178 | 0.90286 | 0.81938 | 0.178
8007 | 48 | 2023-11-30 14:00 | 0.0001514 | -11377 | 0.0686 | 0.0525 | 0.075 | 0.88617 | 0.81793 | 0.075
8008 | 48 | 2023-11-30 15:00 | 0.00015053 | -10891 | 0.0896 | 0.0548 | 0.002 | 0.90906 | 0.82562 | 0.002
8009 | 48 | 2023-11-30 16:00 | 0.00015214 | -10713.5 | 0.0981 | 0.0551 | 0 | 0.82563 | 0.8489 | 0
8010 | 48 | 2023-11-30 17:00 | 0.00015477 | -8886.25 | 0.1009 | 0.0553 | 0 | 0.8155 | 0.86767 | 0
8011 | 48 | 2023-11-30 18:00 | 0.00015339 | -9607.25 | 0.1008 | 0.0568 | 0 | 0.78414 | 0.86191 | 0
8012 | 48 | 2023-11-30 19:00 | 0.00015011 | -9645.75 | 0.1 | 0.0593 | 0 | 0.80982 | 0.84241 | 0
8013 | 48 | 2023-11-30 20:00 | 0.00014239 | -7897 | 0.1008 | 0.0658 | 0 | 0.80886 | 0.82233 | 0
8014 | 48 | 2023-11-30 21:00 | 0.00013527 | -7367 | 0.0998 | 0.0721 | 0 | 0.74788 | 0.807 | 0
8015 | 48 | 2023-11-30 22:00 | 0.00012814 | -6544 | 0.0991 | 0.0757 | 0 | 0.72167 | 0.80564 | 0
8016 | 48 | 2023-11-30 23:00 | 0.00012073 | -5941.5 | 0.1003 | 0.0734 | 0 | 0.68961 | 0.79611 | 0
8017 | 48 | 2023-12-01 | 0.00011478 | -6764.75 | 0.1011 | 0.0684 | 0 | 0.66375 | 0.78735 | 0
8018 | 48 | 2023-12-01 01:00 | 0.00011093 | -6012 | 0.101 | 0.0646 | 0 | 0.66209 | 0.78929 | 0
8019 | 48 | 2023-12-01 02:00 | 0.00010947 | -5967.25 | 0.0994 | 0.0621 | 0 | 0.65677 | 0.78634 | 0
8020 | 48 | 2023-12-01 03:00 | 0.00010955 | -5889.25 | 0.0988 | 0.0603 | 0 | 0.65476 | 0.78595 | 0
8021 | 48 | 2023-12-01 04:00 | 0.00011196 | -6662.25 | 0.101 | 0.0583 | 0 | 0.63169 | 0.79074 | 0
8022 | 48 | 2023-12-01 05:00 | 0.00011812 | -6388.5 | 0.1081 | 0.0561 | 0 | 0.63152 | 0.79611 | 0
8023 | 48 | 2023-12-01 06:00 | 0.00013311 | -8630.5 | 0.1123 | 0.0561 | 0 | 0.70079 | 0.81406 | 0
8024 | 48 | 2023-12-01 07:00 | 0.00014508 | -9281.25 | 0.1189 | 0.0638 | 0.016 | 0.8272 | 0.83772 | 0.016
8025 | 48 | 2023-12-01 08:00 | 0.00015184 | -9341.75 | 0.108 | 0.0764 | 0.088 | 0.86267 | 0.85882 | 0.088
8026 | 48 | 2023-12-01 09:00 | 0.00015461 | -9163.75 | 0.0932 | 0.0814 | 0.176 | 0.88469 | 0.86278 | 0.176
8027 | 48 | 2023-12-01 10:00 | 0.00015566 | -9138.75 | 0.092 | 0.0825 | 0.233 | 0.89473 | 0.85722 | 0.233
8028 | 48 | 2023-12-01 11:00 | 0.0001558 | -9474.75 | 0.0992 | 0.0909 | 0.246 | 0.89919 | 0.84812 | 0.246
8029 | 48 | 2023-12-01 12:00 | 0.00015455 | -10221.25 | 0.1024 | 0.1031 | 0.214 | 0.86293 | 0.8337 | 0.214
8030 | 48 | 2023-12-01 13:00 | 0.00015218 | -10147.5 | 0.11 | 0.1131 | 0.141 | 0.87438 | 0.82858 | 0.141
8031 | 48 | 2023-12-01 14:00 | 0.00014912 | -9769.75 | 0.133 | 0.1195 | 0.056 | 0.82729 | 0.82383 | 0.056
8032 | 48 | 2023-12-01 15:00 | 0.00014788 | -8634.25 | 0.1747 | 0.1305 | 0.001 | 0.77793 | 0.83216 | 0.001
8033 | 48 | 2023-12-01 16:00 | 0.00014972 | -7722.75 | 0.1999 | 0.1353 | 0 | 0.77828 | 0.85485 | 0
8034 | 48 | 2023-12-01 17:00 | 0.00015178 | -6706.25 | 0.2119 | 0.1228 | 0 | 0.7761 | 0.86927 | 0
8035 | 48 | 2023-12-01 18:00 | 0.00014906 | -6320.5 | 0.2193 | 0.1026 | 0 | 0.79069 | 0.87081 | 0
8036 | 48 | 2023-12-01 19:00 | 0.0001446 | -5831.5 | 0.223 | 0.082 | 0 | 0.75033 | 0.86211 | 0
8037 | 48 | 2023-12-01 20:00 | 0.000137 | -4881.5 | 0.2205 | 0.0628 | 0 | 0.72726 | 0.83999 | 0
8038 | 48 | 2023-12-01 21:00 | 0.00013007 | -3908.5 | 0.2138 | 0.0448 | 0 | 0.67773 | 0.82674 | 0
8039 | 48 | 2023-12-01 22:00 | 0.00012449 | -1621.5 | 0.204 | 0.0378 | 0 | 0.66891 | 0.81459 | 0
8040 | 48 | 2023-12-01 23:00 | 0.00011697 | -2284.75 | 0.1956 | 0.0484 | 0 | 0.67179 | 0.80404 | 0
8041 | 48 | 2023-12-02 | 0.00011091 | -1678.75 | 0.1825 | 0.0768 | 0 | 0.64742 | 0.79446 | 0
8042 | 48 | 2023-12-02 01:00 | 0.00010728 | -2880.5 | 0.1752 | 0.1143 | 0 | 0.63231 | 0.79292 | 0
8043 | 48 | 2023-12-02 02:00 | 0.00010464 | -2618.25 | 0.1616 | 0.1626 | 0 | 0.62916 | 0.79113 | 0
8044 | 48 | 2023-12-02 03:00 | 0.00010333 | -2828 | 0.1496 | 0.2283 | 0 | 0.62741 | 0.7889 | 0
8045 | 48 | 2023-12-02 04:00 | 0.00010293 | -2789 | 0.1451 | 0.3075 | 0 | 0.62837 | 0.78784 | 0
8046 | 48 | 2023-12-02 05:00 | 0.00010342 | -2259 | 0.1381 | 0.3812 | 0 | 0.62602 | 0.79577 | 0
8047 | 48 | 2023-12-02 06:00 | 0.00010464 | -998 | 0.1324 | 0.4225 | 0 | 0.62785 | 0.80932 | 0
8048 | 48 | 2023-12-02 07:00 | 0.00011064 | -1141.5 | 0.1311 | 0.427 | 0.004 | 0.63152 | 0.8233 | 0.004
8049 | 48 | 2023-12-02 08:00 | 0.00011847 | -2023.75 | 0.1151 | 0.3998 | 0.034 | 0.64646 | 0.8443 | 0.034
8050 | 48 | 2023-12-02 09:00 | 0.00012597 | -3228.25 | 0.1015 | 0.3412 | 0.081 | 0.72229 | 0.85243 | 0.081
8051 | 48 | 2023-12-02 10:00 | 0.0001296 | -3657.75 | 0.0951 | 0.2725 | 0.118 | 0.78999 | 0.84672 | 0.118
8052 | 48 | 2023-12-02 11:00 | 0.00013239 | -5099.5 | 0.0945 | 0.2107 | 0.128 | 0.84581 | 0.83632 | 0.128
8053 | 48 | 2023-12-02 12:00 | 0.00013248 | -6383.75 | 0.0945 | 0.1637 | 0.108 | 0.74378 | 0.82316 | 0.108
8054 | 48 | 2023-12-02 13:00 | 0.0001301 | -5639.25 | 0.0904 | 0.1256 | 0.067 | 0.76072 | 0.81841 | 0.067
8055 | 48 | 2023-12-02 14:00 | 0.00012829 | -5627.75 | 0.0956 | 0.087 | 0.021 | 0.73827 | 0.81716 | 0.021
8056 | 48 | 2023-12-02 15:00 | 0.00012788 | -4962.25 | 0.116 | 0.0581 | 0 | 0.77977 | 0.82838 | 0
8057 | 48 | 2023-12-02 16:00 | 0.00013066 | -4189 | 0.1208 | 0.0326 | 0 | 0.79514 | 0.85209 | 0
8058 | 48 | 2023-12-02 17:00 | 0.00013431 | -4583.25 | 0.1091 | 0.0176 | 0 | 0.77461 | 0.86878 | 0
8059 | 48 | 2023-12-02 18:00 | 0.00013277 | -3027.25 | 0.0968 | 0.0159 | 0 | 0.72473 | 0.87328 | 0
8060 | 48 | 2023-12-02 19:00 | 0.00012856 | -1154 | 0.0863 | 0.0179 | 0 | 0.73923 | 0.86835 | 0
8061 | 48 | 2023-12-02 20:00 | 0.00012232 | 460.75 | 0.0791 | 0.0196 | 0 | 0.68874 | 0.84938 | 0
8062 | 48 | 2023-12-02 21:00 | 0.00011737 | 2235.5 | 0.075 | 0.0258 | 0 | 0.74011 | 0.8352 | 0
8063 | 48 | 2023-12-02 22:00 | 0.00011459 | 814 | 0.0726 | 0.0438 | 0 | 0.65537 | 0.81972 | 0
8064 | 48 | 2023-12-02 23:00 | 0.00010923 | 1349.25 | 0.0716 | 0.0799 | 0 | 0.64069 | 0.80893 | 0
8065 | 49 | 2023-12-03 | 0.00010486 | 1190 | 0.0717 | 0.1371 | 0 | 0.63265 | 0.79795 | 0
8066 | 49 | 2023-12-03 01:00 | 0.00010167 | 1036.75 | 0.0738 | 0.2005 | 0 | 0.62907 | 0.7934 | 0
8067 | 49 | 2023-12-03 02:00 | 9.7607e-05 | 1126.25 | 0.0802 | 0.2622 | 0 | 0.62278 | 0.79021 | 0
8068 | 49 | 2023-12-03 03:00 | 9.7321e-05 | 163.25 | 0.088 | 0.3084 | 0 | 0.62261 | 0.78914 | 0
8069 | 49 | 2023-12-03 04:00 | 9.8166e-05 | -638.75 | 0.0963 | 0.3273 | 0 | 0.62374 | 0.79132 | 0
8070 | 49 | 2023-12-03 05:00 | 9.7689e-05 | 661.5 | 0.1047 | 0.331 | 0 | 0.62593 | 0.79882 | 0
8071 | 49 | 2023-12-03 06:00 | 9.7467e-05 | 927 | 0.1121 | 0.3198 | 0 | 0.62855 | 0.8068 | 0
8072 | 49 | 2023-12-03 07:00 | 0.00010149 | 1415.5 | 0.1204 | 0.2945 | 0.007 | 0.63038 | 0.81991 | 0.007
8073 | 49 | 2023-12-03 08:00 | 0.00010932 | 532.75 | 0.1206 | 0.2897 | 0.07 | 0.65886 | 0.83554 | 0.07
8074 | 49 | 2023-12-03 09:00 | 0.00011661 | -26.5 | 0.1157 | 0.3089 | 0.141 | 0.67834 | 0.84019 | 0.141
8075 | 49 | 2023-12-03 10:00 | 0.00012097 | -1014.75 | 0.1438 | 0.3561 | 0.176 | 0.66026 | 0.83458 | 0.176
8076 | 49 | 2023-12-03 11:00 | 0.00012505 | -2046.25 | 0.1794 | 0.4363 | 0.177 | 0.65878 | 0.82679 | 0.177
8077 | 49 | 2023-12-03 12:00 | 0.00012399 | -1378.5 | 0.1977 | 0.5035 | 0.147 | 0.65467 | 0.81822 | 0.147
8078 | 49 | 2023-12-03 13:00 | 0.00011996 | -1559.25 | 0.2101 | 0.5156 | 0.094 | 0.64681 | 0.81769 | 0.094
8079 | 49 | 2023-12-03 14:00 | 0.00011822 | -1170.25 | 0.2467 | 0.4912 | 0.029 | 0.66166 | 0.82122 | 0.029
8080 | 49 | 2023-12-03 15:00 | 0.00011884 | -1132.75 | 0.2965 | 0.4763 | 0 | 0.63982 | 0.83293 | 0
8081 | 49 | 2023-12-03 16:00 | 0.00012237 | 502.75 | 0.321 | 0.4719 | 0 | 0.67721 | 0.85886 | 0
8082 | 49 | 2023-12-03 17:00 | 0.00012785 | 921.5 | 0.3271 | 0.3986 | 0 | 0.65388 | 0.87072 | 0
8083 | 49 | 2023-12-03 18:00 | 0.00012918 | 3050.5 | 0.3237 | 0.3155 | 0 | 0.65091 | 0.87294 | 0
8084 | 49 | 2023-12-03 19:00 | 0.00012678 | 4338 | 0.3182 | 0.2826 | 0 | 0.68096 | 0.86733 | 0
8085 | 49 | 2023-12-03 20:00 | 0.00012245 | 3730.75 | 0.3224 | 0.3393 | 0 | 0.69049 | 0.85291 | 0
8086 | 49 | 2023-12-03 21:00 | 0.00011856 | 3078.5 | 0.3404 | 0.4257 | 0 | 0.65921 | 0.83627 | 0
8087 | 49 | 2023-12-03 22:00 | 0.00011697 | 2277 | 0.3561 | 0.4516 | 0 | 0.64261 | 0.82325 | 0
8088 | 49 | 2023-12-03 23:00 | 0.00011186 | 4098.25 | 0.3604 | 0.4785 | 0 | 0.62156 | 0.81 | 0
8089 | 49 | 2023-12-04 | 0.0001084 | 4488 | 0.369 | 0.5105 | 0 | 0.60522 | 0.79887 | 0
8090 | 49 | 2023-12-04 01:00 | 0.00010595 | 4558.25 | 0.3802 | 0.5085 | 0 | 0.58723 | 0.79384 | 0
8091 | 49 | 2023-12-04 02:00 | 0.00010429 | 4462.75 | 0.3638 | 0.4821 | 0 | 0.5978 | 0.79026 | 0
8092 | 49 | 2023-12-04 03:00 | 0.00010506 | 4256.5 | 0.3504 | 0.4533 | 0 | 0.5874 | 0.79001 | 0
8093 | 49 | 2023-12-04 04:00 | 0.00010803 | 4230 | 0.3453 | 0.3819 | 0 | 0.58138 | 0.79645 | 0
8094 | 49 | 2023-12-04 05:00 | 0.00011478 | 4241.75 | 0.3343 | 0.2712 | 0 | 0.59072 | 0.80404 | 0
8095 | 49 | 2023-12-04 06:00 | 0.00013199 | 2620.5 | 0.3247 | 0.2038 | 0 | 0.62514 | 0.82243 | 0
8096 | 49 | 2023-12-04 07:00 | 0.00014604 | 1547.25 | 0.3195 | 0.1878 | 0.003 | 0.64183 | 0.84367 | 0.003
8097 | 49 | 2023-12-04 08:00 | 0.00015337 | 2845 | 0.31 | 0.2355 | 0.034 | 0.67188 | 0.85436 | 0.034
8098 | 49 | 2023-12-04 09:00 | 0.00015598 | 2940.75 | 0.297 | 0.3225 | 0.076 | 0.65152 | 0.85344 | 0.076
8099 | 49 | 2023-12-04 10:00 | 0.00015756 | 2312 | 0.3088 | 0.3927 | 0.109 | 0.76736 | 0.84725 | 0.109
8100 | 49 | 2023-12-04 11:00 | 0.00015932 | -406.75 | 0.34 | 0.4449 | 0.121 | 0.70577 | 0.83956 | 0.121
8101 | 49 | 2023-12-04 12:00 | 0.00015902 | -550.5 | 0.3771 | 0.4948 | 0.106 | 0.76562 | 0.8384 | 0.106
8102 | 49 | 2023-12-04 13:00 | 0.00015781 | -912 | 0.404 | 0.544 | 0.065 | 0.71678 | 0.83714 | 0.065
8103 | 49 | 2023-12-04 14:00 | 0.00015518 | 507.5 | 0.4222 | 0.5743 | 0.019 | 0.70735 | 0.83811 | 0.019
8104 | 49 | 2023-12-04 15:00 | 0.00015517 | 1901.25 | 0.4396 | 0.5812 | 0 | 0.64087 | 0.84227 | 0
8105 | 49 | 2023-12-04 16:00 | 0.00015701 | 3014.75 | 0.4421 | 0.5626 | 0 | 0.6455 | 0.85504 | 0
8106 | 49 | 2023-12-04 17:00 | 0.00016053 | 5549 | 0.4262 | 0.5281 | 0 | 0.66332 | 0.86801 | 0
8107 | 49 | 2023-12-04 18:00 | 0.00015902 | 6616.5 | 0.3977 | 0.4831 | 0 | 0.68088 | 0.87183 | 0
8108 | 49 | 2023-12-04 19:00 | 0.00015548 | 5003.25 | 0.3632 | 0.4316 | 0 | 0.60566 | 0.8579 | 0
8109 | 49 | 2023-12-04 20:00 | 0.00014778 | 7114.5 | 0.3415 | 0.383 | 0 | 0.63894 | 0.8383 | 0
8110 | 49 | 2023-12-04 21:00 | 0.00014054 | 6546 | 0.3167 | 0.3433 | 0 | 0.62322 | 0.83027 | 0
8111 | 49 | 2023-12-04 22:00 | 0.00013387 | 5461.5 | 0.2916 | 0.3314 | 0 | 0.62584 | 0.81793 | 0
8112 | 49 | 2023-12-04 23:00 | 0.00012598 | 5859 | 0.2724 | 0.3321 | 0 | 0.60129 | 0.80777 | 0
8113 | 49 | 2023-12-05 | 0.00012021 | 6141.5 | 0.2535 | 0.3235 | 0 | 0.59133 | 0.79514 | 0
8114 | 49 | 2023-12-05 01:00 | 0.00011457 | 6516.25 | 0.2368 | 0.2998 | 0 | 0.59955 | 0.79384 | 0
8115 | 49 | 2023-12-05 02:00 | 0.00011292 | 5895.25 | 0.2124 | 0.2687 | 0 | 0.5895 | 0.79021 | 0
8116 | 49 | 2023-12-05 03:00 | 0.00011319 | 6029 | 0.1913 | 0.2364 | 0 | 0.59125 | 0.78943 | 0
8117 | 49 | 2023-12-05 04:00 | 0.00011541 | 6279.5 | 0.1676 | 0.1947 | 0 | 0.60575 | 0.79272 | 0
8118 | 49 | 2023-12-05 05:00 | 0.00012309 | 5798 | 0.147 | 0.1469 | 0 | 0.60365 | 0.80105 | 0
8119 | 49 | 2023-12-05 06:00 | 0.00013893 | 6251.25 | 0.1316 | 0.101 | 0 | 0.6579 | 0.82287 | 0
8120 | 49 | 2023-12-05 07:00 | 0.00015153 | 6434 | 0.1119 | 0.0668 | 0.005 | 0.62147 | 0.84207 | 0.005
8121 | 49 | 2023-12-05 08:00 | 0.0001573 | 6073.5 | 0.0884 | 0.0527 | 0.063 | 0.6213 | 0.84928 | 0.063
8122 | 49 | 2023-12-05 09:00 | 0.00015799 | 6379.75 | 0.0843 | 0.058 | 0.149 | 0.64078 | 0.84778 | 0.149
8123 | 49 | 2023-12-05 10:00 | 0.00015857 | 6048.25 | 0.0875 | 0.0851 | 0.22 | 0.70403 | 0.84178 | 0.22
8124 | 49 | 2023-12-05 11:00 | 0.00015891 | 4225.5 | 0.0914 | 0.1553 | 0.238 | 0.68324 | 0.83322 | 0.238
8125 | 49 | 2023-12-05 12:00 | 0.00015805 | 3586 | 0.0969 | 0.2554 | 0.21 | 0.70228 | 0.82645 | 0.21
8126 | 49 | 2023-12-05 13:00 | 0.00015678 | 3102 | 0.0926 | 0.3449 | 0.144 | 0.69616 | 0.82906 | 0.144
8127 | 49 | 2023-12-05 14:00 | 0.00015456 | 3158 | 0.0952 | 0.4109 | 0.052 | 0.70018 | 0.83129 | 0.052
8128 | 49 | 2023-12-05 15:00 | 0.00015422 | 3105.75 | 0.1157 | 0.4451 | 0 | 0.69416 | 0.84169 | 0
8129 | 49 | 2023-12-05 16:00 | 0.00015592 | 3345.5 | 0.1323 | 0.4874 | 0 | 0.71303 | 0.85644 | 0
8130 | 49 | 2023-12-05 17:00 | 0.0001582 | 5668 | 0.1474 | 0.5732 | 0 | 0.78676 | 0.87072 | 0
8131 | 49 | 2023-12-05 18:00 | 0.00015611 | 5502.5 | 0.1593 | 0.7289 | 0 | 0.80764 | 0.87135 | 0
8132 | 49 | 2023-12-05 19:00 | 0.00015211 | 5364.5 | 0.1609 | 0.7176 | 0 | 0.7588 | 0.86612 | 0
8133 | 49 | 2023-12-05 20:00 | 0.00014504 | 3870 | 0.185 | 0.6368 | 0 | 0.64515 | 0.84386 | 0
8134 | 49 | 2023-12-05 21:00 | 0.00013894 | 4395 | 0.2093 | 0.6163 | 0 | 0.65179 | 0.82669 | 0
8135 | 49 | 2023-12-05 22:00 | 0.00013126 | 3463.75 | 0.2211 | 0.6623 | 0 | 0.67467 | 0.81517 | 0
8136 | 49 | 2023-12-05 23:00 | 0.0001238 | 2176.5 | 0.2337 | 0.6851 | 0 | 0.64523 | 0.80434 | 0
8137 | 49 | 2023-12-06 | 0.00011784 | 3984.5 | 0.2475 | 0.6679 | 0 | 0.67826 | 0.79746 | 0
8138 | 49 | 2023-12-06 01:00 | 0.00011382 | 2812.25 | 0.2577 | 0.6327 | 0 | 0.60732 | 0.79374 | 0
8139 | 49 | 2023-12-06 02:00 | 0.00011204 | 1793.5 | 0.2658 | 0.588 | 0 | 0.59256 | 0.78726 | 0
8140 | 49 | 2023-12-06 03:00 | 0.00011294 | 596.5 | 0.2543 | 0.5151 | 0 | 0.58836 | 0.78571 | 0
8141 | 49 | 2023-12-06 04:00 | 0.00011485 | -297.5 | 0.2527 | 0.4408 | 0 | 0.60077 | 0.79117 | 0
8142 | 49 | 2023-12-06 05:00 | 0.00012194 | -61 | 0.2543 | 0.3925 | 0 | 0.61029 | 0.80071 | 0
8143 | 49 | 2023-12-06 06:00 | 0.00013675 | -1727 | 0.2638 | 0.3501 | 0 | 0.71233 | 0.81779 | 0
8144 | 49 | 2023-12-06 07:00 | 0.0001485 | -3142 | 0.2655 | 0.2932 | 0.002 | 0.69512 | 0.84096 | 0.002
8145 | 49 | 2023-12-06 08:00 | 0.00015387 | -2339 | 0.2583 | 0.2145 | 0.048 | 0.79803 | 0.86312 | 0.048
8146 | 49 | 2023-12-06 09:00 | 0.00015631 | -3042 | 0.254 | 0.137 | 0.119 | 0.80466 | 0.86438 | 0.119
8147 | 49 | 2023-12-06 10:00 | 0.00015801 | -3760 | 0.2564 | 0.0843 | 0.178 | 0.82467 | 0.85456 | 0.178
8148 | 49 | 2023-12-06 11:00 | 0.00015933 | -6574 | 0.2494 | 0.065 | 0.201 | 0.78527 | 0.84135 | 0.201
8149 | 49 | 2023-12-06 12:00 | 0.00015848 | -7851 | 0.2295 | 0.0706 | 0.184 | 0.70403 | 0.8264 | 0.184
8150 | 49 | 2023-12-06 13:00 | 0.00015639 | -6720 | 0.1955 | 0.099 | 0.129 | 0.80667 | 0.8279 | 0.129
8151 | 49 | 2023-12-06 14:00 | 0.00015343 | -7164 | 0.1761 | 0.1512 | 0.053 | 0.8217 | 0.82964 | 0.053
8152 | 49 | 2023-12-06 15:00 | 0.00015273 | -7210 | 0.191 | 0.2234 | 0.001 | 0.82502 | 0.83685 | 0.001
8153 | 49 | 2023-12-06 16:00 | 0.00015344 | -6359.75 | 0.202 | 0.3059 | 0 | 0.80161 | 0.86148 | 0
8154 | 49 | 2023-12-06 17:00 | 0.00015552 | -5837.75 | 0.1993 | 0.3853 | 0 | 0.79532 | 0.87517 | 0
8155 | 49 | 2023-12-06 18:00 | 0.00015358 | -4568.25 | 0.1876 | 0.4506 | 0 | 0.8148 | 0.87628 | 0
8156 | 49 | 2023-12-06 19:00 | 0.00014986 | -5289 | 0.1765 | 0.5106 | 0 | 0.84232 | 0.87067 | 0
8157 | 49 | 2023-12-06 20:00 | 0.000141 | -5346.25 | 0.1635 | 0.576 | 0 | 0.85271 | 0.85195 | 0
8158 | 49 | 2023-12-06 21:00 | 0.00013394 | -5092.25 | 0.1513 | 0.6334 | 0 | 0.78885 | 0.8337 | 0
8159 | 49 | 2023-12-06 22:00 | 0.00012701 | -4182.25 | 0.1457 | 0.6851 | 0 | 0.71206 | 0.819 | 0
8160 | 49 | 2023-12-06 23:00 | 0.0001203 | -6449.5 | 0.147 | 0.724 | 0 | 0.67808 | 0.80796 | 0
8161 | 49 | 2023-12-07 | 0.00011521 | -5311 | 0.155 | 0.7473 | 0 | 0.66865 | 0.79742 | 0
8162 | 49 | 2023-12-07 01:00 | 0.00011074 | -5305.5 | 0.168 | 0.7588 | 0 | 0.65895 | 0.79345 | 0
8163 | 49 | 2023-12-07 02:00 | 0.00010852 | -5730.75 | 0.1864 | 0.7588 | 0 | 0.63615 | 0.7905 | 0
8164 | 49 | 2023-12-07 03:00 | 0.00010915 | -6517.25 | 0.1948 | 0.7522 | 0 | 0.64646 | 0.79098 | 0
8165 | 49 | 2023-12-07 04:00 | 0.00011229 | -7643.25 | 0.2047 | 0.7454 | 0 | 0.66498 | 0.79495 | 0
8166 | 49 | 2023-12-07 05:00 | 0.0001184 | -8543.5 | 0.2119 | 0.7401 | 0 | 0.68105 | 0.80298 | 0
8167 | 49 | 2023-12-07 06:00 | 0.0001332 | -8735.5 | 0.2152 | 0.7328 | 0 | 0.81366 | 0.82683 | 0
8168 | 49 | 2023-12-07 07:00 | 0.00014559 | -10147.5 | 0.211 | 0.7196 | 0.01 | 0.85533 | 0.85301 | 0.01
8169 | 49 | 2023-12-07 08:00 | 0.00015115 | -10637.75 | 0.1919 | 0.6947 | 0.082 | 0.69197 | 0.86733 | 0.082
8170 | 49 | 2023-12-07 09:00 | 0.00015247 | -10809.75 | 0.1665 | 0.6372 | 0.175 | 0.68822 | 0.85954 | 0.175
8171 | 49 | 2023-12-07 10:00 | 0.00015305 | -11105.25 | 0.1781 | 0.5518 | 0.249 | 0.70473 | 0.84527 | 0.249
8172 | 49 | 2023-12-07 11:00 | 0.00015262 | -8976 | 0.1766 | 0.4483 | 0.285 | 0.69634 | 0.83903 | 0.285
8173 | 49 | 2023-12-07 12:00 | 0.00015156 | -9129.75 | 0.1563 | 0.3579 | 0.258 | 0.63554 | 0.8307 | 0.258
8174 | 49 | 2023-12-07 13:00 | 0.00015037 | -9224.5 | 0.1368 | 0.3142 | 0.172 | 0.70446 | 0.82737 | 0.172
8175 | 49 | 2023-12-07 14:00 | 0.00014801 | -8452 | 0.1481 | 0.3037 | 0.056 | 0.7222 | 0.83438 | 0.056
8176 | 49 | 2023-12-07 15:00 | 0.00014779 | -8918 | 0.1762 | 0.2968 | 0 | 0.75854 | 0.84445 | 0
8177 | 49 | 2023-12-07 16:00 | 0.00015034 | -7887 | 0.1714 | 0.2537 | 0 | 0.80379 | 0.8638 | 0
8178 | 49 | 2023-12-07 17:00 | 0.0001536 | -6694.25 | 0.1505 | 0.1831 | 0 | 0.74771 | 0.86927 | 0
8179 | 49 | 2023-12-07 18:00 | 0.00015267 | -5264 | 0.1239 | 0.1213 | 0 | 0.70866 | 0.86341 | 0
8180 | 49 | 2023-12-07 19:00 | 0.00015051 | -4334.25 | 0.0973 | 0.0822 | 0 | 0.63327 | 0.85107 | 0
8181 | 49 | 2023-12-07 20:00 | 0.00014296 | -2093.75 | 0.0769 | 0.0555 | 0 | 0.62235 | 0.8339 | 0
8182 | 49 | 2023-12-07 21:00 | 0.00013515 | -1552.75 | 0.0654 | 0.0295 | 0 | 0.63807 | 0.82717 | 0
8183 | 49 | 2023-12-07 22:00 | 0.0001279 | -815.5 | 0.0603 | 0.0141 | 0 | 0.6337 | 0.81329 | 0
8184 | 49 | 2023-12-07 23:00 | 0.00011992 | -433.25 | 0.0554 | 0.0089 | 0 | 0.62427 | 0.80288 | 0
8185 | 49 | 2023-12-08 | 0.00011092 | 3067.75 | 0.0485 | 0.0116 | 0 | 0.63204 | 0.79495 | 0
8186 | 49 | 2023-12-08 01:00 | 0.00010915 | 4244.25 | 0.0404 | 0.0162 | 0 | 0.6185 | 0.79045 | 0
8187 | 49 | 2023-12-08 02:00 | 0.00010851 | 4152.25 | 0.0331 | 0.0279 | 0 | 0.6144 | 0.78953 | 0
8188 | 49 | 2023-12-08 03:00 | 0.0001087 | 3950.5 | 0.0287 | 0.0417 | 0 | 0.61597 | 0.78764 | 0
8189 | 49 | 2023-12-08 04:00 | 0.00011029 | 4372.75 | 0.0254 | 0.0441 | 0 | 0.61658 | 0.79219 | 0
8190 | 49 | 2023-12-08 05:00 | 0.00011556 | 3456 | 0.0234 | 0.0399 | 0 | 0.6033 | 0.80172 | 0
8191 | 49 | 2023-12-08 06:00 | 0.00013136 | 2723 | 0.0232 | 0.0333 | 0 | 0.59177 | 0.81958 | 0
8192 | 49 | 2023-12-08 07:00 | 0.00014489 | 1039.25 | 0.0237 | 0.0254 | 0.018 | 0.61326 | 0.83975 | 0.018
8193 | 49 | 2023-12-08 08:00 | 0.00015246 | 1405.5 | 0.0218 | 0.0191 | 0.122 | 0.60496 | 0.86506 | 0.122
8194 | 49 | 2023-12-08 09:00 | 0.00015484 | 1827 | 0.017 | 0.0185 | 0.211 | 0.59745 | 0.86438 | 0.211
8195 | 49 | 2023-12-08 10:00 | 0.00015638 | -708.25 | 0.0141 | 0.0205 | 0.267 | 0.59133 | 0.85277 | 0.267
8196 | 49 | 2023-12-08 11:00 | 0.00015607 | -3549 | 0.0154 | 0.0222 | 0.28 | 0.58924 | 0.84754 | 0.28
8197 | 49 | 2023-12-08 12:00 | 0.0001553 | -5722.5 | 0.0194 | 0.0219 | 0.251 | 0.58609 | 0.83699 | 0.251
8198 | 49 | 2023-12-08 13:00 | 0.00015228 | -6965.75 | 0.0278 | 0.0253 | 0.177 | 0.58801 | 0.83027 | 0.177
8199 | 49 | 2023-12-08 14:00 | 0.00014918 | -6409 | 0.0445 | 0.0387 | 0.078 | 0.59002 | 0.83288 | 0.078
8200 | 49 | 2023-12-08 15:00 | 0.00014826 | -6342.25 | 0.066 | 0.0654 | 0.002 | 0.59072 | 0.84261 | 0.002
8201 | 49 | 2023-12-08 16:00 | 0.00014966 | -5826.5 | 0.077 | 0.1156 | 0 | 0.5874 | 0.86143 | 0
8202 | 49 | 2023-12-08 17:00 | 0.00015053 | -4871.25 | 0.082 | 0.1772 | 0 | 0.69512 | 0.87043 | 0
8203 | 49 | 2023-12-08 18:00 | 0.00014703 | -6268.75 | 0.0888 | 0.248 | 0 | 0.64375 | 0.87512 | 0
8204 | 49 | 2023-12-08 19:00 | 0.00014257 | -5818.5 | 0.1005 | 0.2964 | 0 | 0.59352 | 0.86791 | 0
8205 | 49 | 2023-12-08 20:00 | 0.00013392 | -6005 | 0.1092 | 0.2956 | 0 | 0.57605 | 0.84662 | 0
8206 | 49 | 2023-12-08 21:00 | 0.00012611 | -6080 | 0.1155 | 0.2834 | 0 | 0.58854 | 0.83462 | 0
8207 | 49 | 2023-12-08 22:00 | 0.00011973 | -6908.5 | 0.1235 | 0.3286 | 0 | 0.56923 | 0.8218 | 0
8208 | 49 | 2023-12-08 23:00 | 0.00011205 | -5962 | 0.1349 | 0.4197 | 0 | 0.57709 | 0.80835 | 0
8209 | 49 | 2023-12-09 | 0.0001048 | -4360 | 0.1436 | 0.51 | 0 | 0.58373 | 0.80105 | 0
8210 | 49 | 2023-12-09 01:00 | 9.958e-05 | -3144 | 0.1697 | 0.5655 | 0 | 0.58303 | 0.79471 | 0
8211 | 49 | 2023-12-09 02:00 | 9.6601e-05 | -2265.5 | 0.1948 | 0.5976 | 0 | 0.5791 | 0.79258 | 0
8212 | 49 | 2023-12-09 03:00 | 9.5968e-05 | -2219.75 | 0.2266 | 0.6243 | 0 | 0.5888 | 0.7903 | 0
8213 | 49 | 2023-12-09 04:00 | 9.5475e-05 | -2594 | 0.2718 | 0.6937 | 0 | 0.62042 | 0.79306 | 0
8214 | 49 | 2023-12-09 05:00 | 9.6176e-05 | -2377 | 0.3194 | 0.7735 | 0 | 0.60662 | 0.80042 | 0
8215 | 49 | 2023-12-09 06:00 | 9.9312e-05 | -1356 | 0.3713 | 0.8284 | 0 | 0.60706 | 0.81275 | 0
8216 | 49 | 2023-12-09 07:00 | 0.00010702 | -1526.25 | 0.4204 | 0.8397 | 0.009 | 0.60129 | 0.82674 | 0.009
8217 | 49 | 2023-12-09 08:00 | 0.00011369 | -731 | 0.4563 | 0.8352 | 0.047 | 0.59282 | 0.85074 | 0.047
8218 | 49 | 2023-12-09 09:00 | 0.00012051 | -1078 | 0.4945 | 0.8086 | 0.079 | 0.57744 | 0.85649 | 0.079
8219 | 49 | 2023-12-09 10:00 | 0.00012348 | -116.25 | 0.5209 | 0.7637 | 0.095 | 0.57928 | 0.85378 | 0.095
8220 | 49 | 2023-12-09 11:00 | 0.00012621 | -594 | 0.5511 | 0.7376 | 0.087 | 0.57631 | 0.84672 | 0.087
8221 | 49 | 2023-12-09 12:00 | 0.00012595 | 738 | 0.544 | 0.7222 | 0.063 | 0.59369 | 0.83559 | 0.063
8222 | 49 | 2023-12-09 13:00 | 0.00012267 | 1393.75 | 0.5244 | 0.7136 | 0.035 | 0.57308 | 0.83075 | 0.035
8223 | 49 | 2023-12-09 14:00 | 0.00012073 | 2569.25 | 0.5095 | 0.6911 | 0.009 | 0.57439 | 0.82954 | 0.009
8224 | 49 | 2023-12-09 15:00 | 0.00012292 | 3736 | 0.4844 | 0.6624 | 0 | 0.5757 | 0.83704 | 0
8225 | 49 | 2023-12-09 16:00 | 0.00012745 | 6736.25 | 0.4559 | 0.6237 | 0 | 0.56932 | 0.85407 | 0
8226 | 49 | 2023-12-09 17:00 | 0.00013299 | 6236.5 | 0.4364 | 0.5713 | 0 | 0.56556 | 0.85819 | 0
8227 | 49 | 2023-12-09 18:00 | 0.00013278 | 8253.75 | 0.4272 | 0.4833 | 0 | 0.56408 | 0.85562 | 0
8228 | 49 | 2023-12-09 19:00 | 0.00012962 | 8767.75 | 0.4087 | 0.3946 | 0 | 0.56347 | 0.84924 | 0
8229 | 49 | 2023-12-09 20:00 | 0.00012181 | 9352.5 | 0.3911 | 0.391 | 0 | 0.54617 | 0.83637 | 0
8230 | 49 | 2023-12-09 21:00 | 0.00011581 | 9922.5 | 0.3789 | 0.4566 | 0 | 0.54302 | 0.8235 | 0
8231 | 49 | 2023-12-09 22:00 | 0.00011238 | 8926 | 0.3624 | 0.5366 | 0 | 0.5425 | 0.81377 | 0
8232 | 49 | 2023-12-09 23:00 | 0.00010745 | 9946 | 0.3575 | 0.6014 | 0 | 0.53997 | 0.80177 | 0
8233 | 50 | 2023-12-10 | 0.00010216 | 10029.5 | 0.3431 | 0.6546 | 0 | 0.54573 | 0.78779 | 0
8234 | 50 | 2023-12-10 01:00 | 9.7057e-05 | 10047 | 0.3284 | 0.6923 | 0 | 0.54067 | 0.78295 | 0
8235 | 50 | 2023-12-10 02:00 | 9.3734e-05 | 10675.75 | 0.3198 | 0.7111 | 0 | 0.53804 | 0.77971 | 0
8236 | 50 | 2023-12-10 03:00 | 9.2764e-05 | 9267.25 | 0.3218 | 0.7293 | 0 | 0.54565 | 0.77816 | 0
8237 | 50 | 2023-12-10 04:00 | 9.225e-05 | 8629.75 | 0.3098 | 0.7702 | 0 | 0.54905 | 0.78072 | 0
8238 | 50 | 2023-12-10 05:00 | 9.2746e-05 | 7330.5 | 0.3076 | 0.829 | 0 | 0.54565 | 0.78547 | 0
8239 | 50 | 2023-12-10 06:00 | 9.348e-05 | 8100.5 | 0.3059 | 0.8712 | 0 | 0.55429 | 0.79601 | 0
8240 | 50 | 2023-12-10 07:00 | 9.6847e-05 | 7502.5 | 0.3022 | 0.8799 | 0.001 | 0.55097 | 0.80767 | 0.001
8241 | 50 | 2023-12-10 08:00 | 0.00010362 | 6319.5 | 0.2942 | 0.8659 | 0.021 | 0.55849 | 0.81846 | 0.021
8242 | 50 | 2023-12-10 09:00 | 0.0001106 | 7361.25 | 0.2838 | 0.8492 | 0.051 | 0.57238 | 0.82688 | 0.051
8243 | 50 | 2023-12-10 10:00 | 0.00011548 | 7282 | 0.279 | 0.8435 | 0.077 | 0.5743 | 0.82741 | 0.077
8244 | 50 | 2023-12-10 11:00 | 0.00012029 | 7089.25 | 0.2901 | 0.8419 | 0.085 | 0.58566 | 0.82683 | 0.085
8245 | 50 | 2023-12-10 12:00 | 0.00012106 | 7471.5 | 0.2997 | 0.8412 | 0.071 | 0.59631 | 0.81512 | 0.071
8246 | 50 | 2023-12-10 13:00 | 0.00011804 | 8132 | 0.3065 | 0.8403 | 0.045 | 0.61728 | 0.80806 | 0.045
8247 | 50 | 2023-12-10 14:00 | 0.00011604 | 7567.25 | 0.3155 | 0.8368 | 0.014 | 0.6254 | 0.80908 | 0.014
8248 | 50 | 2023-12-10 15:00 | 0.00011551 | 7652 | 0.3234 | 0.8343 | 0 | 0.63117 | 0.81875 | 0
8249 | 50 | 2023-12-10 16:00 | 0.00011904 | 8710.25 | 0.3122 | 0.8297 | 0 | 0.62995 | 0.83966 | 0
8250 | 50 | 2023-12-10 17:00 | 0.0001226 | 8260 | 0.2963 | 0.8198 | 0 | 0.6192 | 0.85794 | 0
8251 | 50 | 2023-12-10 18:00 | 0.00012291 | 5410.5 | 0.2728 | 0.804 | 0 | 0.61789 | 0.8622 | 0
8252 | 50 | 2023-12-10 19:00 | 0.00011924 | 5711 | 0.2518 | 0.782 | 0 | 0.62034 | 0.86157 | 0
8253 | 50 | 2023-12-10 20:00 | 0.00011308 | 5773 | 0.2313 | 0.7576 | 0 | 0.62034 | 0.8474 | 0
8254 | 50 | 2023-12-10 21:00 | 0.0001092 | 5489 | 0.2122 | 0.7218 | 0 | 0.61641 | 0.83235 | 0
8255 | 50 | 2023-12-10 22:00 | 0.00010743 | 4375 | 0.2013 | 0.6807 | 0 | 0.60653 | 0.81721 | 0
8256 | 50 | 2023-12-10 23:00 | 0.00010123 | 4329 | 0.1967 | 0.6433 | 0 | 0.60374 | 0.80259 | 0
8257 | 50 | 2023-12-11 | 9.7013e-05 | 5666.75 | 0.1961 | 0.6159 | 0 | 0.61728 | 0.78474 | 0
8258 | 50 | 2023-12-11 01:00 | 9.4104e-05 | 7305.5 | 0.2066 | 0.5965 | 0 | 0.59745 | 0.7754 | 0
8259 | 50 | 2023-12-11 02:00 | 9.3695e-05 | 7114 | 0.2118 | 0.5772 | 0 | 0.59692 | 0.77453 | 0
8260 | 50 | 2023-12-11 03:00 | 9.5019e-05 | 7545.5 | 0.2201 | 0.5416 | 0 | 0.61213 | 0.77545 | 0
8261 | 50 | 2023-12-11 04:00 | 9.7851e-05 | 7617 | 0.2268 | 0.5014 | 0 | 0.62741 | 0.78198 | 0
8262 | 50 | 2023-12-11 05:00 | 0.00010467 | 5798 | 0.2235 | 0.4591 | 0 | 0.61256 | 0.79229 | 0
8263 | 50 | 2023-12-11 06:00 | 0.00012229 | 2766.5 | 0.2233 | 0.4058 | 0 | 0.65554 | 0.81338 | 0
8264 | 50 | 2023-12-11 07:00 | 0.00013657 | 461.75 | 0.2277 | 0.3557 | 0.001 | 0.68586 | 0.83999 | 0.001
8265 | 50 | 2023-12-11 08:00 | 0.00014332 | -1006.75 | 0.2149 | 0.3111 | 0.038 | 0.63912 | 0.85528 | 0.038
8266 | 50 | 2023-12-11 09:00 | 0.0001458 | 1614.75 | 0.1829 | 0.2592 | 0.105 | 0.67808 | 0.85272 | 0.105
8267 | 50 | 2023-12-11 10:00 | 0.00014712 | 1176 | 0.1831 | 0.2084 | 0.166 | 0.65371 | 0.84014 | 0.166
8268 | 50 | 2023-12-11 11:00 | 0.00014836 | 1766.5 | 0.1895 | 0.1812 | 0.192 | 0.64672 | 0.82814 | 0.192
8269 | 50 | 2023-12-11 12:00 | 0.00014766 | 2145.75 | 0.1895 | 0.1724 | 0.175 | 0.67668 | 0.82064 | 0.175
8270 | 50 | 2023-12-11 13:00 | 0.00014723 | 2223 | 0.179 | 0.1667 | 0.111 | 0.68839 | 0.81454 | 0.111
8271 | 50 | 2023-12-11 14:00 | 0.00014472 | 2518.75 | 0.1851 | 0.1551 | 0.035 | 0.67826 | 0.81435 | 0.035
8272 | 50 | 2023-12-11 15:00 | 0.00014504 | 2230.5 | 0.194 | 0.1435 | 0 | 0.66078 | 0.82141 | 0
8273 | 50 | 2023-12-11 16:00 | 0.00014735 | 2223.5 | 0.1855 | 0.136 | 0 | 0.67826 | 0.84464 | 0
8274 | 50 | 2023-12-11 17:00 | 0.00014996 | 3508 | 0.1729 | 0.1261 | 0 | 0.68315 | 0.85872 | 0
8275 | 50 | 2023-12-11 18:00 | 0.00014795 | 4201.5 | 0.1634 | 0.1104 | 0 | 0.67118 | 0.86235 | 0
8276 | 50 | 2023-12-11 19:00 | 0.00014468 | 2940.25 | 0.1538 | 0.0957 | 0 | 0.66271 | 0.85591 | 0
8277 | 50 | 2023-12-11 20:00 | 0.00013665 | 4281.75 | 0.1461 | 0.0842 | 0 | 0.65563 | 0.83138 | 0
8278 | 50 | 2023-12-11 21:00 | 0.0001291 | 3848 | 0.1362 | 0.0721 | 0 | 0.63833 | 0.81242 | 0
8279 | 50 | 2023-12-11 22:00 | 0.00012174 | 3394.25 | 0.1244 | 0.0585 | 0 | 0.631 | 0.79819 | 0
8280 | 50 | 2023-12-11 23:00 | 0.0001136 | 3934.75 | 0.1128 | 0.0459 | 0 | 0.62995 | 0.7889 | 0
8281 | 50 | 2023-12-12 | 0.00010636 | 2293 | 0.1047 | 0.0352 | 0 | 0.62706 | 0.77797 | 0
8282 | 50 | 2023-12-12 01:00 | 0.00010287 | 553.25 | 0.0981 | 0.0261 | 0 | 0.64174 | 0.7771 | 0
8283 | 50 | 2023-12-12 02:00 | 0.00010134 | -2313.25 | 0.0906 | 0.0194 | 0 | 0.63755 | 0.77651 | 0
8284 | 50 | 2023-12-12 03:00 | 0.00010124 | -3901.75 | 0.0862 | 0.0152 | 0 | 0.63755 | 0.77564 | 0
8285 | 50 | 2023-12-12 04:00 | 0.00010354 | -4562.75 | 0.0852 | 0.0117 | 0 | 0.63842 | 0.78097 | 0
8286 | 50 | 2023-12-12 05:00 | 0.00011057 | -4844 | 0.0817 | 0.0091 | 0 | 0.64104 | 0.78938 | 0
8287 | 50 | 2023-12-12 06:00 | 0.00012608 | -6213.25 | 0.0844 | 0.0074 | 0 | 0.68254 | 0.79955 | 0
8288 | 50 | 2023-12-12 07:00 | 0.00014013 | -5886.25 | 0.0857 | 0.0068 | 0.007 | 0.72543 | 0.83056 | 0.007
8289 | 50 | 2023-12-12 08:00 | 0.00014577 | -7083.5 | 0.0793 | 0.0079 | 0.067 | 0.70176 | 0.84478 | 0.067
8290 | 50 | 2023-12-12 09:00 | 0.00014616 | -6951 | 0.0623 | 0.0122 | 0.146 | 0.66236 | 0.84154 | 0.146
8291 | 50 | 2023-12-12 10:00 | 0.00014655 | -5803.5 | 0.0555 | 0.0206 | 0.206 | 0.65563 | 0.83104 | 0.206
8292 | 50 | 2023-12-12 11:00 | 0.00014655 | -6697.5 | 0.0517 | 0.0269 | 0.226 | 0.65353 | 0.82243 | 0.226
8293 | 50 | 2023-12-12 12:00 | 0.0001458 | -8284.75 | 0.0464 | 0.0338 | 0.198 | 0.62584 | 0.81227 | 0.198
8294 | 50 | 2023-12-12 13:00 | 0.00014495 | -8324 | 0.0468 | 0.0396 | 0.136 | 0.60374 | 0.80879 | 0.136
8295 | 50 | 2023-12-12 14:00 | 0.00014358 | -7174.75 | 0.0542 | 0.0467 | 0.055 | 0.63615 | 0.8114 | 0.055
8296 | 50 | 2023-12-12 15:00 | 0.00014373 | -5920 | 0.0661 | 0.0532 | 0.001 | 0.63676 | 0.82195 | 0.001
8297 | 50 | 2023-12-12 16:00 | 0.00014612 | -3903 | 0.0739 | 0.0607 | 0 | 0.68149 | 0.83869 | 0
8298 | 50 | 2023-12-12 17:00 | 0.00014828 | -2721.5 | 0.0758 | 0.0697 | 0 | 0.67153 | 0.84503 | 0
8299 | 50 | 2023-12-12 18:00 | 0.00014708 | -2778 | 0.0737 | 0.0795 | 0 | 0.60784 | 0.83893 | 0
8300 | 50 | 2023-12-12 19:00 | 0.00014339 | -2347 | 0.0707 | 0.0893 | 0 | 0.6185 | 0.82848 | 0
8301 | 50 | 2023-12-12 20:00 | 0.00013658 | -2175.5 | 0.0696 | 0.0985 | 0 | 0.65598 | 0.80724 | 0
8302 | 50 | 2023-12-12 21:00 | 0.00013027 | -123.25 | 0.0675 | 0.1057 | 0 | 0.62444 | 0.79708 | 0
8303 | 50 | 2023-12-12 22:00 | 0.00012237 | 433.25 | 0.0671 | 0.1118 | 0 | 0.62444 | 0.7858 | 0
8304 | 50 | 2023-12-12 23:00 | 0.00011367 | 1054.5 | 0.0682 | 0.1153 | 0 | 0.61213 | 0.77685 | 0
8305 | 50 | 2023-12-13 | 0.00010501 | 1955.75 | 0.0713 | 0.1225 | 0 | 0.59203 | 0.76703 | 0
8306 | 50 | 2023-12-13 01:00 | 0.00010117 | 2533.25 | 0.0746 | 0.1254 | 0 | 0.58609 | 0.76422 | 0
8307 | 50 | 2023-12-13 02:00 | 0.00010044 | 2288.5 | 0.0793 | 0.1226 | 0 | 0.58749 | 0.76118 | 0
8308 | 50 | 2023-12-13 03:00 | 0.00010212 | 756.5 | 0.0817 | 0.1189 | 0 | 0.58828 | 0.76185 | 0
8309 | 50 | 2023-12-13 04:00 | 0.0001049 | 536.5 | 0.0841 | 0.115 | 0 | 0.59046 | 0.76558 | 0
8310 | 50 | 2023-12-13 05:00 | 0.0001118 | -1145.5 | 0.0855 | 0.1086 | 0 | 0.58941 | 0.77676 | 0
8311 | 50 | 2023-12-13 06:00 | 0.00012892 | -1289 | 0.0877 | 0.1024 | 0 | 0.63117 | 0.79746 | 0
8312 | 50 | 2023-12-13 07:00 | 0.00014319 | -2619 | 0.0912 | 0.1017 | 0.007 | 0.65257 | 0.82998 | 0.007
8313 | 50 | 2023-12-13 08:00 | 0.00014905 | -1316 | 0.0888 | 0.1067 | 0.058 | 0.75225 | 0.84957 | 0.058
8314 | 50 | 2023-12-13 09:00 | 0.00014863 | -921.5 | 0.0744 | 0.1059 | 0.122 | 0.6987 | 0.84793 | 0.122
8315 | 50 | 2023-12-13 10:00 | 0.00014932 | -656.5 | 0.0643 | 0.1026 | 0.163 | 0.65843 | 0.83627 | 0.163
8316 | 50 | 2023-12-13 11:00 | 0.00015079 | -1829.75 | 0.0598 | 0.0971 | 0.166 | 0.61064 | 0.82369 | 0.166
8317 | 50 | 2023-12-13 12:00 | 0.00014967 | -2634.75 | 0.0603 | 0.089 | 0.137 | 0.61623 | 0.81546 | 0.137
8318 | 50 | 2023-12-13 13:00 | 0.00014853 | -2430.75 | 0.0705 | 0.0884 | 0.086 | 0.62741 | 0.81725 | 0.086
8319 | 50 | 2023-12-13 14:00 | 0.00014641 | -3183.5 | 0.0986 | 0.1058 | 0.027 | 0.61833 | 0.82243 | 0.027
8320 | 50 | 2023-12-13 15:00 | 0.00014605 | -3469.75 | 0.1447 | 0.1555 | 0 | 0.62645 | 0.83525 | 0
8321 | 50 | 2023-12-13 16:00 | 0.00014946 | -2931 | 0.1688 | 0.2286 | 0 | 0.60636 | 0.85344 | 0
8322 | 50 | 2023-12-13 17:00 | 0.00015181 | 65.5 | 0.171 | 0.3014 | 0 | 0.62829 | 0.8652 | 0
8323 | 50 | 2023-12-13 18:00 | 0.00015133 | -1112.75 | 0.169 | 0.3601 | 0 | 0.61571 | 0.86452 | 0
8324 | 50 | 2023-12-13 19:00 | 0.00014772 | -2232.5 | 0.1698 | 0.3943 | 0 | 0.60732 | 0.85586 | 0
8325 | 50 | 2023-12-13 20:00 | 0.00013965 | -1614.5 | 0.1728 | 0.4067 | 0 | 0.60121 | 0.83129 | 0
8326 | 50 | 2023-12-13 21:00 | 0.00013049 | -1656 | 0.174 | 0.3884 | 0 | 0.59806 | 0.81827 | 0
8327 | 50 | 2023-12-13 22:00 | 0.00012383 | -2030.5 | 0.1742 | 0.3684 | 0 | 0.61239 | 0.80458 | 0
8328 | 50 | 2023-12-13 23:00 | 0.00011473 | -2648.5 | 0.1709 | 0.3705 | 0 | 0.6199 | 0.79185 | 0
8329 | 50 | 2023-12-14 | 0.00010798 | -4691.5 | 0.1649 | 0.3894 | 0 | 0.60522 | 0.78097 | 0
8330 | 50 | 2023-12-14 01:00 | 0.00010362 | -5791.5 | 0.1658 | 0.4003 | 0 | 0.60304 | 0.77932 | 0
8331 | 50 | 2023-12-14 02:00 | 0.00010099 | -5679.75 | 0.165 | 0.412 | 0 | 0.60295 | 0.78126 | 0
8332 | 50 | 2023-12-14 03:00 | 0.00010146 | -6605.5 | 0.1663 | 0.442 | 0 | 0.60164 | 0.78213 | 0
8333 | 50 | 2023-12-14 04:00 | 0.00010484 | -6643 | 0.1696 | 0.4631 | 0 | 0.60662 | 0.78542 | 0
8334 | 50 | 2023-12-14 05:00 | 0.00011185 | -7673.25 | 0.1696 | 0.4691 | 0 | 0.61894 | 0.79093 | 0
8335 | 50 | 2023-12-14 06:00 | 0.00012671 | -6360 | 0.1691 | 0.5001 | 0 | 0.64523 | 0.80937 | 0
8336 | 50 | 2023-12-14 07:00 | 0.00013969 | -6887.75 | 0.1726 | 0.544 | 0.004 | 0.65956 | 0.8383 | 0.004
8337 | 50 | 2023-12-14 08:00 | 0.00014521 | -8320.25 | 0.1738 | 0.5867 | 0.068 | 0.70079 | 0.86051 | 0.068
8338 | 50 | 2023-12-14 09:00 | 0.00014591 | -7628.5 | 0.1584 | 0.6205 | 0.172 | 0.67817 | 0.85862 | 0.172
8339 | 50 | 2023-12-14 10:00 | 0.00014795 | -8879 | 0.1622 | 0.6485 | 0.254 | 0.68673 | 0.84953 | 0.254
8340 | 50 | 2023-12-14 11:00 | 0.00014805 | -10147.5 | 0.1782 | 0.6623 | 0.27 | 0.62593 | 0.8324 | 0.27
8341 | 50 | 2023-12-14 12:00 | 0.00014755 | -9905.5 | 0.2053 | 0.6813 | 0.221 | 0.62208 | 0.82504 | 0.221
8342 | 50 | 2023-12-14 13:00 | 0.00014612 | -8361 | 0.2489 | 0.7451 | 0.134 | 0.64148 | 0.8278 | 0.134
8343 | 50 | 2023-12-14 14:00 | 0.00014347 | -7128.5 | 0.3236 | 0.8054 | 0.038 | 0.72063 | 0.83191 | 0.038
8344 | 50 | 2023-12-14 15:00 | 0.00014214 | -6972.75 | 0.4071 | 0.8641 | 0 | 0.72464 | 0.84116 | 0
8345 | 50 | 2023-12-14 16:00 | 0.00014375 | -6840.75 | 0.4605 | 0.9149 | 0 | 0.71966 | 0.85823 | 0
8346 | 50 | 2023-12-14 17:00 | 0.00014622 | -5876.75 | 0.504 | 0.9437 | 0 | 0.75382 | 0.87019 | 0
8347 | 50 | 2023-12-14 18:00 | 0.00014437 | -5849.75 | 0.5345 | 0.9559 | 0 | 0.68262 | 0.87086 | 0
8348 | 50 | 2023-12-14 19:00 | 0.00014029 | -5496 | 0.5601 | 0.9565 | 0 | 0.6973 | 0.8608 | 0
8349 | 50 | 2023-12-14 20:00 | 0.000132 | -5402.25 | 0.5654 | 0.9406 | 0 | 0.64908 | 0.83699 | 0
8350 | 50 | 2023-12-14 21:00 | 0.00012518 | -7213.5 | 0.5696 | 0.9042 | 0 | 0.66183 | 0.82291 | 0
8351 | 50 | 2023-12-14 22:00 | 0.00011848 | -6419.5 | 0.5532 | 0.8702 | 0 | 0.65764 | 0.80893 | 0
8352 | 50 | 2023-12-14 23:00 | 0.00011039 | -5334.5 | 0.5317 | 0.8366 | 0 | 0.65222 | 0.80008 | 0
8353 | 50 | 2023-12-15 | 0.00010444 | -3036.5 | 0.51 | 0.8282 | 0 | 0.64244 | 0.78943 | 0
8354 | 50 | 2023-12-15 01:00 | 0.00010078 | -2355.5 | 0.4928 | 0.8391 | 0 | 0.64069 | 0.78668 | 0
8355 | 50 | 2023-12-15 02:00 | 9.9114e-05 | -3520.5 | 0.4653 | 0.8303 | 0 | 0.61938 | 0.7814 | 0
8356 | 50 | 2023-12-15 03:00 | 9.9997e-05 | -4744 | 0.4364 | 0.8306 | 0 | 0.63746 | 0.7813 | 0
8357 | 50 | 2023-12-15 04:00 | 0.00010251 | -4292 | 0.4102 | 0.7974 | 0 | 0.63606 | 0.78609 | 0
8358 | 50 | 2023-12-15 05:00 | 0.00010892 | -3929 | 0.3895 | 0.7728 | 0 | 0.64157 | 0.79563 | 0
8359 | 50 | 2023-12-15 06:00 | 0.00012511 | -3364.75 | 0.368 | 0.7404 | 0 | 0.69774 | 0.8219 | 0
8360 | 50 | 2023-12-15 07:00 | 0.00013836 | -4103.25 | 0.3561 | 0.7062 | 0 | 0.69311 | 0.85146 | 0
8361 | 50 | 2023-12-15 08:00 | 0.00014433 | -3435.75 | 0.3295 | 0.6862 | 0.021 | 0.73286 | 0.86607 | 0.021
8362 | 50 | 2023-12-15 09:00 | 0.0001457 | -2640 | 0.3121 | 0.6498 | 0.051 | 0.73591 | 0.86501 | 0.051
8363 | 50 | 2023-12-15 10:00 | 0.00014766 | -4190.5 | 0.2999 | 0.6342 | 0.073 | 0.67904 | 0.85064 | 0.073
8364 | 50 | 2023-12-15 11:00 | 0.00014756 | -4432 | 0.2922 | 0.6169 | 0.087 | 0.67109 | 0.83883 | 0.087
8365 | 50 | 2023-12-15 12:00 | 0.0001463 | -5372 | 0.2855 | 0.5824 | 0.089 | 0.66821 | 0.82872 | 0.089
8366 | 50 | 2023-12-15 13:00 | 0.00014313 | -5758 | 0.2931 | 0.5935 | 0.068 | 0.6697 | 0.82519 | 0.068
8367 | 50 | 2023-12-15 14:00 | 0.00013972 | -5508.25 | 0.3147 | 0.6242 | 0.025 | 0.66253 | 0.82456 | 0.025
8368 | 50 | 2023-12-15 15:00 | 0.00013913 | -5147 | 0.3369 | 0.6602 | 0 | 0.68367 | 0.83569 | 0
8369 | 50 | 2023-12-15 16:00 | 0.00014176 | -5708.25 | 0.3405 | 0.6555 | 0 | 0.7256 | 0.86114 | 0
8370 | 50 | 2023-12-15 17:00 | 0.00014372 | -5346.75 | 0.3346 | 0.6283 | 0 | 0.66672 | 0.87265 | 0
8371 | 50 | 2023-12-15 18:00 | 0.00014117 | -3679.5 | 0.3195 | 0.6059 | 0 | 0.68393 | 0.87169 | 0
8372 | 50 | 2023-12-15 19:00 | 0.00013692 | -2693.5 | 0.3117 | 0.5652 | 0 | 0.65755 | 0.85877 | 0
8373 | 50 | 2023-12-15 20:00 | 0.00012932 | -1138.75 | 0.3057 | 0.4992 | 0 | 0.64218 | 0.83937 | 0
8374 | 50 | 2023-12-15 21:00 | 0.00012249 | -785.5 | 0.2976 | 0.4286 | 0 | 0.6303 | 0.82751 | 0
8375 | 50 | 2023-12-15 22:00 | 0.00011623 | -775.5 | 0.2795 | 0.3791 | 0 | 0.63606 | 0.81208 | 0
8376 | 50 | 2023-12-15 23:00 | 0.00010823 | -1091.25 | 0.277 | 0.3254 | 0 | 0.63353 | 0.80201 | 0
8377 | 50 | 2023-12-16 | 0.00010216 | -2001.5 | 0.2714 | 0.2686 | 0 | 0.64026 | 0.79253 | 0
8378 | 50 | 2023-12-16 01:00 | 9.8494e-05 | -1732.5 | 0.2615 | 0.2194 | 0 | 0.63458 | 0.78948 | 0
8379 | 50 | 2023-12-16 02:00 | 9.602e-05 | -2108 | 0.2643 | 0.1859 | 0 | 0.64165 | 0.7874 | 0
8380 | 50 | 2023-12-16 03:00 | 9.7795e-05 | -2924.75 | 0.2658 | 0.164 | 0 | 0.63728 | 0.78542 | 0
8381 | 50 | 2023-12-16 04:00 | 9.9331e-05 | -2419.5 | 0.2703 | 0.1517 | 0 | 0.63982 | 0.78668 | 0
8382 | 50 | 2023-12-16 05:00 | 0.00010038 | -1664.25 | 0.274 | 0.1452 | 0 | 0.6261 | 0.79185 | 0
8383 | 50 | 2023-12-16 06:00 | 0.0001025 | -272.75 | 0.2813 | 0.1448 | 0 | 0.63449 | 0.80627 | 0
8384 | 50 | 2023-12-16 07:00 | 0.00010917 | 618 | 0.2819 | 0.1402 | 0.001 | 0.62776 | 0.82161 | 0.001
8385 | 50 | 2023-12-16 08:00 | 0.00011739 | 1935.25 | 0.2692 | 0.134 | 0.022 | 0.61527 | 0.84367 | 0.022
8386 | 50 | 2023-12-16 09:00 | 0.0001239 | 3501.25 | 0.2525 | 0.1214 | 0.054 | 0.61335 | 0.85132 | 0.054
8387 | 50 | 2023-12-16 10:00 | 0.00012568 | 4486 | 0.2423 | 0.1093 | 0.08 | 0.61754 | 0.84846 | 0.08
8388 | 50 | 2023-12-16 11:00 | 0.00012644 | 2944.75 | 0.2418 | 0.1003 | 0.083 | 0.61807 | 0.83767 | 0.083
8389 | 50 | 2023-12-16 12:00 | 0.00012519 | 4079.25 | 0.2296 | 0.0954 | 0.069 | 0.61012 | 0.82538 | 0.069
8390 | 50 | 2023-12-16 13:00 | 0.00012138 | 3193 | 0.2228 | 0.0965 | 0.04 | 0.60767 | 0.82064 | 0.04
8391 | 50 | 2023-12-16 14:00 | 0.00011914 | 3456.25 | 0.2311 | 0.1008 | 0.01 | 0.59972 | 0.82088 | 0.01
8392 | 50 | 2023-12-16 15:00 | 0.00011983 | 2944 | 0.2416 | 0.1057 | 0 | 0.59579 | 0.82925 | 0
8393 | 50 | 2023-12-16 16:00 | 0.0001246 | 1466.75 | 0.2388 | 0.1106 | 0 | 0.59518 | 0.84701 | 0
8394 | 50 | 2023-12-16 17:00 | 0.00012867 | 3691.75 | 0.2305 | 0.1124 | 0 | 0.59098 | 0.86433 | 0
8395 | 50 | 2023-12-16 18:00 | 0.00012755 | 5839.5 | 0.2211 | 0.1124 | 0 | 0.59395 | 0.86878 | 0
8396 | 50 | 2023-12-16 19:00 | 0.00012397 | 6226 | 0.2084 | 0.1078 | 0 | 0.59981 | 0.8624 | 0
8397 | 50 | 2023-12-16 20:00 | 0.00011707 | 6739.75 | 0.192 | 0.0978 | 0 | 0.59256 | 0.8414 | 0
8398 | 50 | 2023-12-16 21:00 | 0.00011249 | 4883.5 | 0.1748 | 0.0869 | 0 | 0.60505 | 0.82553 | 0
8399 | 50 | 2023-12-16 22:00 | 0.00010877 | 4810.25 | 0.1567 | 0.079 | 0 | 0.60016 | 0.81464 | 0
8400 | 50 | 2023-12-16 23:00 | 0.00010418 | 4379.5 | 0.1381 | 0.0709 | 0 | 0.59745 | 0.80463 | 0
8401 | 51 | 2023-12-17 | 9.7783e-05 | 4348.75 | 0.1192 | 0.0662 | 0 | 0.57526 | 0.79011 | 0
8402 | 51 | 2023-12-17 01:00 | 9.4045e-05 | 5559 | 0.1038 | 0.0637 | 0 | 0.57264 | 0.7888 | 0
8403 | 51 | 2023-12-17 02:00 | 9.2246e-05 | 4610.75 | 0.0947 | 0.0629 | 0 | 0.57133 | 0.78469 | 0
8404 | 51 | 2023-12-17 03:00 | 9.2141e-05 | 2667 | 0.0915 | 0.0642 | 0 | 0.56923 | 0.78082 | 0
8405 | 51 | 2023-12-17 04:00 | 9.2079e-05 | 2098.75 | 0.0933 | 0.0665 | 0 | 0.56862 | 0.78227 | 0
8406 | 51 | 2023-12-17 05:00 | 9.2136e-05 | 2870.25 | 0.0964 | 0.074 | 0 | 0.5708 | 0.78822 | 0
8407 | 51 | 2023-12-17 06:00 | 9.3652e-05 | 2798.25 | 0.0991 | 0.0902 | 0 | 0.57002 | 0.79901 | 0
8408 | 51 | 2023-12-17 07:00 | 9.7521e-05 | 3101 | 0.1033 | 0.1113 | 0 | 0.56967 | 0.81662 | 0
8409 | 51 | 2023-12-17 08:00 | 0.00010399 | 1938.75 | 0.1 | 0.1301 | 0.024 | 0.57246 | 0.83448 | 0.024
8410 | 51 | 2023-12-17 09:00 | 0.00011028 | 3374.25 | 0.0885 | 0.1389 | 0.062 | 0.57744 | 0.84116 | 0.062
8411 | 51 | 2023-12-17 10:00 | 0.00011444 | 4965.5 | 0.0783 | 0.1412 | 0.092 | 0.58679 | 0.83961 | 0.092
8412 | 51 | 2023-12-17 11:00 | 0.00011773 | 6229.25 | 0.075 | 0.1429 | 0.105 | 0.58679 | 0.83433 | 0.105
8413 | 51 | 2023-12-17 12:00 | 0.00011801 | 8319.5 | 0.0778 | 0.1445 | 0.094 | 0.59142 | 0.82398 | 0.094
8414 | 51 | 2023-12-17 13:00 | 0.00011616 | 7834.25 | 0.0856 | 0.1429 | 0.058 | 0.60627 | 0.82035 | 0.058
8415 | 51 | 2023-12-17 14:00 | 0.000113 | 5426.75 | 0.0997 | 0.1407 | 0.017 | 0.58391 | 0.82122 | 0.017
8416 | 51 | 2023-12-17 15:00 | 0.00011289 | 2676.75 | 0.1142 | 0.1495 | 0 | 0.5674 | 0.8292 | 0
8417 | 51 | 2023-12-17 16:00 | 0.00011858 | 3282 | 0.118 | 0.161 | 0 | 0.56722 | 0.84778 | 0
8418 | 51 | 2023-12-17 17:00 | 0.00012378 | 5495.75 | 0.1146 | 0.1583 | 0 | 0.56565 | 0.86394 | 0
8419 | 51 | 2023-12-17 18:00 | 0.00012393 | 6297.5 | 0.1137 | 0.145 | 0 | 0.56574 | 0.86675 | 0
8420 | 51 | 2023-12-17 19:00 | 0.00012235 | 6761.25 | 0.1155 | 0.1304 | 0 | 0.56172 | 0.86099 | 0
8421 | 51 | 2023-12-17 20:00 | 0.0001178 | 6270.75 | 0.1153 | 0.1123 | 0 | 0.55971 | 0.84367 | 0
8422 | 51 | 2023-12-17 21:00 | 0.0001135 | 6402.5 | 0.1092 | 0.0954 | 0 | 0.55473 | 0.83254 | 0
8423 | 51 | 2023-12-17 22:00 | 0.0001109 | 5387.25 | 0.1 | 0.0825 | 0 | 0.55534 | 0.82006 | 0
8424 | 51 | 2023-12-17 23:00 | 0.00010555 | 4644.25 | 0.09 | 0.0785 | 0 | 0.54818 | 0.80492 | 0
8425 | 51 | 2023-12-18 | 0.00010367 | 5014.5 | 0.0818 | 0.0764 | 0 | 0.57185 | 0.79161 | 0
8426 | 51 | 2023-12-18 01:00 | 9.9177e-05 | 5331.25 | 0.0751 | 0.0781 | 0 | 0.54713 | 0.78813 | 0
8427 | 51 | 2023-12-18 02:00 | 9.7975e-05 | 5913 | 0.0705 | 0.0828 | 0 | 0.54372 | 0.78561 | 0
8428 | 51 | 2023-12-18 03:00 | 9.8732e-05 | 5146.75 | 0.068 | 0.0822 | 0 | 0.54346 | 0.78638 | 0
8429 | 51 | 2023-12-18 04:00 | 0.00010233 | 4754.25 | 0.0672 | 0.079 | 0 | 0.54923 | 0.78982 | 0
8430 | 51 | 2023-12-18 05:00 | 0.00011032 | 4076.75 | 0.0662 | 0.0794 | 0 | 0.57054 | 0.7965 | 0
8431 | 51 | 2023-12-18 06:00 | 0.00012659 | 3201.25 | 0.0645 | 0.0819 | 0 | 0.61195 | 0.81745 | 0
8432 | 51 | 2023-12-18 07:00 | 0.00014072 | 1653.5 | 0.0612 | 0.0877 | 0 | 0.65764 | 0.84633 | 0
8433 | 51 | 2023-12-18 08:00 | 0.00014696 | 1440.25 | 0.0534 | 0.0979 | 0.019 | 0.6697 | 0.86936 | 0.019
8434 | 51 | 2023-12-18 09:00 | 0.00014841 | 2458.75 | 0.0399 | 0.1074 | 0.053 | 0.62872 | 0.8668 | 0.053
8435 | 51 | 2023-12-18 10:00 | 0.00014813 | 3228 | 0.0305 | 0.112 | 0.078 | 0.62392 | 0.84585 | 0.078
8436 | 51 | 2023-12-18 11:00 | 0.00014823 | 3945.25 | 0.0274 | 0.1102 | 0.085 | 0.59658 | 0.83395 | 0.085
8437 | 51 | 2023-12-18 12:00 | 0.00014684 | 3938.25 | 0.0267 | 0.113 | 0.069 | 0.6068 | 0.82311 | 0.069
8438 | 51 | 2023-12-18 13:00 | 0.00014415 | 1837 | 0.03 | 0.1233 | 0.038 | 0.59098 | 0.82567 | 0.038
8439 | 51 | 2023-12-18 14:00 | 0.00014124 | 164 | 0.0362 | 0.1402 | 0.01 | 0.62392 | 0.83288 | 0.01
8440 | 51 | 2023-12-18 15:00 | 0.00014271 | -1332.25 | 0.0439 | 0.1704 | 0 | 0.6441 | 0.84764 | 0
8441 | 51 | 2023-12-18 16:00 | 0.00014671 | -1976.5 | 0.0483 | 0.1995 | 0 | 0.63248 | 0.86661 | 0
8442 | 51 | 2023-12-18 17:00 | 0.00015053 | -412.5 | 0.0491 | 0.2168 | 0 | 0.69826 | 0.87904 | 0
8443 | 51 | 2023-12-18 18:00 | 0.00014888 | 1525 | 0.0489 | 0.2136 | 0 | 0.6427 | 0.87904 | 0
8444 | 51 | 2023-12-18 19:00 | 0.00014567 | 3060 | 0.0476 | 0.1923 | 0 | 0.62331 | 0.8714 | 0
8445 | 51 | 2023-12-18 20:00 | 0.00013874 | 5320 | 0.0454 | 0.1652 | 0 | 0.6199 | 0.84754 | 0
8446 | 51 | 2023-12-18 21:00 | 0.00013196 | 6940 | 0.0421 | 0.1362 | 0 | 0.62872 | 0.83278 | 0
8447 | 51 | 2023-12-18 22:00 | 0.00012401 | 6855 | 0.0404 | 0.1194 | 0 | 0.60522 | 0.82021 | 0
8448 | 51 | 2023-12-18 23:00 | 0.00011718 | 6048.75 | 0.0417 | 0.1182 | 0 | 0.59055 | 0.80917 | 0
8449 | 51 | 2023-12-19 | 0.00011068 | 6917.5 | 0.0436 | 0.123 | 0 | 0.5916 | 0.79863 | 0
8450 | 51 | 2023-12-19 01:00 | 0.00010697 | 6265.75 | 0.0442 | 0.1276 | 0 | 0.58469 | 0.79292 | 0
8451 | 51 | 2023-12-19 02:00 | 0.00010488 | 6785 | 0.0437 | 0.1259 | 0 | 0.5833 | 0.78953 | 0
8452 | 51 | 2023-12-19 03:00 | 0.00010481 | 4428.75 | 0.0414 | 0.1222 | 0 | 0.58618 | 0.79171 | 0
8453 | 51 | 2023-12-19 04:00 | 0.00010705 | 3167.25 | 0.0384 | 0.1176 | 0 | 0.58164 | 0.7948 | 0
8454 | 51 | 2023-12-19 05:00 | 0.00011411 | 1204 | 0.0357 | 0.111 | 0 | 0.58609 | 0.80264 | 0
8455 | 51 | 2023-12-19 06:00 | 0.00012796 | -726.5 | 0.033 | 0.1026 | 0 | 0.59317 | 0.82311 | 0
8456 | 51 | 2023-12-19 07:00 | 0.00014155 | -2088.5 | 0.0318 | 0.098 | 0.002 | 0.59072 | 0.8517 | 0.002
8457 | 51 | 2023-12-19 08:00 | 0.00014801 | -1761.5 | 0.0284 | 0.0993 | 0.035 | 0.59422 | 0.87227 | 0.035
8458 | 51 | 2023-12-19 09:00 | 0.00014859 | -1491.25 | 0.0189 | 0.0944 | 0.09 | 0.59256 | 0.86636 | 0.09
8459 | 51 | 2023-12-19 10:00 | 0.00014963 | 484.25 | 0.0111 | 0.0858 | 0.139 | 0.60182 | 0.85219 | 0.139
8460 | 51 | 2023-12-19 11:00 | 0.00014991 | 1090.75 | 0.0088 | 0.0797 | 0.165 | 0.61082 | 0.84348 | 0.165
8461 | 51 | 2023-12-19 12:00 | 0.0001492 | 1367.5 | 0.0082 | 0.0734 | 0.151 | 0.60924 | 0.82974 | 0.151
8462 | 51 | 2023-12-19 13:00 | 0.00014738 | 3028.25 | 0.0101 | 0.0712 | 0.1 | 0.62121 | 0.83191 | 0.1
8463 | 51 | 2023-12-19 14:00 | 0.00014574 | 2281 | 0.0188 | 0.0784 | 0.034 | 0.64445 | 0.83757 | 0.034
8464 | 51 | 2023-12-19 15:00 | 0.00014568 | -205 | 0.0333 | 0.0869 | 0 | 0.64803 | 0.84996 | 0
8465 | 51 | 2023-12-19 16:00 | 0.00014758 | -1275 | 0.0467 | 0.0995 | 0 | 0.67083 | 0.86961 | 0
8466 | 51 | 2023-12-19 17:00 | 0.0001496 | -1752.25 | 0.0578 | 0.1281 | 0 | 0.72517 | 0.88499 | 0
8467 | 51 | 2023-12-19 18:00 | 0.00014775 | -1411.5 | 0.0669 | 0.16 | 0 | 0.68062 | 0.88683 | 0
8468 | 51 | 2023-12-19 19:00 | 0.00014256 | -849.25 | 0.0748 | 0.1993 | 0 | 0.68559 | 0.88025 | 0
8469 | 51 | 2023-12-19 20:00 | 0.00013333 | -545.75 | 0.0827 | 0.2284 | 0 | 0.65607 | 0.85867 | 0
8470 | 51 | 2023-12-19 21:00 | 0.00012534 | 1157 | 0.0865 | 0.2339 | 0 | 0.63475 | 0.84391 | 0
8471 | 51 | 2023-12-19 22:00 | 0.00011883 | 2010.25 | 0.0875 | 0.2434 | 0 | 0.6586 | 0.82843 | 0
8472 | 51 | 2023-12-19 23:00 | 0.00011013 | 2051 | 0.0899 | 0.261 | 0 | 0.61073 | 0.81309 | 0
8473 | 51 | 2023-12-20 | 0.00010257 | 1192.25 | 0.0941 | 0.2856 | 0 | 0.59203 | 0.79843 | 0
8474 | 51 | 2023-12-20 01:00 | 9.9371e-05 | 1350 | 0.1019 | 0.326 | 0 | 0.59168 | 0.79669 | 0
8475 | 51 | 2023-12-20 02:00 | 9.8331e-05 | 2380.25 | 0.1098 | 0.3757 | 0 | 0.5943 | 0.7934 | 0
8476 | 51 | 2023-12-20 03:00 | 0.00010049 | 2814 | 0.1149 | 0.4284 | 0 | 0.57989 | 0.78924 | 0
8477 | 51 | 2023-12-20 04:00 | 0.00010339 | 3126.25 | 0.1292 | 0.4886 | 0 | 0.5826 | 0.79098 | 0
8478 | 51 | 2023-12-20 05:00 | 0.00010972 | 3577.75 | 0.1463 | 0.5474 | 0 | 0.58662 | 0.79877 | 0
8479 | 51 | 2023-12-20 06:00 | 0.00012203 | 3160 | 0.16 | 0.5964 | 0 | 0.58732 | 0.82291 | 0
8480 | 51 | 2023-12-20 07:00 | 0.00013674 | 2759.5 | 0.1792 | 0.6345 | 0.01 | 0.59072 | 0.84817 | 0.01
8481 | 51 | 2023-12-20 08:00 | 0.00014402 | 5501.75 | 0.1871 | 0.6676 | 0.086 | 0.59614 | 0.87149 | 0.086
8482 | 51 | 2023-12-20 09:00 | 0.00014411 | 5769.75 | 0.1858 | 0.6913 | 0.185 | 0.59692 | 0.86491 | 0.185
8483 | 51 | 2023-12-20 10:00 | 0.00014454 | 6938.75 | 0.2031 | 0.7087 | 0.252 | 0.57893 | 0.85127 | 0.252
8484 | 51 | 2023-12-20 11:00 | 0.00014526 | 6695.5 | 0.2296 | 0.7141 | 0.265 | 0.57736 | 0.83569 | 0.265
8485 | 51 | 2023-12-20 12:00 | 0.00014479 | 8440.25 | 0.2433 | 0.7183 | 0.216 | 0.56976 | 0.82021 | 0.216
8486 | 51 | 2023-12-20 13:00 | 0.00014517 | 8825.25 | 0.2619 | 0.7321 | 0.123 | 0.57142 | 0.82171 | 0.123
8487 | 51 | 2023-12-20 14:00 | 0.00014214 | 7749 | 0.3092 | 0.7575 | 0.03 | 0.57168 | 0.8247 | 0.03
8488 | 51 | 2023-12-20 15:00 | 0.00014217 | 4208.75 | 0.3435 | 0.7893 | 0 | 0.57316 | 0.83206 | 0
8489 | 51 | 2023-12-20 16:00 | 0.00014392 | 3607.25 | 0.351 | 0.8221 | 0 | 0.60435 | 0.85311 | 0
8490 | 51 | 2023-12-20 17:00 | 0.00014511 | 5090.25 | 0.3531 | 0.8453 | 0 | 0.59719 | 0.87938 | 0
8491 | 51 | 2023-12-20 18:00 | 0.00014225 | 4394 | 0.3513 | 0.8576 | 0 | 0.60514 | 0.88557 | 0
8492 | 51 | 2023-12-20 19:00 | 0.00013857 | 5012 | 0.3319 | 0.8603 | 0 | 0.63667 | 0.87769 | 0
8493 | 51 | 2023-12-20 20:00 | 0.00013264 | 4383.25 | 0.3031 | 0.86 | 0 | 0.59151 | 0.85403 | 0
8494 | 51 | 2023-12-20 21:00 | 0.00012563 | 2842.5 | 0.2855 | 0.857 | 0 | 0.56722 | 0.83235 | 0
8495 | 51 | 2023-12-20 22:00 | 0.00011849 | 5543.5 | 0.2763 | 0.8492 | 0 | 0.57299 | 0.81953 | 0
8496 | 51 | 2023-12-20 23:00 | 0.00010985 | 8967.25 | 0.2705 | 0.842 | 0 | 0.5764 | 0.80603 | 0
8497 | 51 | 2023-12-21 | 0.00010259 | 9910.5 | 0.2645 | 0.8366 | 0 | 0.57377 | 0.79161 | 0
8498 | 51 | 2023-12-21 01:00 | 9.944e-05 | 11921.75 | 0.2542 | 0.8304 | 0 | 0.57168 | 0.7875 | 0
8499 | 51 | 2023-12-21 02:00 | 9.8091e-05 | 12401.25 | 0.2478 | 0.8241 | 0 | 0.57788 | 0.78261 | 0
8500 | 51 | 2023-12-21 03:00 | 9.7067e-05 | 11705.5 | 0.2391 | 0.8224 | 0 | 0.57404 | 0.78203 | 0
8501 | 51 | 2023-12-21 04:00 | 9.9244e-05 | 11125.5 | 0.2288 | 0.8235 | 0 | 0.56967 | 0.78353 | 0
8502 | 51 | 2023-12-21 05:00 | 0.0001052 | 10817 | 0.2221 | 0.8258 | 0 | 0.57377 | 0.79127 | 0
8503 | 51 | 2023-12-21 06:00 | 0.00011752 | 10349.75 | 0.2151 | 0.8306 | 0 | 0.58347 | 0.81416 | 0
8504 | 51 | 2023-12-21 07:00 | 0.00012996 | 10021.75 | 0.2071 | 0.8338 | 0.002 | 0.57963 | 0.84125 | 0.002
8505 | 51 | 2023-12-21 08:00 | 0.00013906 | 10728 | 0.1856 | 0.8298 | 0.037 | 0.57779 | 0.85485 | 0.037
8506 | 51 | 2023-12-21 09:00 | 0.00014213 | 12509 | 0.162 | 0.8096 | 0.085 | 0.57334 | 0.85195 | 0.085
8507 | 51 | 2023-12-21 10:00 | 0.00014342 | 11314.5 | 0.1524 | 0.7772 | 0.122 | 0.58006 | 0.84203 | 0.122
8508 | 51 | 2023-12-21 11:00 | 0.00014434 | 10761.25 | 0.1469 | 0.7367 | 0.134 | 0.59273 | 0.83525 | 0.134
8509 | 51 | 2023-12-21 12:00 | 0.00014385 | 10901.75 | 0.135 | 0.6981 | 0.113 | 0.57858 | 0.82417 | 0.113
8510 | 51 | 2023-12-21 13:00 | 0.00014295 | 10085.75 | 0.1312 | 0.6763 | 0.061 | 0.57019 | 0.81924 | 0.061
8511 | 51 | 2023-12-21 14:00 | 0.00014041 | 9775 | 0.1454 | 0.6763 | 0.011 | 0.58068 | 0.81692 | 0.011
8512 | 51 | 2023-12-21 15:00 | 0.00013887 | 10270.25 | 0.1634 | 0.6872 | 0 | 0.59046 | 0.82572 | 0
8513 | 51 | 2023-12-21 16:00 | 0.00014021 | 10190.25 | 0.1622 | 0.6883 | 0 | 0.59867 | 0.84474 | 0
8514 | 51 | 2023-12-21 17:00 | 0.00014188 | 9400.25 | 0.1565 | 0.6723 | 0 | 0.5874 | 0.86457 | 0
8515 | 51 | 2023-12-21 18:00 | 0.00014073 | 9657 | 0.1481 | 0.6501 | 0 | 0.58889 | 0.86506 | 0
8516 | 51 | 2023-12-21 19:00 | 0.00013643 | 10457.5 | 0.1411 | 0.6457 | 0 | 0.59972 | 0.85577 | 0
8517 | 51 | 2023-12-21 20:00 | 0.00012924 | 10261.75 | 0.1368 | 0.6444 | 0 | 0.58994 | 0.82935 | 0
8518 | 51 | 2023-12-21 21:00 | 0.00012189 | 11052.75 | 0.1341 | 0.6245 | 0 | 0.58898 | 0.81445 | 0
8519 | 51 | 2023-12-21 22:00 | 0.0001148 | 13371.25 | 0.1341 | 0.5903 | 0 | 0.57465 | 0.80235 | 0
8520 | 51 | 2023-12-21 23:00 | 0.00010703 | 14556.5 | 0.1271 | 0.5729 | 0 | 0.57622 | 0.78861 | 0
8521 | 51 | 2023-12-22 | 0.00010418 | 13609.25 | 0.1257 | 0.5797 | 0 | 0.57718 | 0.77443 | 0
8522 | 51 | 2023-12-22 01:00 | 9.9235e-05 | 13309.75 | 0.1282 | 0.5783 | 0 | 0.56845 | 0.77163 | 0
8523 | 51 | 2023-12-22 02:00 | 9.6562e-05 | 12556 | 0.1279 | 0.559 | 0 | 0.57709 | 0.76882 | 0
8524 | 51 | 2023-12-22 03:00 | 9.7072e-05 | 10774 | 0.1331 | 0.553 | 0 | 0.58391 | 0.76843 | 0
8525 | 51 | 2023-12-22 04:00 | 9.9832e-05 | 11829.75 | 0.1424 | 0.56 | 0 | 0.60479 | 0.77056 | 0
8526 | 51 | 2023-12-22 05:00 | 0.00010443 | 10387.5 | 0.1479 | 0.558 | 0 | 0.63021 | 0.77995 | 0
8527 | 51 | 2023-12-22 06:00 | 0.00011572 | 12069 | 0.1512 | 0.5463 | 0 | 0.6538 | 0.79916 | 0
8528 | 51 | 2023-12-22 07:00 | 0.00012559 | 11950 | 0.1546 | 0.5414 | 0.001 | 0.6524 | 0.82446 | 0.001
8529 | 51 | 2023-12-22 08:00 | 0.00013273 | 12746.75 | 0.1494 | 0.5379 | 0.023 | 0.66725 | 0.84469 | 0.023
8530 | 51 | 2023-12-22 09:00 | 0.0001357 | 12196 | 0.1345 | 0.5269 | 0.061 | 0.67424 | 0.84493 | 0.061
8531 | 51 | 2023-12-22 10:00 | 0.00013649 | 11830.5 | 0.1294 | 0.517 | 0.094 | 0.6994 | 0.83874 | 0.094
8532 | 51 | 2023-12-22 11:00 | 0.00013789 | 9890.5 | 0.1334 | 0.5043 | 0.103 | 0.6683 | 0.83443 | 0.103
8533 | 51 | 2023-12-22 12:00 | 0.0001381 | 10370.75 | 0.133 | 0.489 | 0.087 | 0.66987 | 0.82553 | 0.087
8534 | 51 | 2023-12-22 13:00 | 0.00013552 | 8857.5 | 0.137 | 0.5003 | 0.048 | 0.66061 | 0.82238 | 0.048
8535 | 51 | 2023-12-22 14:00 | 0.0001318 | 7970.25 | 0.1505 | 0.5404 | 0.01 | 0.66271 | 0.82175 | 0.01
8536 | 51 | 2023-12-22 15:00 | 0.00013022 | 6789.25 | 0.1696 | 0.5792 | 0 | 0.66131 | 0.82809 | 0
8537 | 51 | 2023-12-22 16:00 | 0.00013292 | 7765.5 | 0.1932 | 0.6081 | 0 | 0.67642 | 0.84711 | 0
8538 | 51 | 2023-12-22 17:00 | 0.00013466 | 9361 | 0.2154 | 0.6165 | 0 | 0.68376 | 0.86661 | 0
8539 | 51 | 2023-12-22 18:00 | 0.00013451 | 8685.25 | 0.2328 | 0.6094 | 0 | 0.66629 | 0.86641 | 0
8540 | 51 | 2023-12-22 19:00 | 0.00012989 | 8825.75 | 0.2371 | 0.5986 | 0 | 0.65275 | 0.85611 | 0
8541 | 51 | 2023-12-22 20:00 | 0.00012394 | 10901.5 | 0.2398 | 0.622 | 0 | 0.67057 | 0.83245 | 0
8542 | 51 | 2023-12-22 21:00 | 0.0001174 | 11758.75 | 0.2485 | 0.6312 | 0 | 0.66192 | 0.81696 | 0
8543 | 51 | 2023-12-22 22:00 | 0.00011262 | 12184 | 0.2663 | 0.6582 | 0 | 0.68472 | 0.80501 | 0
8544 | 51 | 2023-12-22 23:00 | 0.00010667 | 14949.75 | 0.278 | 0.6919 | 0 | 0.67799 | 0.79161 | 0
8545 | 51 | 2023-12-23 | 9.9294e-05 | 14961.25 | 0.2911 | 0.73 | 0 | 0.67529 | 0.78329 | 0
8546 | 51 | 2023-12-23 01:00 | 9.5676e-05 | 14204.25 | 0.3214 | 0.7643 | 0 | 0.66908 | 0.78058 | 0
8547 | 51 | 2023-12-23 02:00 | 9.2609e-05 | 14226 | 0.3485 | 0.785 | 0 | 0.66908 | 0.77782 | 0
8548 | 51 | 2023-12-23 03:00 | 9.1601e-05 | 13240.5 | 0.3679 | 0.8186 | 0 | 0.67048 | 0.7754 | 0
8549 | 51 | 2023-12-23 04:00 | 9.2047e-05 | 12334.75 | 0.3874 | 0.8387 | 0 | 0.69031 | 0.77734 | 0
8550 | 51 | 2023-12-23 05:00 | 9.3491e-05 | 9685.5 | 0.3993 | 0.8324 | 0 | 0.65746 | 0.78368 | 0
8551 | 51 | 2023-12-23 06:00 | 9.5028e-05 | 10357.5 | 0.4117 | 0.82 | 0 | 0.66603 | 0.79417 | 0
8552 | 51 | 2023-12-23 07:00 | 9.9312e-05 | 8687.5 | 0.4219 | 0.7803 | 0 | 0.66987 | 0.81193 | 0
8553 | 51 | 2023-12-23 08:00 | 0.0001073 | 5490.5 | 0.4346 | 0.7031 | 0.007 | 0.65773 | 0.8353 | 0.007
8554 | 51 | 2023-12-23 09:00 | 0.00011398 | 3140.5 | 0.4524 | 0.6189 | 0.019 | 0.68219 | 0.84759 | 0.019
8555 | 51 | 2023-12-23 10:00 | 0.00011984 | -535.75 | 0.4619 | 0.63 | 0.03 | 0.65135 | 0.84004 | 0.03
8556 | 51 | 2023-12-23 11:00 | 0.00012253 | -339.5 | 0.4909 | 0.6162 | 0.032 | 0.64506 | 0.83395 | 0.032
8557 | 51 | 2023-12-23 12:00 | 0.00012391 | -2020.75 | 0.5143 | 0.5527 | 0.027 | 0.64261 | 0.81953 | 0.027
8558 | 51 | 2023-12-23 13:00 | 0.00012109 | 153.25 | 0.5288 | 0.6767 | 0.018 | 0.65799 | 0.82021 | 0.018
8559 | 51 | 2023-12-23 14:00 | 0.00011895 | -33 | 0.5314 | 0.8049 | 0.006 | 0.66131 | 0.82388 | 0.006
8560 | 51 | 2023-12-23 15:00 | 0.00011932 | -221 | 0.5228 | 0.8574 | 0 | 0.65895 | 0.83187 | 0
8561 | 51 | 2023-12-23 16:00 | 0.00012161 | -1323 | 0.4845 | 0.8501 | 0 | 0.66375 | 0.85069 | 0
8562 | 51 | 2023-12-23 17:00 | 0.00012624 | -2051 | 0.4735 | 0.838 | 0 | 0.74133 | 0.86438 | 0
8563 | 51 | 2023-12-23 18:00 | 0.00012403 | -1256 | 0.4498 | 0.8191 | 0 | 0.72552 | 0.86651 | 0
8564 | 51 | 2023-12-23 19:00 | 0.00011999 | -1818.5 | 0.4307 | 0.7963 | 0 | 0.68332 | 0.86056 | 0
8565 | 51 | 2023-12-23 20:00 | 0.00011204 | -259 | 0.4107 | 0.7809 | 0 | 0.67441 | 0.84841 | 0
8566 | 51 | 2023-12-23 21:00 | 0.00010636 | 804.75 | 0.3789 | 0.7734 | 0 | 0.66341 | 0.82766 | 0
8567 | 51 | 2023-12-23 22:00 | 0.00010191 | 2414.75 | 0.3558 | 0.756 | 0 | 0.66734 | 0.81198 | 0
8568 | 51 | 2023-12-23 23:00 | 9.5033e-05 | 4557 | 0.3368 | 0.7306 | 0 | 0.65502 | 0.79751 | 0
8569 | 52 | 2023-12-24 | 8.8138e-05 | 5354.75 | 0.3155 | 0.6744 | 0 | 0.61964 | 0.78614 | 0
8570 | 52 | 2023-12-24 01:00 | 8.2969e-05 | 6734.75 | 0.2949 | 0.5932 | 0 | 0.61684 | 0.77734 | 0
8571 | 52 | 2023-12-24 02:00 | 8.1352e-05 | 6348.75 | 0.2819 | 0.5353 | 0 | 0.61772 | 0.77468 | 0
8572 | 52 | 2023-12-24 03:00 | 8.1218e-05 | 7995.25 | 0.2742 | 0.5052 | 0 | 0.62811 | 0.77313 | 0
8573 | 52 | 2023-12-24 04:00 | 8.1638e-05 | 7464.25 | 0.256 | 0.4965 | 0 | 0.61842 | 0.77255 | 0
8574 | 52 | 2023-12-24 05:00 | 8.3149e-05 | 7594.75 | 0.2352 | 0.4768 | 0 | 0.62741 | 0.77206 | 0
8575 | 52 | 2023-12-24 06:00 | 8.4179e-05 | 9533.5 | 0.2151 | 0.4298 | 0 | 0.62173 | 0.78169 | 0
8576 | 52 | 2023-12-24 07:00 | 8.9744e-05 | 11652.5 | 0.1963 | 0.3886 | 0.003 | 0.62444 | 0.79427 | 0.003
8577 | 52 | 2023-12-24 08:00 | 9.801e-05 | 9654 | 0.1757 | 0.3468 | 0.024 | 0.61824 | 0.8099 | 0.024
8578 | 52 | 2023-12-24 09:00 | 0.00010433 | 9060.75 | 0.1561 | 0.3403 | 0.059 | 0.6254 | 0.82325 | 0.059
8579 | 52 | 2023-12-24 10:00 | 0.00010968 | 9802 | 0.1393 | 0.2939 | 0.097 | 0.62016 | 0.81793 | 0.097
8580 | 52 | 2023-12-24 11:00 | 0.00011267 | 9196.25 | 0.1343 | 0.2331 | 0.11 | 0.61029 | 0.81551 | 0.11
8581 | 52 | 2023-12-24 12:00 | 0.00011328 | 8745.75 | 0.1457 | 0.211 | 0.093 | 0.61003 | 0.80951 | 0.093
8582 | 52 | 2023-12-24 13:00 | 0.00011158 | 8931 | 0.1814 | 0.231 | 0.057 | 0.60784 | 0.80366 | 0.057
8583 | 52 | 2023-12-24 14:00 | 0.00011028 | 10164 | 0.2512 | 0.3213 | 0.017 | 0.60977 | 0.80458 | 0.017
8584 | 52 | 2023-12-24 15:00 | 0.00011026 | 10546 | 0.3222 | 0.4765 | 0 | 0.62759 | 0.80671 | 0
8585 | 52 | 2023-12-24 16:00 | 0.00011294 | 11282 | 0.3758 | 0.6479 | 0 | 0.63309 | 0.82185 | 0
8586 | 52 | 2023-12-24 17:00 | 0.0001158 | 11444 | 0.4222 | 0.759 | 0 | 0.63886 | 0.83303 | 0
8587 | 52 | 2023-12-24 18:00 | 0.00011255 | 10879.5 | 0.4625 | 0.8154 | 0 | 0.63475 | 0.83549 | 0
8588 | 52 | 2023-12-24 19:00 | 0.00010622 | 11363.25 | 0.5032 | 0.8598 | 0 | 0.61876 | 0.82911 | 0
8589 | 52 | 2023-12-24 20:00 | 0.00010159 | 12695 | 0.5466 | 0.919 | 0 | 0.62558 | 0.81154 | 0
8590 | 52 | 2023-12-24 21:00 | 9.9078e-05 | 12823.25 | 0.5803 | 0.9442 | 0 | 0.63763 | 0.80095 | 0
8591 | 52 | 2023-12-24 22:00 | 9.8309e-05 | 13365.75 | 0.6053 | 0.9467 | 0 | 0.6137 | 0.79079 | 0
8592 | 52 | 2023-12-24 23:00 | 9.3627e-05 | 13752.25 | 0.6126 | 0.9403 | 0 | 0.61684 | 0.77845 | 0
8593 | 52 | 2023-12-25 | 8.8699e-05 | 14763 | 0.5925 | 0.901 | 0 | 0.60225 | 0.76742 | 0
8594 | 52 | 2023-12-25 01:00 | 8.381e-05 | 14951.5 | 0.5479 | 0.8269 | 0 | 0.5826 | 0.76839 | 0
8595 | 52 | 2023-12-25 02:00 | 8.0412e-05 | 15494.25 | 0.5098 | 0.7135 | 0 | 0.5736 | 0.76747 | 0
8596 | 52 | 2023-12-25 03:00 | 8.0545e-05 | 13649 | 0.4573 | 0.5844 | 0 | 0.58959 | 0.76461 | 0
8597 | 52 | 2023-12-25 04:00 | 8.1636e-05 | 12893.75 | 0.4003 | 0.4445 | 0 | 0.58688 | 0.76631 | 0
8598 | 52 | 2023-12-25 05:00 | 8.1364e-05 | 13946 | 0.3688 | 0.3131 | 0 | 0.59002 | 0.77255 | 0
8599 | 52 | 2023-12-25 06:00 | 8.3526e-05 | 15446.5 | 0.3588 | 0.2168 | 0 | 0.59413 | 0.7813 | 0
8600 | 52 | 2023-12-25 07:00 | 8.6668e-05 | 14049 | 0.35 | 0.1834 | 0.004 | 0.60636 | 0.79248 | 0.004
8601 | 52 | 2023-12-25 08:00 | 9.3683e-05 | 14199.75 | 0.341 | 0.1781 | 0.041 | 0.60907 | 0.80603 | 0.041
8602 | 52 | 2023-12-25 09:00 | 0.00010064 | 11069.25 | 0.3398 | 0.1974 | 0.09 | 0.61379 | 0.81682 | 0.09
8603 | 52 | 2023-12-25 10:00 | 0.0001063 | 9933.75 | 0.3493 | 0.2186 | 0.116 | 0.61807 | 0.81358 | 0.116
8604 | 52 | 2023-12-25 11:00 | 0.00011039 | 9445.5 | 0.3547 | 0.2382 | 0.115 | 0.62462 | 0.81193 | 0.115
8605 | 52 | 2023-12-25 12:00 | 0.00010882 | 10244.5 | 0.3857 | 0.2419 | 0.099 | 0.63702 | 0.80637 | 0.099
8606 | 52 | 2023-12-25 13:00 | 0.00010454 | 10199.5 | 0.4139 | 0.2552 | 0.069 | 0.65685 | 0.80158 | 0.069
8607 | 52 | 2023-12-25 14:00 | 0.00010158 | 8643 | 0.4244 | 0.2828 | 0.024 | 0.66568 | 0.80051 | 0.024
8608 | 52 | 2023-12-25 15:00 | 9.9739e-05 | 6280 | 0.4321 | 0.3099 | 0 | 0.64558 | 0.80651 | 0
8609 | 52 | 2023-12-25 16:00 | 0.00010375 | 3729.75 | 0.4543 | 0.3408 | 0 | 0.65982 | 0.83032 | 0
8610 | 52 | 2023-12-25 17:00 | 0.0001082 | 2667.25 | 0.48 | 0.3626 | 0 | 0.65755 | 0.84057 | 0
8611 | 52 | 2023-12-25 18:00 | 0.00010851 | 3852.75 | 0.5222 | 0.4097 | 0 | 0.64611 | 0.84895 | 0
8612 | 52 | 2023-12-25 19:00 | 0.0001057 | 4726.5 | 0.5563 | 0.466 | 0 | 0.65126 | 0.84445 | 0
8613 | 52 | 2023-12-25 20:00 | 0.00010174 | 6502.5 | 0.5876 | 0.5522 | 0 | 0.65738 | 0.82829 | 0
8614 | 52 | 2023-12-25 21:00 | 9.8872e-05 | 6960.5 | 0.5987 | 0.605 | 0 | 0.64462 | 0.81459 | 0
8615 | 52 | 2023-12-25 22:00 | 9.6207e-05 | 7555.75 | 0.6101 | 0.6471 | 0 | 0.63763 | 0.80138 | 0
8616 | 52 | 2023-12-25 23:00 | 9.0302e-05 | 9661 | 0.6241 | 0.699 | 0 | 0.64733 | 0.78861 | 0
8617 | 52 | 2023-12-26 | 8.5183e-05 | 10848.25 | 0.6302 | 0.7426 | 0 | 0.6365 | 0.7741 | 0
8618 | 52 | 2023-12-26 01:00 | 8.0078e-05 | 13139.5 | 0.6262 | 0.7726 | 0 | 0.62025 | 0.77066 | 0
8619 | 52 | 2023-12-26 02:00 | 7.9353e-05 | 12265.75 | 0.6162 | 0.7829 | 0 | 0.62243 | 0.76708 | 0
8620 | 52 | 2023-12-26 03:00 | 8.0036e-05 | 12104.5 | 0.5883 | 0.7833 | 0 | 0.61946 | 0.76224 | 0
8621 | 52 | 2023-12-26 04:00 | 8.118e-05 | 12794.75 | 0.5646 | 0.7639 | 0 | 0.6192 | 0.76437 | 0
8622 | 52 | 2023-12-26 05:00 | 8.3058e-05 | 13950.75 | 0.5236 | 0.7431 | 0 | 0.61606 | 0.76776 | 0
8623 | 52 | 2023-12-26 06:00 | 8.3169e-05 | 15044.25 | 0.4799 | 0.728 | 0 | 0.61684 | 0.77782 | 0
8624 | 52 | 2023-12-26 07:00 | 8.7062e-05 | 15806 | 0.4434 | 0.7173 | 0.002 | 0.62008 | 0.79272 | 0.002
8625 | 52 | 2023-12-26 08:00 | 9.362e-05 | 14905.75 | 0.4067 | 0.6996 | 0.033 | 0.62331 | 0.80903 | 0.033
8626 | 52 | 2023-12-26 09:00 | 0.00010154 | 14850.75 | 0.3672 | 0.6988 | 0.078 | 0.64305 | 0.81711 | 0.078
8627 | 52 | 2023-12-26 10:00 | 0.00010664 | 15063 | 0.3613 | 0.714 | 0.107 | 0.64087 | 0.80971 | 0.107
8628 | 52 | 2023-12-26 11:00 | 0.0001112 | 14689 | 0.3934 | 0.7294 | 0.126 | 0.63265 | 0.80206 | 0.126
8629 | 52 | 2023-12-26 12:00 | 0.00010989 | 14722 | 0.4024 | 0.7463 | 0.116 | 0.62934 | 0.79214 | 0.116
8630 | 52 | 2023-12-26 13:00 | 0.00010609 | 15520.5 | 0.4149 | 0.7476 | 0.079 | 0.62226 | 0.79064 | 0.079
8631 | 52 | 2023-12-26 14:00 | 0.00010265 | 14841.75 | 0.4502 | 0.7545 | 0.025 | 0.61247 | 0.78963 | 0.025
8632 | 52 | 2023-12-26 15:00 | 0.00010295 | 12996 | 0.486 | 0.7584 | 0 | 0.61562 | 0.79916 | 0
8633 | 52 | 2023-12-26 16:00 | 0.00010807 | 9717.75 | 0.4999 | 0.7315 | 0 | 0.63021 | 0.81962 | 0
8634 | 52 | 2023-12-26 17:00 | 0.0001124 | 9029 | 0.4949 | 0.6922 | 0 | 0.62855 | 0.83308 | 0
8635 | 52 | 2023-12-26 18:00 | 0.00011257 | 8589 | 0.4982 | 0.6576 | 0 | 0.63003 | 0.84266 | 0
8636 | 52 | 2023-12-26 19:00 | 0.00011078 | 7937 | 0.5015 | 0.6215 | 0 | 0.62147 | 0.83898 | 0
8637 | 52 | 2023-12-26 20:00 | 0.00010709 | 6099 | 0.5127 | 0.5414 | 0 | 0.62741 | 0.82427 | 0
8638 | 52 | 2023-12-26 21:00 | 0.00010388 | 4343.5 | 0.5184 | 0.4662 | 0 | 0.63126 | 0.80613 | 0
8639 | 52 | 2023-12-26 22:00 | 0.00010127 | 2678 | 0.525 | 0.4597 | 0 | 0.62523 | 0.7963 | 0
8640 | 52 | 2023-12-26 23:00 | 9.5072e-05 | 2218.25 | 0.5429 | 0.5288 | 0 | 0.60907 | 0.78735 | 0
8641 | 52 | 2023-12-27 | 8.8606e-05 | 1843.5 | 0.5605 | 0.6396 | 0 | 0.61274 | 0.77443 | 0
8642 | 52 | 2023-12-27 01:00 | 8.3283e-05 | -272.75 | 0.6062 | 0.729 | 0 | 0.60339 | 0.77293 | 0
8643 | 52 | 2023-12-27 02:00 | 8.275e-05 | -4070.25 | 0.6466 | 0.7551 | 0 | 0.60706 | 0.76781 | 0
8644 | 52 | 2023-12-27 03:00 | 8.2172e-05 | -4885 | 0.6862 | 0.8055 | 0 | 0.60584 | 0.76689 | 0
8645 | 52 | 2023-12-27 04:00 | 8.3775e-05 | -7223.25 | 0.7101 | 0.8455 | 0 | 0.60531 | 0.7696 | 0
8646 | 52 | 2023-12-27 05:00 | 8.8421e-05 | -8931 | 0.7124 | 0.8549 | 0 | 0.60234 | 0.78068 | 0
8647 | 52 | 2023-12-27 06:00 | 9.5295e-05 | -11669.5 | 0.7018 | 0.8082 | 0 | 0.60348 | 0.80167 | 0
8648 | 52 | 2023-12-27 07:00 | 0.00010305 | -11702.25 | 0.686 | 0.7419 | 0 | 0.61108 | 0.82804 | 0
8649 | 52 | 2023-12-27 08:00 | 0.00010874 | -11266.5 | 0.6471 | 0.6123 | 0.035 | 0.63169 | 0.8474 | 0.035
8650 | 52 | 2023-12-27 09:00 | 0.00011231 | -10911.5 | 0.6038 | 0.4173 | 0.099 | 0.62706 | 0.8442 | 0.099
8651 | 52 | 2023-12-27 10:00 | 0.00011401 | -8576.25 | 0.5663 | 0.2689 | 0.154 | 0.62488 | 0.8368 | 0.154
8652 | 52 | 2023-12-27 11:00 | 0.00011628 | -6660.75 | 0.5276 | 0.206 | 0.172 | 0.6303 | 0.82829 | 0.172
8653 | 52 | 2023-12-27 12:00 | 0.00011573 | -5865 | 0.4574 | 0.1935 | 0.143 | 0.63248 | 0.81866 | 0.143
8654 | 52 | 2023-12-27 13:00 | 0.0001131 | -4494.25 | 0.3663 | 0.2139 | 0.077 | 0.71722 | 0.81619 | 0.077
8655 | 52 | 2023-12-27 14:00 | 0.00011125 | -5012 | 0.3079 | 0.2787 | 0.016 | 0.7533 | 0.81561 | 0.016
8656 | 52 | 2023-12-27 15:00 | 0.00011168 | -7189 | 0.2821 | 0.3791 | 0 | 0.65179 | 0.82025 | 0
8657 | 52 | 2023-12-27 16:00 | 0.00011643 | -6656 | 0.2633 | 0.4955 | 0 | 0.63143 | 0.83419 | 0
8658 | 52 | 2023-12-27 17:00 | 0.00012204 | -4473.5 | 0.2453 | 0.5736 | 0 | 0.64165 | 0.84377 | 0
8659 | 52 | 2023-12-27 18:00 | 0.00012187 | -643 | 0.2363 | 0.6065 | 0 | 0.63065 | 0.84377 | 0
8660 | 52 | 2023-12-27 19:00 | 0.00011832 | 2574.5 | 0.2319 | 0.6016 | 0 | 0.64305 | 0.8338 | 0
8661 | 52 | 2023-12-27 20:00 | 0.00011309 | 6642.5 | 0.2235 | 0.5664 | 0 | 0.6185 | 0.81953 | 0
8662 | 52 | 2023-12-27 21:00 | 0.0001099 | 8746 | 0.2108 | 0.4751 | 0 | 0.59946 | 0.80313 | 0
8663 | 52 | 2023-12-27 22:00 | 0.00010606 | 11252.5 | 0.1982 | 0.3431 | 0 | 0.6033 | 0.79156 | 0
8664 | 52 | 2023-12-27 23:00 | 0.00010049 | 11465 | 0.1851 | 0.2269 | 0 | 0.59256 | 0.7813 | 0
8665 | 52 | 2023-12-28 | 9.3277e-05 | 10586.25 | 0.1746 | 0.139 | 0 | 0.58994 | 0.76935 | 0
8666 | 52 | 2023-12-28 01:00 | 8.9908e-05 | 9657.75 | 0.161 | 0.0847 | 0 | 0.58819 | 0.76539 | 0
8667 | 52 | 2023-12-28 02:00 | 8.8156e-05 | 9466.75 | 0.1396 | 0.0622 | 0 | 0.58705 | 0.76171 | 0
8668 | 52 | 2023-12-28 03:00 | 8.8048e-05 | 11229.5 | 0.1161 | 0.055 | 0 | 0.58365 | 0.75958 | 0
8669 | 52 | 2023-12-28 04:00 | 8.8608e-05 | 9060.75 | 0.0906 | 0.0481 | 0 | 0.58103 | 0.76447 | 0
8670 | 52 | 2023-12-28 05:00 | 9.2065e-05 | 8649.75 | 0.0686 | 0.0496 | 0 | 0.58653 | 0.77076 | 0
8671 | 52 | 2023-12-28 06:00 | 0.00010037 | 10221.75 | 0.0563 | 0.077 | 0 | 0.59719 | 0.78111 | 0
8672 | 52 | 2023-12-28 07:00 | 0.00010694 | 11432.5 | 0.0551 | 0.1536 | 0.008 | 0.60173 | 0.80264 | 0.008
8673 | 52 | 2023-12-28 08:00 | 0.00011256 | 11971.5 | 0.0576 | 0.2718 | 0.116 | 0.61064 | 0.82132 | 0.116
8674 | 52 | 2023-12-28 09:00 | 0.00011709 | 13452.5 | 0.0506 | 0.4094 | 0.237 | 0.62366 | 0.822 | 0.237
8675 | 52 | 2023-12-28 10:00 | 0.00011864 | 13809 | 0.051 | 0.5297 | 0.295 | 0.61475 | 0.81532 | 0.295
8676 | 52 | 2023-12-28 11:00 | 0.00012122 | 13500.5 | 0.0707 | 0.6121 | 0.292 | 0.6026 | 0.80463 | 0.292
8677 | 52 | 2023-12-28 12:00 | 0.00012257 | 13051.25 | 0.0951 | 0.6564 | 0.239 | 0.59928 | 0.79311 | 0.239
8678 | 52 | 2023-12-28 13:00 | 0.00011993 | 12943.25 | 0.1177 | 0.6561 | 0.135 | 0.59378 | 0.79534 | 0.135
8679 | 52 | 2023-12-28 14:00 | 0.00011729 | 12122.25 | 0.1689 | 0.6855 | 0.033 | 0.59081 | 0.81319 | 0.033
8680 | 52 | 2023-12-28 15:00 | 0.00011826 | 11491.25 | 0.2272 | 0.7278 | 0 | 0.5874 | 0.83428 | 0
8681 | 52 | 2023-12-28 16:00 | 0.00012138 | 11015.25 | 0.2675 | 0.7752 | 0 | 0.59098 | 0.85838 | 0
8682 | 52 | 2023-12-28 17:00 | 0.00012558 | 11048 | 0.3023 | 0.81 | 0 | 0.5902 | 0.86985 | 0
8683 | 52 | 2023-12-28 18:00 | 0.00012645 | 10765 | 0.3451 | 0.8202 | 0 | 0.58155 | 0.87285 | 0
8684 | 52 | 2023-12-28 19:00 | 0.00012312 | 12465.25 | 0.3649 | 0.8207 | 0 | 0.5888 | 0.86094 | 0
8685 | 52 | 2023-12-28 20:00 | 0.00011566 | 14255.25 | 0.384 | 0.8135 | 0 | 0.57351 | 0.83835 | 0
8686 | 52 | 2023-12-28 21:00 | 0.00011053 | 15236.75 | 0.3906 | 0.8009 | 0 | 0.56984 | 0.81009 | 0
8687 | 52 | 2023-12-28 22:00 | 0.00010593 | 15267.75 | 0.3938 | 0.7937 | 0 | 0.5708 | 0.79935 | 0
8688 | 52 | 2023-12-28 23:00 | 9.9356e-05 | 15769.5 | 0.3978 | 0.8187 | 0 | 0.56591 | 0.78411 | 0
8689 | 52 | 2023-12-29 | 9.2329e-05 | 13886.5 | 0.3897 | 0.8012 | 0 | 0.56845 | 0.77477 | 0
8690 | 52 | 2023-12-29 01:00 | 8.7436e-05 | 14189.75 | 0.385 | 0.8332 | 0 | 0.57334 | 0.77884 | 0
8691 | 52 | 2023-12-29 02:00 | 8.4726e-05 | 14260.5 | 0.3983 | 0.8783 | 0 | 0.57369 | 0.78276 | 0
8692 | 52 | 2023-12-29 03:00 | 8.5104e-05 | 13551.25 | 0.4145 | 0.879 | 0 | 0.57823 | 0.7903 | 0
8693 | 52 | 2023-12-29 04:00 | 8.6649e-05 | 12206 | 0.4185 | 0.8759 | 0 | 0.57893 | 0.79558 | 0
8694 | 52 | 2023-12-29 05:00 | 9.157e-05 | 13163.5 | 0.419 | 0.873 | 0 | 0.57002 | 0.78895 | 0
8695 | 52 | 2023-12-29 06:00 | 9.7985e-05 | 11920 | 0.4169 | 0.8568 | 0 | 0.58863 | 0.80167 | 0
8696 | 52 | 2023-12-29 07:00 | 0.00010361 | 12781 | 0.4061 | 0.8394 | 0.009 | 0.59509 | 0.8234 | 0.009
8697 | 52 | 2023-12-29 08:00 | 0.00011193 | 16490 | 0.3686 | 0.8501 | 0.064 | 0.58443 | 0.83733 | 0.064
8698 | 52 | 2023-12-29 09:00 | 0.00011639 | 15135.25 | 0.3394 | 0.8368 | 0.13 | 0.57998 | 0.84207 | 0.13
8699 | 52 | 2023-12-29 10:00 | 0.00011893 | 14200.5 | 0.3187 | 0.8098 | 0.184 | 0.57412 | 0.83777 | 0.184
8700 | 52 | 2023-12-29 11:00 | 0.00012091 | 13329.75 | 0.3211 | 0.7763 | 0.204 | 0.58697 | 0.83114 | 0.204
8701 | 52 | 2023-12-29 12:00 | 0.00012174 | 14577.25 | 0.3424 | 0.7887 | 0.174 | 0.58382 | 0.82291 | 0.174
8702 | 52 | 2023-12-29 13:00 | 0.00011911 | 13941 | 0.3651 | 0.8088 | 0.104 | 0.57535 | 0.81817 | 0.104
8703 | 52 | 2023-12-29 14:00 | 0.00011719 | 13594.75 | 0.4146 | 0.8366 | 0.034 | 0.57517 | 0.80767 | 0.034
8704 | 52 | 2023-12-29 15:00 | 0.00011804 | 12810 | 0.4552 | 0.8589 | 0 | 0.5674 | 0.81343 | 0
8705 | 52 | 2023-12-29 16:00 | 0.00012034 | 11633.5 | 0.4637 | 0.8674 | 0 | 0.56766 | 0.8339 | 0
8706 | 52 | 2023-12-29 17:00 | 0.00012464 | 11414.75 | 0.4698 | 0.8636 | 0 | 0.57089 | 0.84841 | 0
8707 | 52 | 2023-12-29 18:00 | 0.00012418 | 12917 | 0.4751 | 0.8585 | 0 | 0.5957 | 0.85736 | 0
8708 | 52 | 2023-12-29 19:00 | 0.00011981 | 12335.5 | 0.4777 | 0.8827 | 0 | 0.58662 | 0.84904 | 0
8709 | 52 | 2023-12-29 20:00 | 0.00011341 | 12802.75 | 0.4791 | 0.8828 | 0 | 0.58732 | 0.83719 | 0
8710 | 52 | 2023-12-29 21:00 | 0.00010785 | 12858.25 | 0.4743 | 0.8676 | 0 | 0.57797 | 0.84309 | 0
8711 | 52 | 2023-12-29 22:00 | 0.00010297 | 13586 | 0.4749 | 0.8392 | 0 | 0.58688 | 0.83037 | 0
8712 | 52 | 2023-12-29 23:00 | 9.5875e-05 | 14551.5 | 0.4718 | 0.7788 | 0 | 0.57159 | 0.81275 | 0
8713 | 52 | 2023-12-30 | 9.0258e-05 | 15256.25 | 0.4652 | 0.7165 | 0 | 0.56146 | 0.79795 | 0
8714 | 52 | 2023-12-30 01:00 | 8.6165e-05 | 16938.5 | 0.4575 | 0.6443 | 0 | 0.557 | 0.79098 | 0
8715 | 52 | 2023-12-30 02:00 | 8.5591e-05 | 17589.25 | 0.4668 | 0.5891 | 0 | 0.55456 | 0.78851 | 0
8716 | 52 | 2023-12-30 03:00 | 8.6403e-05 | 16121.5 | 0.4755 | 0.5992 | 0 | 0.55307 | 0.78547 | 0
8717 | 52 | 2023-12-30 04:00 | 8.747e-05 | 15331 | 0.4831 | 0.6691 | 0 | 0.54835 | 0.78764 | 0
8718 | 52 | 2023-12-30 05:00 | 8.7968e-05 | 15516.25 | 0.4991 | 0.7408 | 0 | 0.54372 | 0.7904 | 0
8719 | 52 | 2023-12-30 06:00 | 8.8619e-05 | 15470.25 | 0.5289 | 0.8088 | 0 | 0.54827 | 0.79882 | 0
8720 | 52 | 2023-12-30 07:00 | 9.369e-05 | 14513 | 0.5531 | 0.8464 | 0.004 | 0.5522 | 0.81329 | 0.004
8721 | 52 | 2023-12-30 08:00 | 9.9243e-05 | 12015 | 0.5632 | 0.8633 | 0.042 | 0.56163 | 0.83767 | 0.042
8722 | 52 | 2023-12-30 09:00 | 0.00010408 | 11400.75 | 0.5677 | 0.8802 | 0.095 | 0.56565 | 0.84353 | 0.095
8723 | 52 | 2023-12-30 10:00 | 0.00010847 | 11137.75 | 0.5869 | 0.8926 | 0.137 | 0.56792 | 0.83995 | 0.137
8724 | 52 | 2023-12-30 11:00 | 0.00011189 | 10319.25 | 0.6146 | 0.8952 | 0.155 | 0.58199 | 0.83438 | 0.155
8725 | 52 | 2023-12-30 12:00 | 0.00011123 | 10569.5 | 0.6327 | 0.8953 | 0.137 | 0.57386 | 0.83133 | 0.137
8726 | 52 | 2023-12-30 13:00 | 0.00010812 | 8744.75 | 0.6402 | 0.8849 | 0.088 | 0.57377 | 0.82969 | 0.088
8727 | 52 | 2023-12-30 14:00 | 0.00010477 | 4069.5 | 0.6362 | 0.8783 | 0.029 | 0.56224 | 0.82698 | 0.029
8728 | 52 | 2023-12-30 15:00 | 0.00010492 | -540.5 | 0.6377 | 0.8806 | 0 | 0.57875 | 0.84096 | 0
8729 | 52 | 2023-12-30 16:00 | 0.00010858 | -3874 | 0.6427 | 0.8818 | 0 | 0.61981 | 0.86148 | 0
8730 | 52 | 2023-12-30 17:00 | 0.00011469 | -6254.5 | 0.6495 | 0.8891 | 0 | 0.60164 | 0.87609 | 0
8731 | 52 | 2023-12-30 18:00 | 0.00011655 | -5228 | 0.6561 | 0.8985 | 0 | 0.6019 | 0.87575 | 0
8732 | 52 | 2023-12-30 19:00 | 0.00011248 | -3530.75 | 0.6579 | 0.9031 | 0 | 0.60365 | 0.87067 | 0
8733 | 52 | 2023-12-30 20:00 | 0.00010621 | -2046 | 0.6585 | 0.8972 | 0 | 0.62768 | 0.85823 | 0
8734 | 52 | 2023-12-30 21:00 | 0.0001005 | -1209 | 0.6592 | 0.8962 | 0 | 0.62427 | 0.84546 | 0
8735 | 52 | 2023-12-30 22:00 | 9.6574e-05 | -3198 | 0.6468 | 0.8914 | 0 | 0.56897 | 0.8323 | 0
8736 | 52 | 2023-12-30 23:00 | 8.9409e-05 | -1908 | 0.6266 | 0.8904 | 0 | 0.56041 | 0.82277 | 0
8737 | 53 | 2023-12-31 | 8.3505e-05 | 617 | 0.6175 | 0.9033 | 0 | 0.59483 | 0.82393 | 0
8738 | 53 | 2023-12-31 01:00 | 7.9263e-05 | 1986 | 0.6197 | 0.9318 | 0 | 0.58496 | 0.81721 | 0
8739 | 53 | 2023-12-31 02:00 | 7.66e-05 | 3005.25 | 0.6403 | 0.9371 | 0 | 0.57683 | 0.81658 | 0
8740 | 53 | 2023-12-31 03:00 | 7.7125e-05 | 2497 | 0.6599 | 0.9467 | 0 | 0.57343 | 0.81111 | 0
8741 | 53 | 2023-12-31 04:00 | 7.8281e-05 | 3180.25 | 0.6731 | 0.9438 | 0 | 0.56434 | 0.8068 | 0
8742 | 53 | 2023-12-31 05:00 | 7.8653e-05 | 3828.5 | 0.6845 | 0.9492 | 0 | 0.58295 | 0.80932 | 0
8743 | 53 | 2023-12-31 06:00 | 7.9985e-05 | 5005.5 | 0.6925 | 0.952 | 0 | 0.57046 | 0.81754 | 0
8744 | 53 | 2023-12-31 07:00 | 8.3932e-05 | 5462 | 0.7008 | 0.9596 | 0.004 | 0.56801 | 0.82567 | 0.004
8745 | 53 | 2023-12-31 08:00 | 9.0198e-05 | 7558 | 0.7026 | 0.9675 | 0.04 | 0.56941 | 0.83888 | 0.04
8746 | 53 | 2023-12-31 09:00 | 9.6698e-05 | 8515 | 0.6914 | 0.9707 | 0.088 | 0.57412 | 0.84406 | 0.088
8747 | 53 | 2023-12-31 10:00 | 0.00010152 | 10836.25 | 0.6794 | 0.9691 | 0.124 | 0.58985 | 0.84391 | 0.124
8748 | 53 | 2023-12-31 11:00 | 0.0001049 | 9301 | 0.6691 | 0.9665 | 0.137 | 0.60365 | 0.84454 | 0.137
8749 | 53 | 2023-12-31 12:00 | 0.00010672 | 9054.25 | 0.6544 | 0.9672 | 0.132 | 0.5943 | 0.83661 | 0.132
8750 | 53 | 2023-12-31 13:00 | 0.0001054 | 6955.25 | 0.6363 | 0.967 | 0.092 | 0.5798 | 0.8324 | 0.092
8751 | 53 | 2023-12-31 14:00 | 0.00010471 | 7336 | 0.6315 | 0.9643 | 0.031 | 0.58172 | 0.83438 | 0.031
8752 | 53 | 2023-12-31 15:00 | 0.00010558 | 7345.25 | 0.6417 | 0.9668 | 0 | 0.5729 | 0.84474 | 0
8753 | 53 | 2023-12-31 16:00 | 0.00010928 | 6887.5 | 0.6442 | 0.9692 | 0 | 0.58138 | 0.87043 | 0
8754 | 53 | 2023-12-31 17:00 | 0.00011468 | 6962.75 | 0.652 | 0.9733 | 0 | 0.58889 | 0.88228 | 0
8755 | 53 | 2023-12-31 18:00 | 0.00011451 | 7304 | 0.6548 | 0.9744 | 0 | 0.57159 | 0.88291 | 0
8756 | 53 | 2023-12-31 19:00 | 0.0001097 | 6819.5 | 0.6514 | 0.971 | 0 | 0.56897 | 0.87101 | 0
8757 | 53 | 2023-12-31 20:00 | 0.00010248 | 8013.75 | 0.6341 | 0.9622 | 0 | 0.58705 | 0.8549 | 0
8758 | 53 | 2023-12-31 21:00 | 9.83e-05 | 8463.75 | 0.6255 | 0.9426 | 0 | 0.62942 | 0.84101 | 0
8759 | 53 | 2023-12-31 22:00 | 9.5971e-05 | 9624.5 | 0.6231 | 0.8984 | 0 | 0.59527 | 0.82901 | 0
8760 | 53 | 2023-12-31 23:00 | 9.1729e-05 | 11213.5 | 0.6098 | 0.7893 | 0 | 0.57806 | 0.81629 | 0
Formulas:
week = WEEKNUM([timestamp_start])